## Krycí List
| CENOVÁ NABÍDKA |  |  |  | Set Column width to
0
21 |  | ZAKÁZKA |  |  | 99
#N/A
#N/A | Číslo: | 4660-21-3
0 | Zakázka: | ČESKÁ TŘEBOVÁ - krematorium, st. úpravy pro novou kremační pec |  |  | ČESKÁ TŘEBOVÁ - krematorium, st. úpravy pro novou kremační pec
0 | Komentář: | ASŘ |  |  | ASŘ
0 | Verze: | verze 3 |  |  | verze 3
0 | Komentář verze: |  |  |  | 0
| Adresa: |  | Datum zahájení:
| Rok: |  | Datum dokončení:
| Typ Firmy | Název | Kontaktní osoba | Telefon
| --- | --- | --- | ---
| Význam (funkce) | Jméno
| --- | ---
REKAPITULACE
| Kód stavebního objektu | Popis objektu | Kód zatřídění | Zatřídění
| SO 01 | 01
|  | Celkem (bez DPH): | 0 | Kč
|  | DPH: | 0 | Kč
|  | Celkem (včetně DPH): | 0 | Kč
| Za zhotovitele |  | Za objednatele
| Jméno : |  | Jméno :
| Datum : |  | Datum :
| Podpis: |  | Podpis :
Poznámka :

## Rekapitulace
ČESKÁ TŘEBOVÁ - krematorium, st. úpravy pro novou kremační pec - verze 3
| Popis | Cena | Hmotnost | DPH | Cena s DPH | Počet položek
S | S: Stavba | 0 | 150.7788 | 0 | 0 | 160
S/SO 01 | SO 01: 01 | 0 | 150.7788 | 0 | 0 | 160
S/SO 01/001 | 001: Zemní práce | 0 | 27.468 | 0 | 0 | 14
S/SO 01/002 | 002: Základy | 0 | 46.5496 | 0 | 0 | 14
S/SO 01/003 | 003: Svislé konstrukce | 0 | 1.7545 | 0 | 0 | 8
S/SO 01/004 | 004: Vodorovné konstrukce | 0 | 0.69993 | 0 | 0 | 6
S/SO 01/005 | 005: Komunikace | 0 | 15.8318 | 0 | 0 | 10
S/SO 01/061 | 061: Úpravy povrchů vnitřní | 0 | 7.3058 | 0 | 0 | 10
S/SO 01/062 | 062: Úpravy povrchů vnější | 0 | 0.11481 | 0 | 0 | 2
S/SO 01/063 | 063: Podlahy a podlahové konstrukce | 0 | 33.0451 | 0 | 0 | 9
S/SO 01/090 | 090: Ostatní konstrukce a práce | 0 | 0.207 | 0 | 0 | 6
S/SO 01/094 | 094: Lešení a stavební výtahy | 0 | 0.028385 | 0 | 0 | 1
S/SO 01/095 | 095: Různé dokončovací konstrukce a práce pozemních staveb | 0 | 0.03436 | 0 | 0 | 3
S/SO 01/096 | 096: Bourání konstrukcí | 0 | 0.00116 | 0 | 0 | 20
S/SO 01/098 | 098: Přesun suti | 0 | 0 | 0 | 0 | 10
S/SO 01/099 | 099: Přesun hmot HSV | 0 | 0 | 0 | 0 | 1
S/SO 01/711 | 711: Izolace proti vodě | 0 | 0.42183 | 0 | 0 | 7
S/SO 01/762 | 762: Konstrukce tesařské | 0 | 0.58873 | 0 | 0 | 8
S/SO 01/766 | 766: Konstrukce truhlářské | 0 | 0.05088 | 0 | 0 | 3
S/SO 01/767 | 767: Konstrukce zámečnické | 0 | 0.4231 | 0 | 0 | 6
S/SO 01/771 | 771: Podlahy z dlaždic | 0 | 13.7448 | 0 | 0 | 4
S/SO 01/781 | 781: Obklady keramické | 0 | 2.3703 | 0 | 0 | 7
S/SO 01/783 | 783: Nátěry | 0 | 0.022311 | 0 | 0 | 5
S/SO 01/784 | 784: Malby | 0 | 0.11645 | 0 | 0 | 4
S/SO 01/V03 | V03: Zařízení staveniště | 0 | 0 | 0 | 0 | 1
S/SO 01/V07 | V07: Provozní vlivy | 0 | 0 | 0 | 0 | 1
| Celkem (bez DPH) | 0
| DPH | 0
| Celkem (včetně DPH) | 0

## Zakázka
ČESKÁ TŘEBOVÁ - krematorium, st. úpravy pro novou kremační pec - verze 3
Set column width to
|  | Poř. | Typ | Kód | Popis | MJ | Výměra | Jedn. cena | Cena | Jedn. hmotn. | Hmotnost | Jedn. suť | Suť | Sazba DPH | DPH | Cena s DPH | Komentář | Cen. soustava | Počet | 118
S | 1 |  | Stavba |  | S: Stavba |  |  |  | 0 |  | 150.7788 |  | 71.6379 |  | 0 | 0 |  |  | 160
S/SO 01 | 2 |  | Objekt |  | SO 01: 01 |  |  |  | 0 |  | 150.7788 |  | 71.6379 |  | 0 | 0 |  |  | 160
S/SO 01/001 | 3 |  | Oddíl |  | 001: Zemní práce |  |  |  | 0 |  | 27.468 |  | 8.4575 |  | 0 | 0 |  |  | 14
|  | 1 | SP | 113107342 | Odstranění podkladu živičného tl přes 50 do 100 mm strojně pl do 50 m2 | m2 | 25 | 0 | 0 |  | 0 | 0.22 | 5.5 | 21 | 0 | 0 |  |  | 1
|  |  |  | Plný popis: | Odstranění podkladů nebo krytů strojně plochy jednotlivě do 50 m2 s přemístěním hmot na skládku na vzdálenost do 3 m nebo s naložením na dopravní prostředek živičných, o tl. vrstvy přes 50 do 100 mm | [14 empty] | Odstranění podkladů nebo krytů strojně plochy jednotlivě do 50 m2 s přemístěním hmot na skládku na vzdálenost do 3 m nebo s naložením na dopravní prostředek živičných, o tl. vrstvy přes 50 do 100 mm
|  |  |  | Výkaz výměr: | rozšíření vjezdu; 25,0 |  | 25
|  | 2 | SP | 113152112 | Odstranění podkladů zpevněných ploch z kameniva drceného | m3 | 1.25 | 0 | 0 |  | 0 | 1.3 | 1.625 | 21 | 0 | 0 |  |  | 1
|  |  |  | Plný popis: | Odstranění podkladů zpevněných ploch s přemístěním na skládku na vzdálenost do 20 m nebo s naložením na dopravní prostředek z kameniva drceného | [14 empty] | Odstranění podkladů zpevněných ploch s přemístěním na skládku na vzdálenost do 20 m nebo s naložením na dopravní prostředek z kameniva drceného
|  |  |  | Výkaz výměr: | původní plocha; 25,0*0,05 |  | 1.25
|  | 3 | SP | 113202111 | Vytrhání obrub krajníků obrubníků stojatých | m | 6.5 | 0 | 0 |  | 0 | 0.205 | 1.3325 | 21 | 0 | 0 |  |  | 1
|  |  |  | Plný popis: | Vytrhání obrub s vybouráním lože, s přemístěním hmot na skládku na vzdálenost do 3 m nebo s naložením na dopravní prostředek z krajníků nebo obrubníků stojatých | [14 empty] | Vytrhání obrub s vybouráním lože, s přemístěním hmot na skládku na vzdálenost do 3 m nebo s naložením na dopravní prostředek z krajníků nebo obrubníků stojatých
|  |  |  | Výkaz výměr: | rozšíření vjezdu; 3,5+3,0 |  | 6.5
|  | 4 | SP | 122252203 | Odkopávky a prokopávky nezapažené pro silnice a dálnice v hornině třídy těžitelnosti I objem do 100 m3 strojně | m3 | 2.085 | 0 | 0 |  | 0 |  | 0 | 21 | 0 | 0 |  |  | 1
|  |  |  | Plný popis: | Odkopávky a prokopávky nezapažené pro silnice a dálnice strojně v hornině třídy těžitelnosti I do 100 m3 | [14 empty] | Odkopávky a prokopávky nezapažené pro silnice a dálnice strojně v hornině třídy těžitelnosti I do 100 m3
|  |  |  | Výkaz výměr: | rozšíření vjezdu; (2,5+(3,5+3,0)*0,15)*0,6 |  | 2.085
|  | 5 | SP | 139751101 | Vykopávky v uzavřených prostorech v hornině třídy těžitelnosti I skupiny 1 až 3 ručně | m3 | 11.655 | 0 | 0 |  | 0 |  | 0 | 21 | 0 | 0 |  |  | 1
|  |  |  | Plný popis: | Vykopávka v uzavřených prostorech ručně v hornině třídy těžitelnosti I skupiny 1 až 3 | [14 empty] | Vykopávka v uzavřených prostorech ručně v hornině třídy těžitelnosti I skupiny 1 až 3
|  |  |  | Výkaz výměr: | pro skladbu pod nové koleje a pod kanály + část základu pro pec; (5,7*1,9+1,0*0,4)*0,5+(5,6*1,9+3,6*0,4)*0,5 |  | 11.655
|  | 6 | SP | 162211311 | Vodorovné přemístění výkopku z horniny třídy těžitelnosti I skupiny 1 až 3 stavebním kolečkem do 10 m | m3 | 11.655 | 0 | 0 |  | 0 |  | 0 | 21 | 0 | 0 |  |  | 1
|  |  |  | Plný popis: | Vodorovné přemístění výkopku nebo sypaniny stavebním kolečkem s vyprázdněním kolečka na hromady nebo do dopravního prostředku na vzdálenost do 10 m z horniny třídy těžitelnosti I, skupiny 1 až 3 | [14 empty] | Vodorovné přemístění výkopku nebo sypaniny stavebním kolečkem s vyprázdněním kolečka na hromady nebo do dopravního prostředku na vzdálenost do 10 m z horniny třídy těžitelnosti I, skupiny 1 až 3
|  |  |  | Výkaz výměr: | dle pol. č. 139751101; 11,655 |  | 11.655
|  | 7 | SP | 162211319 | Příplatek k vodorovnému přemístění výkopku z horniny třídy těžitelnosti I skupiny 1 až 3 stavebním kolečkem ZKD 10 m | m3 | 11.655 | 0 | 0 |  | 0 |  | 0 | 21 | 0 | 0 |  |  | 1
|  |  |  | Plný popis: | Vodorovné přemístění výkopku nebo sypaniny stavebním kolečkem s vyprázdněním kolečka na hromady nebo do dopravního prostředku na vzdálenost do 10 m Příplatek za každých dalších 10 m k ceně -1311 | [14 empty] | Vodorovné přemístění výkopku nebo sypaniny stavebním kolečkem s vyprázdněním kolečka na hromady nebo do dopravního prostředku na vzdálenost do 10 m Příplatek za každých dalších 10 m k ceně -1311
|  |  |  | Výkaz výměr: | dle pol. č. 162211311; 11,655 |  | 11.655
|  | 8 | SP | 162751116 | Vodorovné přemístění přes 8 000 do 9000 m výkopku/sypaniny z horniny třídy těžitelnosti I skupiny 1 až 3 | m3 | 11.655 | 0 | 0 |  | 0 |  | 0 | 21 | 0 | 0 |  |  | 1
|  |  |  | Plný popis: | Vodorovné přemístění výkopku nebo sypaniny po suchu na obvyklém dopravním prostředku, bez naložení výkopku, avšak se složením bez rozhrnutí z horniny třídy těžitelnosti I skupiny 1 až 3 na vzdálenost přes 8 000 do 9 000 m | [14 empty] | Vodorovné přemístění výkopku nebo sypaniny po suchu na obvyklém dopravním prostředku, bez naložení výkopku, avšak se složením bez rozhrnutí z horniny třídy těžitelnosti I skupiny 1 až 3 na vzdálenost přes 8 000 do 9 000 m
|  |  |  | Výkaz výměr: | dle pol. č. 139751101; 11,655 |  | 11.655
|  | 9 | SP | 174151101 | Zásyp jam, šachet rýh nebo kolem objektů sypaninou se zhutněním | m3 | 13.7336 | 0 | 0 |  | 0 |  | 0 | 21 | 0 | 0 |  |  | 1
|  |  |  | Plný popis: | Zásyp sypaninou z jakékoliv horniny strojně s uložením výkopku ve vrstvách se zhutněním jam, šachet, rýh nebo kolem objektů v těchto vykopávkách | [14 empty] | Zásyp sypaninou z jakékoliv horniny strojně s uložením výkopku ve vrstvách se zhutněním jam, šachet, rýh nebo kolem objektů v těchto vykopávkách
|  |  |  | Výkaz výměr: | jáma po staré peci; ((4,0*2,5)*1,05) |  | 10.5
[5 empty] | část původní jámy kolem nové zákl. desky + mezi kanály pro technologii; (3,6*0,6+1,15*0,75)*0,45+(6,3*0,3)*0,4 |  | 2.1161
[5 empty] | zásyp kanálů pro technologii po její montáži; (6,5+8,4)*(0,3*0,25) |  | 1.1175
|  | 10 | SP | 181951112 | Úprava pláně v hornině třídy těžitelnosti I skupiny 1 až 3 se zhutněním strojně | m2 | 3.475 | 0 | 0 |  | 0 |  | 0 | 21 | 0 | 0 |  |  | 1
|  |  |  | Plný popis: | Úprava pláně vyrovnáním výškových rozdílů strojně v hornině třídy těžitelnosti I, skupiny 1 až 3 se zhutněním | [14 empty] | Úprava pláně vyrovnáním výškových rozdílů strojně v hornině třídy těžitelnosti I, skupiny 1 až 3 se zhutněním
|  |  |  | Výkaz výměr: | rozšíření vjezdu; 2,5+(3,5+3,0)*0,15 |  | 3.475
|  | 11 | SP | 919735112 | Řezání stávajícího živičného krytu hl přes 50 do 100 mm | m | 3.56 | 0 | 0 |  | 0 |  | 0 | 21 | 0 | 0 |  |  | 1
|  |  |  | Plný popis: | Řezání stávajícího živičného krytu nebo podkladu hloubky přes 50 do 100 mm | [14 empty] | Řezání stávajícího živičného krytu nebo podkladu hloubky přes 50 do 100 mm
|  |  |  | Výkaz výměr: | úprava vjezdu; 3,56 |  | 3.56
|  | 12 | SP | 979024443 | Očištění vybouraných obrubníků a krajníků silničních | m | 6.5 | 0 | 0 |  | 0 |  | 0 | 21 | 0 | 0 |  |  | 1
|  |  |  | Plný popis: | Očištění vybouraných prvků komunikací od spojovacího materiálu s odklizením a uložením očištěných hmot a spojovacího materiálu na skládku na vzdálenost do 10 m obrubníků a krajníků, vybouraných z jakéhokoliv lože a s jakoukoliv výplní spár silničních | [14 empty] | Očištění vybouraných prvků komunikací od spojovacího materiálu s odklizením a uložením očištěných hmot a spojovacího materiálu na skládku na vzdálenost do 10 m obrubníků a krajníků, vybouraných z jakéhokoliv lože a s jakoukoliv výplní spár silničních
|  |  |  | Výkaz výměr: | původní kamenné obruby k opětovnému použití; 3,5+3,0 |  | 6.5
|  | 13 | SP | 997221873 | Poplatek za uložení stavebního odpadu na recyklační skládce (skládkovné) zeminy a kamení zatříděného do Katalogu odpadů pod kódem 17 05 04 | t | 21.4385 | 0 | 0 |  | 0 |  | 0 | 21 | 0 | 0 |  |  | 1
|  |  |  | Plný popis: | Poplatek za uložení stavebního odpadu na recyklační skládce (skládkovné) zeminy a kamení zatříděného do Katalogu odpadů pod kódem 17 05 04 | [14 empty] | Poplatek za uložení stavebního odpadu na recyklační skládce (skládkovné) zeminy a kamení zatříděného do Katalogu odpadů pod kódem 17 05 04
|  |  |  | Výkaz výměr: | dle pol. č. 162751116; 11,6550*1,7 |  | 19.8135
[5 empty] | podklad z kameniva - dem. hmotnost z pol. č. 113152112; 1,625 |  | 1.625
|  | 14 | H | 58344197 | štěrkodrť frakce 0/63 | t | 27.468 | 0 | 0 | 1 | 27.468 |  | 0 | 21 | 0 | 0 |  |  | 1
|  |  |  | Plný popis: | --- | [14 empty] | ---
|  |  |  | Výkaz výměr: | dle pol. č. 174151101; 13,734*2,0 |  | 27.468
S/SO 01/002 | 3 |  | Oddíl |  | 002: Základy |  |  |  | 0 |  | 46.5496 |  | 0 |  | 0 | 0 |  |  | 14
|  | 15 | SP | 273313611 | Základové desky z betonu tř. C 16/20 | m3 | 9.1652 | 0 | 0 | 2.2563 | 20.6798 |  | 0 | 21 | 0 | 0 |  |  | 1
|  |  |  | Plný popis: | Základy z betonu prostého desky z betonu kamenem neprokládaného tř. C 16/20 | [14 empty] | Základy z betonu prostého desky z betonu kamenem neprokládaného tř. C 16/20
|  |  |  | Výkaz výměr: | konstrukce (dno) pro koleje; ((4,85*1,6)*0,15)*1,035 |  | 1.2047
[5 empty] | dobetonování kanálu pro koleje po jejich osazení; (4,7*1,3)*0,35 |  | 2.1385
[5 empty] | -- |  | 0
[5 empty] | kanály pro rozvody technologie; ((6,7*0,5)*0,15)*1,035+((8,6*0,5)*0,15)*1,035 |  | 1.1877
[5 empty] | deska pod pec; (3,83*2,42)*0,5 |  | 4.6343
|  | 16 | SP | 273351121 | Zřízení bednění základových desek | m2 | 2.15 | 0 | 0 | 0.00247 | 0.0053105 |  | 0 | 21 | 0 | 0 |  |  | 1
|  |  |  | Plný popis: | Bednění základů desek zřízení | [14 empty] | Bednění základů desek zřízení
|  |  |  | Výkaz výměr: | část desky pod pec; (3,2+1,1)*0,5 |  | 2.15
|  | 17 | SP | 273351122 | Odstranění bednění základových desek | m2 | 2.15 | 0 | 0 |  | 0 |  | 0 | 21 | 0 | 0 |  |  | 1
|  |  |  | Plný popis: | Bednění základů desek odstranění | [14 empty] | Bednění základů desek odstranění
|  | 18 | SP | 273361821 | Výztuž základových desek betonářskou ocelí 10 505 (R) | t | 0.041845 | 0 | 0 | 1.0606 | 0.044382 |  | 0 | 21 | 0 | 0 |  |  | 1
|  |  |  | Plný popis: | Výztuž základů desek z betonářské oceli 10 505 (R) nebo BSt 500 | [14 empty] | Výztuž základů desek z betonářské oceli 10 505 (R) nebo BSt 500
|  |  |  | Výkaz výměr: | zdivo ze ZB tl. 150 mm - svislé pruty vytažené z podkladní desky |  | 0
[5 empty] | obezdění kanálu pro nové koleje + část základu pod pec; (4,7+1,9+8,55)*2*0,55*0,617*1,1*0,001+(0,5+1,0+0,3+2,8+1,3)*2*0,55*0,617*1,1*0,001 |  | 0.015715
[5 empty] | kanály pro rozvody technologie; (2*7,0+2*0,8+2*8,9+2*0,8)*2*0,55*0,617*1,1*0,001 |  | 0.02613
|  | 19 | SP | 273362021 | Výztuž základových desek svařovanými sítěmi Kari | t | 1.0953 | 0 | 0 | 1.0628 | 1.164 |  | 0 | 21 | 0 | 0 |  |  | 1
|  |  |  | Plný popis: | Výztuž základů desek ze svařovaných sítí z drátů typu KARI | [14 empty] | Výztuž základů desek ze svařovaných sítí z drátů typu KARI
|  |  |  | Výkaz výměr: | konstrukce (dno) pro koleje; (4,85*1,6)*4,44*1,1*0,001 |  | 0.0379
[5 empty] | vytažení do stěn; ((2*4,85+2*1,6)*0,35)*4*44*1,1*0,001 |  | 0.8741
[5 empty] | -- |  | 0
[5 empty] | kanály pro rozvody technologie; (6,7*0,5)*4,4*1,1*0,001+(8,6*0,5)*4,44*1,1*0,001 |  | 0.037215
[5 empty] | vytažení do stěn; ((2*6,7+2*0,5)*0,35)*4,4*1,1*0,001+((2*8,6+2*0,5)*0,35)*4,44*1,1*0,001 |  | 0.055505
[5 empty] | -- |  | 0
[5 empty] | deska pod pec; ((3,83*2,42)*2)*4,44*1,1*0,001 |  | 0.090536
|  | 20 | SP | 275313511 | Základové patky z betonu tř. C 12/15 | m3 | 5 | 0 | 0 | 2.2563 | 11.2817 |  | 0 | 21 | 0 | 0 |  |  | 1
|  |  |  | Plný popis: | Základy z betonu prostého patky a bloky z betonu kamenem neprokládaného tř. C 12/15 | [14 empty] | Základy z betonu prostého patky a bloky z betonu kamenem neprokládaného tř. C 12/15
|  |  |  | Výkaz výměr: | zabetonování prostoru pod původní pecí - odhad; 5,0 |  | 5
|  | 21 | SP | 275352111 | Bednění základových patek ztracené (neodbedněné) | m2 | 2 | 0 | 0 | 0.01762 | 0.03524 |  | 0 | 21 | 0 | 0 |  |  | 1
|  |  |  | Plný popis: | Bednění základů patek ztracené (neodbedněné) | [14 empty] | Bednění základů patek ztracené (neodbedněné)
|  |  |  | Výkaz výměr: | zabetonování prostoru pod původní pecí - odhad (zabednění kouřovodů); 2*1,0 |  | 2
|  | 22 | SP | 279113131 | Základová zeď tl 150 mm z tvárnic ztraceného bednění včetně výplně z betonu tř. C 16/20 | m2 | 22.42 | 0 | 0 | 0.34662 | 7.7712 |  | 0 | 21 | 0 | 0 |  |  | 1
|  |  |  | Plný popis: | Základové zdi z tvárnic ztraceného bednění včetně výplně z betonu bez zvláštních nároků na vliv prostředí třídy C 16/20, tloušťky zdiva 150 mm | [14 empty] | Základové zdi z tvárnic ztraceného bednění včetně výplně z betonu bez zvláštních nároků na vliv prostředí třídy C 16/20, tloušťky zdiva 150 mm
|  |  |  | Výkaz výměr: | obezdění kanálu pro nové koleje + část základu pod pec; (4,7+1,9+8,55)*0,4+(0,5+1,0+0,3+2,8+1,3)*0,4 |  | 8.42
[5 empty] | kanály pro rozvody technologie; (2*7,0+2*0,8+2*8,9+2*0,8)*0,4 |  | 14
|  | 23 | SP | 279311911 | Základová zeď z betonu prostého tř. C 16/20 | m3 | 2.4045 | 0 | 0 | 2.2563 | 5.4254 |  | 0 | 21 | 0 | 0 |  |  | 1
|  |  |  | Plný popis: | Základové zdi z betonu prostého bez zvláštních nároků na vliv prostředí tř. C 16/20 | [14 empty] | Základové zdi z betonu prostého bez zvláštních nároků na vliv prostředí tř. C 16/20
|  |  |  | Výkaz výměr: | vnitřek kanálu pro nové koleje; ((2*5,0+2*1,6)*0,35)*0,15 |  | 0.693
[5 empty] | kanály pro rozvody technologie; ((2*6,7+2*0,5+2*8,6+2*0,5)*0,35)*0,15 |  | 1.7115
|  | 24 | SP | 279351311 | Zřízení jednostranného bednění základových zdí | m2 | 15.05 | 0 | 0 | 0.00346 | 0.052073 |  | 0 | 21 | 0 | 0 |  |  | 1
|  |  |  | Plný popis: | Bednění základových zdí rovné jednostranné zřízení | [14 empty] | Bednění základových zdí rovné jednostranné zřízení
|  |  |  | Výkaz výměr: | vnitřek kanálu pro nové koleje; (2*4,7+2*1,3)*0,35 |  | 4.2
[5 empty] | kanály pro rozvody technologie; (2*6,5+2*0,3+2*8,4+2*0,3)*0,35 |  | 10.85
|  | 25 | SP | 279351312 | Odstranění jednostranného bednění základových zdí | m2 | 15.05 | 0 | 0 |  | 0 |  | 0 | 21 | 0 | 0 |  |  | 1
|  |  |  | Plný popis: | Bednění základových zdí rovné jednostranné odstranění | [14 empty] | Bednění základových zdí rovné jednostranné odstranění
|  | 26 | SP | 279361821 | Výztuž základových zdí nosných betonářskou ocelí 10 505 | t | 0.076082 | 0 | 0 | 1.0594 | 0.080602 |  | 0 | 21 | 0 | 0 |  |  | 1
|  |  |  | Plný popis: | Výztuž základových zdí nosných svislých nebo odkloněných od svislice, rovinných nebo oblých, deskových nebo žebrových, včetně výztuže jejich žeber z betonářské oceli 10 505 (R) nebo BSt 500 | [14 empty] | Výztuž základových zdí nosných svislých nebo odkloněných od svislice, rovinných nebo oblých, deskových nebo žebrových, včetně výztuže jejich žeber z betonářské oceli 10 505 (R) nebo BSt 500
|  |  |  | Výkaz výměr: | zdivo ze ZB tl. 150 mm - vodorovné pruty |  | 0
[5 empty] | obezdění kanálu pro nové koleje + část základu pod pec; (4,7+1,9+8,55)*2*0,617*1,1*0,001+(0,5+1,0+0,3+2,8+1,3)*2*0,617*1,1*0,001 |  | 0.028573
[5 empty] | kanály pro rozvody technologie; (2*7,0+2*0,8+2*8,9+2*0,8)*2*0,617*1,1*0,001 |  | 0.047509
|  | 27 | SP | 953943122 | Osazování výrobků přes 1 do 5 kg/kus do betonu | kus | 6 | 0 | 0 | 0.00015 | 0.0009 |  | 0 | 21 | 0 | 0 |  |  | 1
|  |  |  | Plný popis: | Osazování drobných kovových předmětů výrobků ostatních jinde neuvedených do betonu se zajištěním polohy k bednění či k výztuži před zabetonováním hmotnosti přes 1 do 5 kg/kus | [14 empty] | Osazování drobných kovových předmětů výrobků ostatních jinde neuvedených do betonu se zajištěním polohy k bednění či k výztuži před zabetonováním hmotnosti přes 1 do 5 kg/kus
|  |  |  | Výkaz výměr: | U profil s pracnami osazený do boků kce pro koleje (pro montáž technologie), ocel. prvky jsou součástí dodávky technologie; 2*3 |  | 6
|  | 28 | SP | X.00205.07 | Chránička pro elektro osazená při betonáži desky - D+M | m | 2 | 0 | 0 | 0.0045 | 0.009 |  | 0 | 21 | 0 | 0 |  |  | 1
|  |  |  | Plný popis: | --- | [14 empty] | ---
S/SO 01/003 | 3 |  | Oddíl |  | 003: Svislé konstrukce |  |  |  | 0 |  | 1.7545 |  | 0 |  | 0 | 0 |  |  | 8
|  | 29 | SP | 317234410 | Vyzdívka mezi nosníky z cihel pálených na MC | m3 | 0.33085 | 0 | 0 | 1.943 | 0.64285 |  | 0 | 21 | 0 | 0 |  |  | 1
|  |  |  | Plný popis: | Vyzdívka mezi nosníky cihlami pálenými na maltu cementovou | [14 empty] | Vyzdívka mezi nosníky cihlami pálenými na maltu cementovou
|  |  |  | Výkaz výměr: | dozdívky mezi I překlady - zvětšení otvoru v obvodové zdi a v příčce; 3,05*0,35*0,25-2*(3,0*0,03*0,14) |  | 0.24168
[5 empty] | 3,05*0,15*0,25-2*(3,0*0,03*0,14) |  | 0.089175
|  | 30 | SP | 317944323 | Válcované nosníky č.14 až 22 dodatečně osazované do připravených otvorů | t | 0.1728 | 0 | 0 | 1.09 | 0.18835 |  | 0 | 21 | 0 | 0 |  |  | 1
|  |  |  | Plný popis: | Válcované nosníky dodatečně osazované do připravených otvorů bez zazdění hlav č. 14 až 22 | [14 empty] | Válcované nosníky dodatečně osazované do připravených otvorů bez zazdění hlav č. 14 až 22
|  |  |  | Výkaz výměr: | zvětšení otvoru v obvodové zdi a v příčce; 2*((3,0*14,4)*0,001)+2*((3,0*14,4)*0,001) |  | 0.1728
|  | 31 | SP | 317998121 | Tepelná izolace mezi překlady jakékoliv výšky z EPS tl přes 30 do 50 mm | m2 | 0.462 | 0 | 0 | 0.00079 | 0.00036498 |  | 0 | 21 | 0 | 0 |  |  | 1
|  |  |  | Plný popis: | Izolace tepelná mezi překlady z pěnového polystyrenu jakékoliv výšky, tloušťky přes 30 do 50 mm | [14 empty] | Izolace tepelná mezi překlady z pěnového polystyrenu jakékoliv výšky, tloušťky přes 30 do 50 mm
|  |  |  | Výkaz výměr: | nad otvorem v obvodové zdi; 3,3*0,14 |  | 0.462
|  | 32 | SP | 319201321 | Vyrovnání nerovného povrchu zdiva tl do 30 mm maltou | m2 | 2.46 | 0 | 0 | 0.02857 | 0.070282 |  | 0 | 21 | 0 | 0 |  |  | 1
|  |  |  | Plný popis: | Vyrovnání nerovného povrchu vnitřního i vnějšího zdiva bez odsekání vadných cihel, maltou (s dodáním hmot) tl. do 30 mm | [14 empty] | Vyrovnání nerovného povrchu vnitřního i vnějšího zdiva bez odsekání vadných cihel, maltou (s dodáním hmot) tl. do 30 mm
|  |  |  | Výkaz výměr: | dle pol. č. 967031132 - 50%; 4,92*0,5 |  | 2.46
|  | 33 | SP | 319202321 | Vyrovnání nerovného povrchu zdiva tl přes 30 do 80 mm přizděním | m2 | 2.46 | 0 | 0 | 0.04795 | 0.11796 |  | 0 | 21 | 0 | 0 |  |  | 1
|  |  |  | Plný popis: | Vyrovnání nerovného povrchu vnitřního i vnějšího zdiva bez odsekání vadných cihel, maltou (s dodáním hmot) tl. do 30 mm | [14 empty] | Vyrovnání nerovného povrchu vnitřního i vnějšího zdiva bez odsekání vadných cihel, maltou (s dodáním hmot) tl. do 30 mm
|  |  |  | Výkaz výměr: | dle pol. č. 967031132 - 50%; 4,92*0,5 |  | 2.46
|  | 34 | SP | 342272245 | Příčka z pórobetonových hladkých tvárnic na tenkovrstvou maltu tl 150 mm | m2 | 5.75 | 0 | 0 | 0.07571 | 0.43533 |  | 0 | 21 | 0 | 0 |  |  | 1
|  |  |  | Plný popis: | Příčky z pórobetonových tvárnic hladkých na tenké maltové lože objemová hmotnost do 500 kg/m3, tloušťka příčky 150 mm | [14 empty] | Příčky z pórobetonových tvárnic hladkých na tenké maltové lože objemová hmotnost do 500 kg/m3, tloušťka příčky 150 mm
|  |  |  | Výkaz výměr: | obezdívka nového komína; (2*1,3+2*1,0)*1,25 |  | 5.75
|  | 35 | SP | 346244381 | Plentování jednostranné v do 200 mm válcovaných nosníků cihlami | m2 | 1.68 | 0 | 0 | 0.17818 | 0.29934 |  | 0 | 21 | 0 | 0 |  |  | 1
|  |  |  | Plný popis: | Plentování ocelových válcovaných nosníků jednostranné cihlami na maltu, výška stojiny do 200 mm | [14 empty] | Plentování ocelových válcovaných nosníků jednostranné cihlami na maltu, výška stojiny do 200 mm
|  |  |  | Výkaz výměr: | I překlady - zvětšení otvoru v obvodovém zdivu a v příčce; 2*(2*(3,0*0,14)) |  | 1.68
|  | 36 | H | XSP.00301.05 | příplatek - rozdíl ceny PIR x EPS100 tl. 40 mm | m2 | 0.47124 | 0 | 0 |  | 0 |  | 0 | 21 | 0 | 0 |  |  | 1
|  |  |  | Plný popis: | --- | [14 empty] | ---
|  |  |  | Výkaz výměr: | izolace k Ič. 140 - nad otvorem v obvodové zdi (dle pol. č. 317998121); (3,3*0,14)*1,02 |  | 0.47124
S/SO 01/004 | 3 |  | Oddíl |  | 004: Vodorovné konstrukce |  |  |  | 0 |  | 0.69993 |  | 0 |  | 0 | 0 |  |  | 6
|  | 37 | SP | 389381001 | Dobetonování prefabrikovaných konstrukcí | m3 | 0.17096 | 0 | 0 | 2.5961 | 0.44383 |  | 0 | 21 | 0 | 0 |  |  | 1
|  |  |  | Plný popis: | Dobetonování prefabrikovaných konstrukcí | [14 empty] | Dobetonování prefabrikovaných konstrukcí
|  |  |  | Výkaz výměr: | kolem nového komína; (1,2*1,1-(0,45*0,45)*3,1415)*0,25 |  | 0.17096
|  | 38 | SP | 411361821 | Výztuž stropů betonářskou ocelí 10 505 | t | 0.01 | 0 | 0 | 1.0555 | 0.010556 |  | 0 | 21 | 0 | 0 |  |  | 1
|  |  |  | Plný popis: | Výztuž stropů prostě uložených, vetknutých, spojitých, deskových, trámových (žebrových, kazetových), s keramickými a jinými vložkami, konsolových nebo balkonových, hřibových včetně hlavic hřibových sloupů, plochých střech a pro zavěšení železobetonových podhledů z betonářské oceli 10 505 (R) nebo BSt 500 | [14 empty] | Výztuž stropů prostě uložených, vetknutých, spojitých, deskových, trámových (žebrových, kazetových), s keramickými a jinými vložkami, konsolových nebo balkonových, hřibových včetně hlavic hřibových sloupů, plochých střech a pro zavěšení železobetonových podhledů z betonářské oceli 10 505 (R) nebo BSt 500
|  | 39 | SP | 417321313 | Ztužující pásy a věnce ze ŽB tř. C 16/20 | m3 | 0.1035 | 0 | 0 | 2.2565 | 0.23354 |  | 0 | 21 | 0 | 0 |  |  | 1
|  |  |  | Plný popis: | Ztužující pásy a věnce z betonu železového (bez výztuže) tř. C 16/20 | [14 empty] | Ztužující pásy a věnce z betonu železového (bez výztuže) tř. C 16/20
|  |  |  | Výkaz výměr: | ukončení obezdívky komína z pórobet. zdiva; (2*1,0+2*1,3)*(0,15*0,15) |  | 0.1035
|  | 40 | SP | 417351115 | Zřízení bednění ztužujících věnců | m2 | 1.38 | 0 | 0 | 0.00576 | 0.0079488 |  | 0 | 21 | 0 | 0 |  |  | 1
|  |  |  | Plný popis: | Bednění bočnic ztužujících pásů a věnců včetně vzpěr zřízení | [14 empty] | Bednění bočnic ztužujících pásů a věnců včetně vzpěr zřízení
|  |  |  | Výkaz výměr: | ukončení obezdívky komína z pórobet. zdiva; (4*1,0+4*1,3)*0,15 |  | 1.38
|  | 41 | SP | 417351116 | Odstranění bednění ztužujících věnců | m2 | 1.38 | 0 | 0 |  | 0 |  | 0 | 21 | 0 | 0 |  |  | 1
|  |  |  | Plný popis: | Bednění bočnic ztužujících pásů a věnců včetně vzpěr odstranění | [14 empty] | Bednění bočnic ztužujících pásů a věnců včetně vzpěr odstranění
|  | 42 | SP | 417362021 | Výztuž ztužujících pásů a věnců svařovanými sítěmi Kari | t | 0.0038095 | 0 | 0 | 1.0628 | 0.0040486 |  | 0 | 21 | 0 | 0 |  |  | 1
|  |  |  | Plný popis: | Výztuž ztužujících pásů a věnců ze svařovaných sítí z drátů typu KARI | [14 empty] | Výztuž ztužujících pásů a věnců ze svařovaných sítí z drátů typu KARI
|  |  |  | Výkaz výměr: | ukončení obezdívky komína z pórobet. zdiva; (((4*1,3)*0,15)*4,44)*1,1*0,001 |  | 0.0038095
S/SO 01/005 | 3 |  | Oddíl |  | 005: Komunikace |  |  |  | 0 |  | 15.8318 |  | 0 |  | 0 | 0 |  |  | 10
|  | 43 | SP | 564811111 | Podklad ze štěrkodrtě ŠD tl 50 mm | m2 | 24.5 | 0 | 0 | 0.115 | 2.8175 |  | 0 | 21 | 0 | 0 |  |  | 1
|  |  |  | Plný popis: | Podklad ze štěrkodrti ŠD s rozprostřením a zhutněním, po zhutnění tl. 50 mm | [14 empty] | Podklad ze štěrkodrti ŠD s rozprostřením a zhutněním, po zhutnění tl. 50 mm
|  |  |  | Výkaz výměr: | původní plocha; 24,5 |  | 24.5
|  | 44 | SP | 564861111 | Podklad ze štěrkodrtě ŠD tl 200 mm | m2 | 3.475 | 0 | 0 | 0.46 | 1.5985 |  | 0 | 21 | 0 | 0 |  |  | 1
|  |  |  | Plný popis: | Podklad ze štěrkodrti ŠD s rozprostřením a zhutněním, po zhutnění tl. 200 mm | [14 empty] | Podklad ze štěrkodrti ŠD s rozprostřením a zhutněním, po zhutnění tl. 200 mm
|  |  |  | Výkaz výměr: | rozšíření vjezdu; 2,5+(3,5+3,0)*0,15 |  | 3.475
|  | 45 | SP | 565155111 | Asfaltový beton vrstva podkladní ACP 16 (obalované kamenivo OKS) tl 70 mm š do 3 m | m2 | 27 | 0 | 0 | 0.18463 | 4.985 |  | 0 | 21 | 0 | 0 |  |  | 1
|  |  |  | Plný popis: | Asfaltový beton vrstva podkladní ACP 16 (obalované kamenivo střednězrnné - OKS) s rozprostřením a zhutněním v pruhu šířky přes 1,5 do 3 m, po zhutnění tl. 70 mm | [14 empty] | Asfaltový beton vrstva podkladní ACP 16 (obalované kamenivo střednězrnné - OKS) s rozprostřením a zhutněním v pruhu šířky přes 1,5 do 3 m, po zhutnění tl. 70 mm
|  | 46 | SP | 567132115 | Podklad ze směsi stmelené cementem SC C 8/10 (KSC I) tl 200 mm | m2 | 3.475 | 0 | 0 | 0.51086 | 1.7752 |  | 0 | 21 | 0 | 0 |  |  | 1
|  |  |  | Plný popis: | Podklad ze směsi stmelené cementem SC bez dilatačních spár, s rozprostřením a zhutněním SC C 8/10 (KSC I), po zhutnění tl. 200 mm | [14 empty] | Podklad ze směsi stmelené cementem SC bez dilatačních spár, s rozprostřením a zhutněním SC C 8/10 (KSC I), po zhutnění tl. 200 mm
|  |  |  | Výkaz výměr: | rozšíření vjezdu; 2,5+(3,5+3,0)*0,15 |  | 3.475
|  | 47 | SP | 573231111 | Postřik živičný spojovací ze silniční emulze v množství 0,70 kg/m2 | m2 | 27 | 0 | 0 | 0.00071 | 0.01917 |  | 0 | 21 | 0 | 0 |  |  | 1
|  |  |  | Plný popis: | Postřik spojovací PS bez posypu kamenivem ze silniční emulze, v množství 0,70 kg/m2 | [14 empty] | Postřik spojovací PS bez posypu kamenivem ze silniční emulze, v množství 0,70 kg/m2
|  | 48 | SP | 577144111 | Asfaltový beton vrstva obrusná ACO 11 (ABS) tř. I tl 50 mm š do 3 m z nemodifikovaného asfaltu | m2 | 27 | 0 | 0 | 0.12966 | 3.5008 |  | 0 | 21 | 0 | 0 |  |  | 1
|  |  |  | Plný popis: | Asfaltový beton vrstva obrusná ACO 11 (ABS) s rozprostřením a se zhutněním z nemodifikovaného asfaltu v pruhu šířky do 3 m tř. I, po zhutnění tl. 50 mm | [14 empty] | Asfaltový beton vrstva obrusná ACO 11 (ABS) s rozprostřením a se zhutněním z nemodifikovaného asfaltu v pruhu šířky do 3 m tř. I, po zhutnění tl. 50 mm
|  |  |  | Výkaz výměr: | původní plocha + rozšíření vjezdu; 27,0 |  | 27
|  | 49 | SP | 916132113 | Osazení obruby z betonové přídlažby s boční opěrou do lože z betonu prostého | m | 2.75 | 0 | 0 | 0.12095 | 0.33261 |  | 0 | 21 | 0 | 0 |  |  | 1
|  |  |  | Plný popis: | Osazení silniční obruby z betonové přídlažby (krajníků) s ložem tl. přes 50 do 100 mm, s vyplněním a zatřením spár cementovou maltou šířky do 250 mm s boční opěrou z betonu prostého, do lože z betonu prostého | [14 empty] | Osazení silniční obruby z betonové přídlažby (krajníků) s ložem tl. přes 50 do 100 mm, s vyplněním a zatřením spár cementovou maltou šířky do 250 mm s boční opěrou z betonu prostého, do lože z betonu prostého
|  |  |  | Výkaz výměr: | vodící pásky podél prahu vrat; 2,75 |  | 2.75
|  | 50 | SP | 916241213 | Osazení obrubníku kamenného stojatého s boční opěrou do lože z betonu prostého | m | 4.8 | 0 | 0 | 0.14067 | 0.67522 |  | 0 | 21 | 0 | 0 |  |  | 1
|  |  |  | Plný popis: | Osazení obrubníku kamenného se zřízením lože, s vyplněním a zatřením spár cementovou maltou stojatého s boční opěrou z betonu prostého, do lože z betonu prostého | [14 empty] | Osazení obrubníku kamenného se zřízením lože, s vyplněním a zatřením spár cementovou maltou stojatého s boční opěrou z betonu prostého, do lože z betonu prostého
|  |  |  | Výkaz výměr: | rozšíření vjezdu - použité původní obrubníky; 2,5+2,3 |  | 4.8
|  | 51 | SP | X.00501.05 | Ruční úprava ploch z kačírku (stávající) u SZ strany | m2 | 6.2 | 0 | 0 |  | 0 |  | 0 | 21 | 0 | 0 |  |  | 1
|  |  |  | Plný popis: | --- | [14 empty] | ---
|  |  |  | Výkaz výměr: | plocha dle výkresu situace; 6,2 |  | 6.2
|  | 52 | H | 59218001 | krajník betonový silniční 500x250x80mm | m | 2.7775 | 0 | 0 | 0.046 | 0.12776 |  | 0 | 21 | 0 | 0 |  |  | 1
|  |  |  | Plný popis: | --- | [14 empty] | ---
|  |  |  | Výkaz výměr: | vodící pásky podél prahu vrat; 2,75*1,01 |  | 2.7775
S/SO 01/061 | 3 |  | Oddíl |  | 061: Úpravy povrchů vnitřní |  |  |  | 0 |  | 7.3058 |  | 0 |  | 0 | 0 |  |  | 10
|  | 53 | SP | 611131101 | Cementový postřik vnitřních stropů nanášený celoplošně ručně | m2 | 18.8345 | 0 | 0 | 0.00735 | 0.13843 |  | 0 | 21 | 0 | 0 |  |  | 1
|  |  |  | Plný popis: | Podkladní a spojovací vrstva vnitřních omítaných ploch cementový postřik nanášený ručně celoplošně stropů | [14 empty] | Podkladní a spojovací vrstva vnitřních omítaných ploch cementový postřik nanášený ručně celoplošně stropů
|  |  |  | Výkaz výměr: | dle pol. č. 611325421; 188,345*0,1 |  | 18.8345
|  | 54 | SP | 611325421 | Oprava vnitřní vápenocementové štukové omítky stropů v rozsahu plochy do 10 % | m2 | 188.345 | 0 | 0 | 0.0057 | 1.0736 |  | 0 | 21 | 0 | 0 |  |  | 1
|  |  |  | Plný popis: | Oprava vápenocementové omítky vnitřních ploch štukové dvouvrstvé, tloušťky do 20 mm a tloušťky štuku do 3 mm stropů, v rozsahu opravované plochy do 10% | [14 empty] | Oprava vápenocementové omítky vnitřních ploch štukové dvouvrstvé, tloušťky do 20 mm a tloušťky štuku do 3 mm stropů, v rozsahu opravované plochy do 10%
|  |  |  | Výkaz výměr: | hala před chlad. boxy; 9,0*4,61+3,0*2,0 |  | 47.49
[5 empty] | spalovna; 14,3*9,85 |  | 140.855
|  | 55 | SP | 612131101 | Cementový postřik vnitřních stěn nanášený celoplošně ručně | m2 | 176.2995 | 0 | 0 | 0.00735 | 1.2958 |  | 0 | 21 | 0 | 0 |  |  | 1
|  |  |  | Plný popis: | Podkladní a spojovací vrstva vnitřních omítaných ploch cementový postřik nanášený ručně celoplošně stěn | [14 empty] | Podkladní a spojovací vrstva vnitřních omítaných ploch cementový postřik nanášený ručně celoplošně stěn
|  |  |  | Výkaz výměr: | dle pol. č. 612321121, 612325213, 612325301, 612325302, 612325422; 124,4+(4*1,0)+2,4+1,98+(145,065*0,3) |  | 176.2995
0
|  | 56 | SP | 612321121 | Vápenocementová omítka hladká jednovrstvá vnitřních stěn nanášená ručně | m2 | 124.4 | 0 | 0 | 0.0154 | 1.9158 |  | 0 | 21 | 0 | 0 |  |  | 1
|  |  |  | Plný popis: | Omítka vápenocementová vnitřních ploch nanášená ručně jednovrstvá, tloušťky do 10 mm hladká svislých konstrukcí stěn | [14 empty] | Omítka vápenocementová vnitřních ploch nanášená ručně jednovrstvá, tloušťky do 10 mm hladká svislých konstrukcí stěn
|  |  |  | Výkaz výměr: | pod obklady |  | 0
[5 empty] | hala před chlad. boxy, v. 2,0 m; (6,9+9,9)*2,0 |  | 33.6
[5 empty] | spalovna do v. 2,0 m; (2*14,3+2*9,85-2*2,0-1*2,5-2*0,8)*2,0+(3*(2*0,45)+1*(2*0,35)+1*(4*0,45))*2,0 |  | 90.8
|  | 57 | SP | 612325213 | Vápenocementová hladká omítka malých ploch přes 0,25 do 1 m2 na stěnách | kus | 4 | 0 | 0 | 0.0382 | 0.1528 |  | 0 | 21 | 0 | 0 |  |  | 1
|  |  |  | Plný popis: | Vápenocementová omítka jednotlivých malých ploch hladká na stěnách, plochy jednotlivě přes 0,25 do 1 m2 | [14 empty] | Vápenocementová omítka jednotlivých malých ploch hladká na stěnách, plochy jednotlivě přes 0,25 do 1 m2
|  |  |  | Výkaz výměr: | překlady; 2*2 |  | 4
|  | 58 | SP | 612325301 | Vápenocementová hladká omítka ostění nebo nadpraží | m2 | 2.4 | 0 | 0 | 0.03045 | 0.07308 |  | 0 | 21 | 0 | 0 |  |  | 1
|  |  |  | Plný popis: | Vápenocementová omítka ostění nebo nadpraží hladká | [14 empty] | Vápenocementová omítka ostění nebo nadpraží hladká
|  |  |  | Výkaz výměr: | pod obklady; 2*(0,15*2,0)+2*(0,45*2,0) |  | 2.4
|  | 59 | SP | 612325302 | Vápenocementová štuková omítka ostění nebo nadpraží | m2 | 1.98 | 0 | 0 | 0.03358 | 0.066488 |  | 0 | 21 | 0 | 0 |  |  | 1
|  |  |  | Plný popis: | Vápenocementová omítka ostění nebo nadpraží štuková | [14 empty] | Vápenocementová omítka ostění nebo nadpraží štuková
|  |  |  | Výkaz výměr: | zvětšení otvoru ve vnitřní příčce; (2*2,9+2,6)*0,15-2*(0,15*2,0)+2*((3,2+2*0,6)*0,15) |  | 1.98
|  | 60 | SP | 612325422 | Oprava vnitřní vápenocementové štukové omítky stěn v rozsahu plochy přes 10 do 30 % | m2 | 145.065 | 0 | 0 | 0.017 | 2.4661 |  | 0 | 21 | 0 | 0 |  |  | 1
|  |  |  | Plný popis: | Oprava vápenocementové omítky vnitřních ploch štukové dvouvrstvé, tloušťky do 20 mm a tloušťky štuku do 3 mm stěn, v rozsahu opravované plochy přes 10 do 30% | [14 empty] | Oprava vápenocementové omítky vnitřních ploch štukové dvouvrstvé, tloušťky do 20 mm a tloušťky štuku do 3 mm stěn, v rozsahu opravované plochy přes 10 do 30%
|  |  |  | Výkaz výměr: | hala před chlad. boxy; (2*7,65+2*9,0)*1,8-(2*2,5+2,0+7,25+4,6)*0,5 |  | 50.515
[5 empty] | spalovna; (2*14,3+2*9,85)*1,8-1*(2,5*0,7)+(3*(2*0,45)+1*(2*0,35)+1*(4*0,45))*1,8 |  | 94.55
|  | 61 | SP | 615142012 | Potažení vnitřních nosníků rabicovým pletivem | m2 | 2.1 | 0 | 0 | 0.00085 | 0.001785 |  | 0 | 21 | 0 | 0 |  |  | 1
|  |  |  | Plný popis: | Potažení vnitřních ploch pletivem v ploše nebo pruzích, na plném podkladu rabicovým provizorním přichycením nosníků | [14 empty] | Potažení vnitřních ploch pletivem v ploše nebo pruzích, na plném podkladu rabicovým provizorním přichycením nosníků
|  |  |  | Výkaz výměr: | I překlady - zvětšení otvoru v příčce; 2*(3,0*0,35) |  | 2.1
|  | 62 | SP | 619995001 | Začištění omítek kolem oken, dveří, podlah nebo obkladů | m | 81.3 | 0 | 0 | 0.0015 | 0.12195 |  | 0 | 21 | 0 | 0 |  |  | 1
|  |  |  | Plný popis: | Začištění omítek (s dodáním hmot) kolem oken, dveří, podlah, obkladů apod. | [14 empty] | Začištění omítek (s dodáním hmot) kolem oken, dveří, podlah, obkladů apod.
|  |  |  | Výkaz výměr: | kolem nových dveří; 1*(2*(2,5+2*2,7)) |  | 15.8
[5 empty] | kolem vrat; 2*(3,65-2,0) |  | 3.3
[5 empty] | ------------ |  | 0
[5 empty] | nad obklady |  | 0
[5 empty] | hala před chlad. boxy; 6,9+9,9 |  | 16.8
[5 empty] | spalovna; (2*14,3+2*9,85-2*2,0-1*2,5-2*0,8)+3*(2*0,45)+1*(2*0,35)+1*(4*0,45) |  | 45.4
S/SO 01/062 | 3 |  | Oddíl |  | 062: Úpravy povrchů vnější |  |  |  | 0 |  | 0.11481 |  | 0 |  | 0 | 0 |  |  | 2
|  | 63 | SP | 621324111 | Škrábaná omítka vápenocementová (břízolitová) vnějších podhledů nanášená ručně | m2 | 1.4025 | 0 | 0 | 0.025 | 0.035063 |  | 0 | 21 | 0 | 0 |  |  | 1
|  |  |  | Plný popis: | Omítka vápenocementová strukturální (břízolitová) vnějších ploch nanášená ručně škrábaná podhledů | [14 empty] | Omítka vápenocementová strukturální (břízolitová) vnějších ploch nanášená ručně škrábaná podhledů
|  |  |  | Výkaz výměr: | zvětšení otvoru v obvodové zdi - nadpraží; 2,55*0,55 |  | 1.4025
|  | 64 | SP | 622324111 | Škrábaná omítka vápenocementová (břízolitová) vnějších stěn nanášená ručně | m2 | 3.19 | 0 | 0 | 0.025 | 0.07975 |  | 0 | 21 | 0 | 0 |  |  | 1
|  |  |  | Plný popis: | Omítka vápenocementová strukturální (břízolitová) vnějších ploch nanášená ručně škrábaná stěn | [14 empty] | Omítka vápenocementová strukturální (břízolitová) vnějších ploch nanášená ručně škrábaná stěn
|  |  |  | Výkaz výměr: | zvětšení otvoru v obvodové zdi - ostění; (2*2,9)*0,55 |  | 3.19
S/SO 01/063 | 3 |  | Oddíl |  | 063: Podlahy a podlahové konstrukce |  |  |  | 0 |  | 33.0451 |  | 0 |  | 0 | 0 |  |  | 9
|  | 65 | SP | 631311123 | Mazanina tl přes 80 do 120 mm z betonu prostého bez zvýšených nároků na prostředí tř. C 12/15 | m3 | 3.6242 | 0 | 0 | 2.2563 | 8.1775 |  | 0 | 21 | 0 | 0 |  |  | 1
|  |  |  | Plný popis: | Mazanina z betonu prostého bez zvýšených nároků na prostředí tl. přes 80 do 120 mm tř. C 12/15 | [14 empty] | Mazanina z betonu prostého bez zvýšených nároků na prostředí tl. přes 80 do 120 mm tř. C 12/15
|  |  |  | Výkaz výměr: | skladba pod nové koleje, pod pec a pod kanály - podkladní beton; (4,7*1,9+4,0*2,8)*0,1+(6,3*1,9+2,8*0,4)*0,1 |  | 3.322
[5 empty] | kolem nové zákl. desky - podklad. beton; (3,6*0,6+1,15*0,75)*0,1 |  | 0.30225
|  | 66 | SP | 631311124 | Mazanina tl přes 80 do 120 mm z betonu prostého bez zvýšených nároků na prostředí tř. C 16/20 | m3 | 1.6033 | 0 | 0 | 2.2563 | 3.6175 |  | 0 | 21 | 0 | 0 |  |  | 1
|  |  |  | Plný popis: | Mazanina z betonu prostého bez zvýšených nároků na prostředí tl. přes 80 do 120 mm tř. C 16/20 | [14 empty] | Mazanina z betonu prostého bez zvýšených nároků na prostředí tl. přes 80 do 120 mm tř. C 16/20
|  |  |  | Výkaz výměr: | část zasypané původní jámy kolem nové zákl. desky + na kanály pro technologii; (3,6*0,6+1,15*0,75)*0,1+(6,3*1,9+2,6*0,4)*0,1 |  | 1.6033
|  | 67 | SP | 631312131 | Doplnění dosavadních mazanin betonem prostým plochy do 4 m2 tloušťky přes 80 mm | m3 | 0.102 | 0 | 0 | 2.2563 | 0.23015 |  | 0 | 21 | 0 | 0 |  |  | 1
|  |  |  | Plný popis: | Doplnění dosavadních mazanin prostým betonem s dodáním hmot, bez potěru, plochy jednotlivě přes 1 m2 do 4 m2 a tl. přes 80 mm | [14 empty] | Doplnění dosavadních mazanin prostým betonem s dodáním hmot, bez potěru, plochy jednotlivě přes 1 m2 do 4 m2 a tl. přes 80 mm
|  |  |  | Výkaz výměr: | u vrat; 2,55*(0,4*0,1) |  | 0.102
|  | 68 | SP | 631351101 | Zřízení bednění rýh a hran v podlahách | m2 | 1.44 | 0 | 0 | 0.01352 | 0.019469 |  | 0 | 21 | 0 | 0 |  |  | 1
|  |  |  | Plný popis: | Bednění v podlahách rýh a hran zřízení | [14 empty] | Bednění v podlahách rýh a hran zřízení
|  |  |  | Výkaz výměr: | hrana prohlubně pro pec; (2*4,1+2*3,1)*0,1 |  | 1.44
|  | 69 | SP | 631351102 | Odstranění bednění rýh a hran v podlahách | m2 | 1.44 | 0 | 0 |  | 0 |  | 0 | 21 | 0 | 0 |  |  | 1
|  |  |  | Plný popis: | Bednění v podlahách rýh a hran odstranění | [14 empty] | Bednění v podlahách rýh a hran odstranění
|  | 70 | SP | 631362021 | Výztuž mazanin svařovanými sítěmi Kari | t | 0.077424 | 0 | 0 | 1.0628 | 0.082283 |  | 0 | 21 | 0 | 0 |  |  | 1
|  |  |  | Plný popis: | Výztuž mazanin ze svařovaných sítí z drátů typu KARI | [14 empty] | Výztuž mazanin ze svařovaných sítí z drátů typu KARI
|  |  |  | Výkaz výměr: | část zasypané původní jámy kolem nové zákl. desky + na kanály pro technologii; (3,6*0,55+1,15*0,75)*4,44*1,1*0,001+(6,3*1,9+2,6*0,4)*4,44*1,1*0,001 |  | 0.077424
|  | 71 | SP | 632450133 | Vyrovnávací cementový potěr tl přes 30 do 40 mm ze suchých směsí provedený v ploše | m2 | 173.545 | 0 | 0 | 0.084 | 14.5778 |  | 0 | 21 | 0 | 0 |  |  | 1
|  |  |  | Plný popis: | Potěr cementový vyrovnávací ze suchých směsí v ploše o průměrné (střední) tl. přes 30 do 40 mm | [14 empty] | Potěr cementový vyrovnávací ze suchých směsí v ploše o průměrné (střední) tl. přes 30 do 40 mm
|  |  |  | Výkaz výměr: | vyrovnání podlah pod novou dlažbu po odbourání původní |  | 0
[5 empty] | hala před chlad. boxy; (9,0*4,61+3,0*2,0) |  | 47.49
[5 empty] | spalovna; (14,3*9,85)-2*(3,7*2,0) |  | 126.055
|  | 72 | SP | 635111215 | Násyp pod podlahy ze štěrkopísku se zhutněním | m3 | 3.202 | 0 | 0 | 1.98 | 6.34 |  | 0 | 21 | 0 | 0 |  |  | 1
|  |  |  | Plný popis: | Násyp ze štěrkopísku, písku nebo kameniva pod podlahy se zhutněním ze štěrkopísku | [14 empty] | Násyp ze štěrkopísku, písku nebo kameniva pod podlahy se zhutněním ze štěrkopísku
|  |  |  | Výkaz výměr: | skladba pod nové koleje, pod pec a pod kanály; (4,7*1,9+4,0*2,5)*0,1+(6,3*1,9+2,8*0,4)*0,1 |  | 3.202
|  | 73 | SP | 953943124 | Osazování výrobků přes 15 do 30 kg/kus do betonu | kus | 1 | 0 | 0 | 0.00044 | 0.00044 |  | 0 | 21 | 0 | 0 |  |  | 1
|  |  |  | Plný popis: | Osazování drobných kovových předmětů výrobků ostatních jinde neuvedených do betonu se zajištěním polohy k bednění či k výztuži před zabetonováním hmotnosti přes 15 do 30 kg/kus | [14 empty] | Osazování drobných kovových předmětů výrobků ostatních jinde neuvedených do betonu se zajištěním polohy k bednění či k výztuži před zabetonováním hmotnosti přes 15 do 30 kg/kus
|  |  |  | Výkaz výměr: | úhelník do hrany podlahy u vrat - výpis prvků Z3; 1 |  | 1
S/SO 01/090 | 3 |  | Oddíl |  | 090: Ostatní konstrukce a práce |  |  |  | 0 |  | 0.207 |  | 0.1 |  | 0 | 0 |  |  | 6
|  | 74 | SP | X.09005.05. | Kompletní zapravení otvoru ve střeše kolem odkouření (dobetonování, izolace, klemp. prvky, krytina, oplechování komína...) - dle det. (řez A-A, B-B) | kus | 1 | 0 | 0 | 0.1 | 0.1 |  | 0 | 21 | 0 | 0 |  |  | 1
|  |  |  | Plný popis: | --- | [14 empty] | ---
|  | 75 | SP | X.09005.08 | Kompletní výměna podlahové vpusti v ploše mezi chlad. boxy | kus | 1 | 0 | 0 | 0.1 | 0.1 | 0.1 | 0.1 | 21 | 0 | 0 |  |  | 1
|  |  |  | Plný popis: | --- | [14 empty] | ---
|  | 76 | SP | X.09501.05 | Přeložka potrubí chlazení nad vjezdovými vraty | kus | 1 | 0 | 0 |  | 0 |  | 0 | 21 | 0 | 0 |  |  | 1
|  |  |  | Plný popis: | --- | [14 empty] | ---
|  | 77 | SP | X.09501.06 | Zapravení původního potrubí (odkouření) ve stropu (odříznutí původní truby, výplň min. vatou, překrytí bílým ocel. plechem tl. 2 mm (cca 40 x 40 cm) - bližší popis v PD | kus | 2 | 0 | 0 | 0.0035 | 0.007 |  | 0 | 21 | 0 | 0 |  |  | 1
|  |  |  | Plný popis: | --- | [14 empty] | ---
|  | 78 | SP | X.09501.10 | Provizorní podepření a případná úprava VZT potrubí nad vchodem | kus | 1 | 0 | 0 |  | 0 |  | 0 | 21 | 0 | 0 |  |  | 1
|  |  |  | Plný popis: | --- | [14 empty] | ---
|  | 79 | SP | X.09501.22 | Dmtž a zpětná mtž radiátorů vč. souvisejících prací (pro provedení omítek a obkladů) | soubor | 1 | 0 | 0 |  | 0 |  | 0 | 21 | 0 | 0 |  |  | 1
|  |  |  | Plný popis: | --- | [14 empty] | ---
S/SO 01/094 | 3 |  | Oddíl |  | 094: Lešení a stavební výtahy |  |  |  | 0 |  | 0.028385 |  | 0 |  | 0 | 0 |  |  | 1
|  | 80 | SP | 949101111 | Lešení pomocné pro objekty pozemních staveb s lešeňovou podlahou v do 1,9 m zatížení do 150 kg/m2 | m2 | 218.345 | 0 | 0 | 0.00013 | 0.028385 |  | 0 | 21 | 0 | 0 |  |  | 1
|  |  |  | Plný popis: | Lešení pomocné pracovní pro objekty pozemních staveb pro zatížení do 150 kg/m2, o výšce lešeňové podlahy do 1,9 m | [14 empty] | Lešení pomocné pracovní pro objekty pozemních staveb pro zatížení do 150 kg/m2, o výšce lešeňové podlahy do 1,9 m
|  |  |  | Výkaz výměr: | překlady; 2*(2*(3,0*1,5)) |  | 18
[5 empty] | opravy omítek; (9,0*4,61+3,0*2,0)+(14,3*9,85) |  | 188.345
[5 empty] | otvory ve stropě - původní, nový; 3*(2,0*2,0) |  | 12
S/SO 01/095 | 3 |  | Oddíl |  | 095: Různé dokončovací konstrukce a práce pozemních staveb |  |  |  | 0 |  | 0.03436 |  | 0 |  | 0 | 0 |  |  | 3
|  | 81 | SP | 953943211 | Osazování hasicího přístroje | kus | 2 | 0 | 0 | 0.00018 | 0.00036 |  | 0 | 21 | 0 | 0 |  |  | 1
|  |  |  | Plný popis: | Osazování drobných kovových předmětů kotvených do stěny hasicího přístroje | [14 empty] | Osazování drobných kovových předmětů kotvených do stěny hasicího přístroje
|  |  |  | Výkaz výměr: | dle PBŘ; 2 |  | 2
|  | 82 | H | XSP.095.PHP1 | ruční hasicí přístroj - PG6/21A | kus | 1 | 0 | 0 | 0.017 | 0.017 |  | 0 | 21 | 0 | 0 |  |  | 1
|  |  |  | Plný popis: | --- | [14 empty] | ---
|  |  |  | Výkaz výměr: | dle PBŘ; 1 |  | 1
|  | 83 | H | XSP.095.PHP2 | ruční hasicí přístroj - S5 113B | kus | 1 | 0 | 0 | 0.017 | 0.017 |  | 0 | 21 | 0 | 0 |  |  | 1
|  |  |  | Plný popis: | --- | [14 empty] | ---
|  |  |  | Výkaz výměr: | dle PBŘ; 1 |  | 1
S/SO 01/096 | 3 |  | Oddíl |  | 096: Bourání konstrukcí |  |  |  | 0 |  | 0.00116 |  | 63.0704 |  | 0 | 0 |  |  | 20
|  | 84 | SP | 961055111 | Bourání základů ze ŽB | m3 | 5.38 | 0 | 0 |  | 0 | 2.4 | 12.912 | 21 | 0 | 0 |  |  | 1
|  |  |  | Plný popis: | Bourání základů z betonu železového | [14 empty] | Bourání základů z betonu železového
|  |  |  | Výkaz výměr: | ubourání stávajících základů pod pecí pro vybetonování nové desky; 1,5 |  | 1.5
[5 empty] | stávající konstrukce kolem kolejí pro novou konstrukci kolejí (předpoklad - upřesnit při realizaci!); (4,85*1,6)*0,5 |  | 3.88
|  | 85 | SP | 965042121 | Bourání podkladů pod dlažby nebo mazanin betonových nebo z litého asfaltu tl do 100 mm pl do 1 m2 | m3 | 0.07 | 0 | 0 |  | 0 | 2.2 | 0.154 | 21 | 0 | 0 |  |  | 1
|  |  |  | Plný popis: | Bourání mazanin betonových nebo z litého asfaltu tl. do 100 mm, plochy do 1 m2 | [14 empty] | Bourání mazanin betonových nebo z litého asfaltu tl. do 100 mm, plochy do 1 m2
|  |  |  | Výkaz výměr: | u vrat na SZ straně; (1,75*0,4)*0,1 |  | 0.07
|  | 86 | SP | 965042141 | Bourání podkladů pod dlažby nebo mazanin betonových nebo z litého asfaltu tl do 100 mm pl přes 4 m2 | m3 | 6.9418 | 0 | 0 |  | 0 | 2.2 | 15.272 | 21 | 0 | 0 |  |  | 1
|  |  |  | Plný popis: | Bourání mazanin betonových nebo z litého asfaltu tl. do 100 mm, plochy přes 4 m2 | [14 empty] | Bourání mazanin betonových nebo z litého asfaltu tl. do 100 mm, plochy přes 4 m2
|  |  |  | Výkaz výměr: | pro vyrovnávací mazaninu pod novou dlažbu |  | 0
[5 empty] | hala před chlad. boxy; (9,0*4,61+3,0*2,0)*0,04 |  | 1.8996
[5 empty] | spalovna - plocha; ((14,3*9,85)-2*(3,7*2,0))*0,04 |  | 5.0422
|  | 87 | SP | 965042241 | Bourání podkladů pod dlažby nebo mazanin betonových nebo z litého asfaltu tl přes 100 mm pl přes 4 m2 | m3 | 2.246 | 0 | 0 |  | 0 | 2.2 | 4.9412 | 21 | 0 | 0 |  |  | 1
|  |  |  | Plný popis: | Bourání mazanin betonových nebo z litého asfaltu tl. přes 100 mm, plochy přes 4 m2 | [14 empty] | Bourání mazanin betonových nebo z litého asfaltu tl. přes 100 mm, plochy přes 4 m2
|  |  |  | Výkaz výměr: | pro nové koleje; (5,7*1,9+1,0*0,4)*(0,1+0,1) |  | 2.246
|  | 88 | SP | 965049111 | Příplatek k bourání betonových mazanin za bourání mazanin se svařovanou sítí tl do 100 mm | m3 | 1.123 | 0 | 0 |  | 0 | 0.044 | 0.049412 | 21 | 0 | 0 |  |  | 1
|  |  |  | Plný popis: | Bourání mazanin Příplatek k cenám za bourání mazanin betonových se svařovanou sítí, tl. do 100 mm | [14 empty] | Bourání mazanin Příplatek k cenám za bourání mazanin betonových se svařovanou sítí, tl. do 100 mm
|  |  |  | Výkaz výměr: | pro nové koleje; (5,7*1,9+1,0*0,4)*0,1 |  | 1.123
|  | 89 | SP | 965081333 | Bourání podlah z dlaždic betonových, teracových nebo čedičových tl do 30 mm plochy přes 1 m2 | m2 | 173.545 | 0 | 0 |  | 0 | 0.09 | 15.619 | 21 | 0 | 0 |  |  | 1
|  |  |  | Plný popis: | Bourání podlah z dlaždic bez podkladního lože nebo mazaniny, s jakoukoliv výplní spár betonových, teracových nebo čedičových tl. do 30 mm, plochy přes 1 m2 | [14 empty] | Bourání podlah z dlaždic bez podkladního lože nebo mazaniny, s jakoukoliv výplní spár betonových, teracových nebo čedičových tl. do 30 mm, plochy přes 1 m2
|  |  |  | Výkaz výměr: | hala před chlad. boxy; (9,0*4,61+3,0*2,0) |  | 47.49
[5 empty] | spalovna; (14,3*9,85)-2*(3,7*2,0) |  | 126.055
|  | 90 | SP | 966077131 | Odstranění různých doplňkových ocelových konstrukcí hmotnosti přes 50 do 100 kg | kus | 1 | 0 | 0 | 0.00029 | 0.00029 | 0.375 | 0.375 | 21 | 0 | 0 |  |  | 1
|  |  |  | Plný popis: | Odstranění různých konstrukcí na mostech doplňkových ocelových konstrukcí hmotnosti jednotlivě přes 50 do 100 kg | [14 empty] | Odstranění různých konstrukcí na mostech doplňkových ocelových konstrukcí hmotnosti jednotlivě přes 50 do 100 kg
|  |  |  | Výkaz výměr: | rám v podlaze; 1 |  | 1
|  | 91 | SP | 966077141 | Odstranění různých doplňkových ocelových konstrukcí hmotnosti přes 100 do 500 kg | kus | 1 | 0 | 0 | 0.00087 | 0.00087 | 0.818 | 0.818 | 21 | 0 | 0 |  |  | 1
|  |  |  | Plný popis: | Odstranění různých konstrukcí na mostech doplňkových ocelových konstrukcí hmotnosti jednotlivě přes 100 do 500 kg | [14 empty] | Odstranění různých konstrukcí na mostech doplňkových ocelových konstrukcí hmotnosti jednotlivě přes 100 do 500 kg
|  |  |  | Výkaz výměr: | rám v podlaze; 1 |  | 1
|  | 92 | SP | 967031132 | Přisekání rovných ostění v cihelném zdivu na MV nebo MVC | m2 | 4.92 | 0 | 0 |  | 0 | 0.055 | 0.2706 | 21 | 0 | 0 |  |  | 1
|  |  |  | Plný popis: | Přisekání (špicování) plošné nebo rovných ostění zdiva z cihel pálených rovných ostění, bez odstupu, po hrubém vybourání otvorů, na maltu vápennou nebo vápenocementovou | [14 empty] | Přisekání (špicování) plošné nebo rovných ostění zdiva z cihel pálených rovných ostění, bez odstupu, po hrubém vybourání otvorů, na maltu vápennou nebo vápenocementovou
|  |  |  | Výkaz výměr: | zvětšení otvoru v obvodové zdi; 2*(3,65*0,45)+2,55*0,3 |  | 4.05
[5 empty] | zvětšení otvoru ve vnitřní příčce; 2*(0,15*2,9) |  | 0.87
|  | 93 | SP | 968062456 | Vybourání dřevěných dveřních zárubní pl přes 2 m2 | m2 | 4.08 | 0 | 0 |  | 0 | 0.067 | 0.27336 | 21 | 0 | 0 |  |  | 1
|  |  |  | Plný popis: | Vybourání dřevěných rámů oken s křídly, dveřních zárubní, vrat, stěn, ostění nebo obkladů dveřních zárubní, plochy přes 2 m2 | [14 empty] | Vybourání dřevěných rámů oken s křídly, dveřních zárubní, vrat, stěn, ostění nebo obkladů dveřních zárubní, plochy přes 2 m2
|  |  |  | Výkaz výměr: | vchodové dveře; 1,7*2,4 |  | 4.08
|  | 94 | SP | 971033631 | Vybourání otvorů ve zdivu cihelném pl do 4 m2 na MVC nebo MV tl do 150 mm | m2 | 2.43 | 0 | 0 |  | 0 | 0.27 | 0.6561 | 21 | 0 | 0 |  |  | 1
|  |  |  | Plný popis: | Vybourání otvorů ve zdivu základovém nebo nadzákladovém z cihel, tvárnic, příčkovek z cihel pálených na maltu vápennou nebo vápenocementovou plochy do 4 m2, tl. do 150 mm | [14 empty] | Vybourání otvorů ve zdivu základovém nebo nadzákladovém z cihel, tvárnic, příčkovek z cihel pálených na maltu vápennou nebo vápenocementovou plochy do 4 m2, tl. do 150 mm
|  |  |  | Výkaz výměr: | zvětšení otvoru ve vnitřní příčce; 2,5*2,7-(1,8*2,4) |  | 2.43
|  | 95 | SP | 971033651 | Vybourání otvorů ve zdivu cihelném pl do 4 m2 na MVC nebo MV tl do 600 mm | m3 | 1.4917 | 0 | 0 |  | 0 | 1.8 | 2.6852 | 21 | 0 | 0 |  |  | 1
|  |  |  | Plný popis: | Vybourání otvorů ve zdivu základovém nebo nadzákladovém z cihel, tvárnic, příčkovek z cihel pálených na maltu vápennou nebo vápenocementovou plochy do 4 m2, tl. do 600 mm | [14 empty] | Vybourání otvorů ve zdivu základovém nebo nadzákladovém z cihel, tvárnic, příčkovek z cihel pálených na maltu vápennou nebo vápenocementovou plochy do 4 m2, tl. do 600 mm
|  |  |  | Výkaz výměr: | zvětšení otvoru v obvodové zdi; (2,55*2,9-(1,7*2,4))*0,45 |  | 1.4917
|  | 96 | SP | 974031666 | Vysekání rýh ve zdivu cihelném pro vtahování nosníků hl do 150 mm v do 250 mm | m | 14 | 0 | 0 |  | 0 | 0.065 | 0.91 | 21 | 0 | 0 |  |  | 1
|  |  |  | Plný popis: | Vysekání rýh ve zdivu cihelném na maltu vápennou nebo vápenocementovou pro vtahování nosníků do zdí, před vybouráním otvoru do hl. 150 mm, při v. nosníku do 250 mm | [14 empty] | Vysekání rýh ve zdivu cihelném na maltu vápennou nebo vápenocementovou pro vtahování nosníků do zdí, před vybouráním otvoru do hl. 150 mm, při v. nosníku do 250 mm
|  |  |  | Výkaz výměr: | (3+1)*3,5 |  | 14
|  | 97 | SP | 977312113 | Řezání stávajících betonových mazanin vyztužených hl do 150 mm | m | 12.8 | 0 | 0 |  | 0 |  | 0 | 21 | 0 | 0 |  |  | 1
|  |  |  | Plný popis: | Řezání stávajících betonových mazanin s vyztužením hloubky přes 100 do 150 mm | [14 empty] | Řezání stávajících betonových mazanin s vyztužením hloubky přes 100 do 150 mm
|  |  |  | Výkaz výměr: | pro konstrukci kolejí a kolem prostoru pro pec; 5,7+4,8+0,4+1,0+0,9 |  | 12.8
|  | 98 | SP | 978011111 | Otlučení (osekání) vnitřní vápenné nebo vápenocementové omítky stropů v rozsahu do 5 % | m2 | 188.345 | 0 | 0 |  | 0 | 0.002 | 0.37669 | 21 | 0 | 0 |  |  | 1
|  |  |  | Plný popis: | Otlučení vápenných nebo vápenocementových omítek vnitřních ploch stropů, v rozsahu do 5 % | [14 empty] | Otlučení vápenných nebo vápenocementových omítek vnitřních ploch stropů, v rozsahu do 5 %
|  |  |  | Výkaz výměr: | dle pol. č. 611325421; 188,345 |  | 188.345
|  | 99 | SP | 978013121 | Otlučení (osekání) vnitřní vápenné nebo vápenocementové omítky stěn v rozsahu přes 5 do 10 % | m2 | 145.065 | 0 | 0 |  | 0 | 0.004 | 0.58026 | 21 | 0 | 0 |  |  | 1
|  |  |  | Plný popis: | Otlučení vápenných nebo vápenocementových omítek vnitřních ploch stěn s vyškrabáním spar, s očištěním zdiva, v rozsahu přes 5 do 10 % | [14 empty] | Otlučení vápenných nebo vápenocementových omítek vnitřních ploch stěn s vyškrabáním spar, s očištěním zdiva, v rozsahu přes 5 do 10 %
|  |  |  | Výkaz výměr: | dle pol. č. 612325423; 145,065 |  | 145.065
|  | 100 | SP | 978013191 | Otlučení (osekání) vnitřní vápenné nebo vápenocementové omítky stěn v rozsahu přes 50 do 100 % | m2 | 90.8 | 0 | 0 |  | 0 | 0.046 | 4.1768 | 21 | 0 | 0 |  |  | 1
|  |  |  | Plný popis: | Otlučení vápenných nebo vápenocementových omítek vnitřních ploch stěn s vyškrabáním spar, s očištěním zdiva, v rozsahu přes 50 do 100 % | [14 empty] | Otlučení vápenných nebo vápenocementových omítek vnitřních ploch stěn s vyškrabáním spar, s očištěním zdiva, v rozsahu přes 50 do 100 %
|  |  |  | Výkaz výměr: | spalovna do v. 2,0 m; (2*14,3+2*9,85-2*2,0-1*2,5-2*0,8)*2,0+(3*(2*0,45)+1*(2*0,35)+1*(4*0,45))*2,0 |  | 90.8
|  | 101 | SP | 978059541 | Odsekání a odebrání obkladů stěn z vnitřních obkládaček plochy přes 1 m2 | m2 | 33.6 | 0 | 0 |  | 0 | 0.068 | 2.2848 | 21 | 0 | 0 |  |  | 1
|  |  |  | Plný popis: | Odsekání obkladů stěn včetně otlučení podkladní omítky až na zdivo z obkládaček vnitřních, z jakýchkoliv materiálů, plochy přes 1 m2 | [14 empty] | Odsekání obkladů stěn včetně otlučení podkladní omítky až na zdivo z obkládaček vnitřních, z jakýchkoliv materiálů, plochy přes 1 m2
|  |  |  | Výkaz výměr: | (6,9+9,9)*2,0 |  | 33.6
|  | 102 | SP | X.09601.05 | Vybourání posuvných dveří (vrat) vč. zavěšení - pl přes 2 m2 | m2 | 4.32 | 0 | 0 |  | 0 | 0.05 | 0.216 | 21 | 0 | 0 |  |  | 1
|  |  |  | Plný popis: | --- | [14 empty] | ---
|  |  |  | Výkaz výměr: | 1,8*2,4 |  | 4.32
|  | 103 | SP | X.09705.06 | Vybourání otvoru ve střeše pro odkouření (kompletní skladby - beton. strop, vyřezání kce střechy, izolace, krytina...) | kus | 1 | 0 | 0 |  | 0 | 0.5 | 0.5 | 21 | 0 | 0 |  |  | 1
|  |  |  | Plný popis: | --- | [14 empty] | ---
S/SO 01/098 | 3 |  | Oddíl |  | 098: Přesun suti |  |  |  | 0 |  | 0 |  | 0 |  | 0 | 0 |  |  | 10
|  | 104 | SP | 997013151 | Vnitrostaveništní doprava suti a vybouraných hmot pro budovy v do 6 m s omezením mechanizace | t | 71.6379 | 0 | 0 |  | 0 |  | 0 | 21 | 0 | 0 |  |  | 1
|  |  |  | Plný popis: | Vnitrostaveništní doprava suti a vybouraných hmot vodorovně do 50 m svisle s omezením mechanizace pro budovy a haly výšky do 6 m | [14 empty] | Vnitrostaveništní doprava suti a vybouraných hmot vodorovně do 50 m svisle s omezením mechanizace pro budovy a haly výšky do 6 m
|  | 105 | SP | 997013501 | Odvoz suti a vybouraných hmot na skládku nebo meziskládku do 1 km se složením | t | 71.6379 | 0 | 0 |  | 0 |  | 0 | 21 | 0 | 0 |  |  | 1
|  |  |  | Plný popis: | Odvoz suti a vybouraných hmot na skládku nebo meziskládku se složením, na vzdálenost do 1 km | [14 empty] | Odvoz suti a vybouraných hmot na skládku nebo meziskládku se složením, na vzdálenost do 1 km
|  | 106 | SP | 997013509 | Příplatek k odvozu suti a vybouraných hmot na skládku ZKD 1 km přes 1 km | t | 573.104 | 0 | 0 |  | 0 |  | 0 | 21 | 0 | 0 |  |  | 1
|  |  |  | Plný popis: | Odvoz suti a vybouraných hmot na skládku nebo meziskládku se složením, na vzdálenost Příplatek k ceně za každý další i započatý 1 km přes 1 km | [14 empty] | Odvoz suti a vybouraných hmot na skládku nebo meziskládku se složením, na vzdálenost Příplatek k ceně za každý další i započatý 1 km přes 1 km
|  |  |  | Výkaz výměr: | dle pol. č. 997013151 - celkem 9 km; 71,638*8 |  | 573.104
|  | 107 | SP | 997013811 | Poplatek za uložení na skládce (skládkovné) stavebního odpadu dřevěného kód odpadu 17 02 01 | t | 0.273 | 0 | 0 |  | 0 |  | 0 | 21 | 0 | 0 |  |  | 1
|  |  |  | Plný popis: | Poplatek za uložení stavebního odpadu na skládce (skládkovné) dřevěného zatříděného do Katalogu odpadů pod kódem 17 02 01 | [14 empty] | Poplatek za uložení stavebního odpadu na skládce (skládkovné) dřevěného zatříděného do Katalogu odpadů pod kódem 17 02 01
|  |  |  | Výkaz výměr: | dveře vč. zárubně; 0,273 |  | 0.273
|  | 108 | SP | 997013861 | Poplatek za uložení stavebního odpadu na recyklační skládce (skládkovné) z prostého betonu kód odpadu 17 01 01 | t | 38.993 | 0 | 0 |  | 0 |  | 0 | 21 | 0 | 0 |  |  | 1
|  |  |  | Plný popis: | Poplatek za uložení stavebního odpadu na recyklační skládce (skládkovné) z prostého betonu zatříděného do Katalogu odpadů pod kódem 17 01 01 | [14 empty] | Poplatek za uložení stavebního odpadu na recyklační skládce (skládkovné) z prostého betonu zatříděného do Katalogu odpadů pod kódem 17 01 01
|  |  |  | Výkaz výměr: | kamenivo; 1,625 |  | 1.625
[5 empty] | beton; 1,333+(0,154+15,272+4,941)+0,049+15,619 |  | 37.368
|  | 109 | SP | 997013862 | Poplatek za uložení stavebního odpadu na recyklační skládce (skládkovné) z armovaného betonu kód odpadu 17 01 01 | t | 12.912 | 0 | 0 |  | 0 |  | 0 | 21 | 0 | 0 |  |  | 1
|  |  |  | Plný popis: | Poplatek za uložení stavebního odpadu na recyklační skládce (skládkovné) z armovaného betonu zatříděného do Katalogu odpadů pod kódem 17 01 01 | [14 empty] | Poplatek za uložení stavebního odpadu na recyklační skládce (skládkovné) z armovaného betonu zatříděného do Katalogu odpadů pod kódem 17 01 01
|  |  |  | Výkaz výměr: | 12,912 |  | 12.912
|  | 110 | SP | 997013863 | Poplatek za uložení stavebního odpadu na recyklační skládce (skládkovné) cihelného kód odpadu 17 01 02 | t | 9.656 | 0 | 0 |  | 0 |  | 0 | 21 | 0 | 0 |  |  | 1
|  |  |  | Plný popis: | Poplatek za uložení stavebního odpadu na recyklační skládce (skládkovné) cihelného zatříděného do Katalogu odpadů pod kódem 17 01 02 | [14 empty] | Poplatek za uložení stavebního odpadu na recyklační skládce (skládkovné) cihelného zatříděného do Katalogu odpadů pod kódem 17 01 02
|  |  |  | Výkaz výměr: | 0,271+0,656+2,685+0,91+0,377+0,58+4,177 |  | 9.656
|  | 111 | SP | 997013867 | Poplatek za uložení stavebního odpadu na recyklační skládce (skládkovné) z tašek a keramických výrobků kód odpadu 17 01 03 | t | 2.285 | 0 | 0 |  | 0 |  | 0 | 21 | 0 | 0 |  |  | 1
|  |  |  | Plný popis: | Poplatek za uložení stavebního odpadu na recyklační skládce (skládkovné) cihelného zatříděného do Katalogu odpadů pod kódem 17 01 02 | [14 empty] | Poplatek za uložení stavebního odpadu na recyklační skládce (skládkovné) cihelného zatříděného do Katalogu odpadů pod kódem 17 01 02
|  |  |  | Výkaz výměr: | keram. obklady; 2,285 |  | 2.285
|  | 112 | SP | 997013871 | Poplatek za uložení stavebního odpadu na recyklační skládce (skládkovné) směsného stavebního a demoličního kód odpadu 17 09 04 | t | 0.816 | 0 | 0 |  | 0 |  | 0 | 21 | 0 | 0 |  |  | 1
|  |  |  | Plný popis: | Poplatek za uložení stavebního odpadu na recyklační skládce (skládkovné) směsného stavebního a demoličního zatříděného do Katalogu odpadů pod kódem 17 09 04 | [14 empty] | Poplatek za uložení stavebního odpadu na recyklační skládce (skládkovné) směsného stavebního a demoličního zatříděného do Katalogu odpadů pod kódem 17 09 04
|  |  |  | Výkaz výměr: | 0,1+0,216+0,5 |  | 0.816
|  | 113 | SP | 997013875 | Poplatek za uložení stavebního odpadu na recyklační skládce (skládkovné) asfaltového bez obsahu dehtu zatříděného do Katalogu odpadů pod kódem 17 03 02 | t | 5.5 | 0 | 0 |  | 0 |  | 0 | 21 | 0 | 0 |  |  | 1
|  |  |  | Plný popis: | Poplatek za uložení stavebního odpadu na recyklační skládce (skládkovné) asfaltového bez obsahu dehtu zatříděného do Katalogu odpadů pod kódem 17 03 02 | [14 empty] | Poplatek za uložení stavebního odpadu na recyklační skládce (skládkovné) asfaltového bez obsahu dehtu zatříděného do Katalogu odpadů pod kódem 17 03 02
|  |  |  | Výkaz výměr: | rozšíření vjezdu; 5,5 |  | 5.5
S/SO 01/099 | 3 |  | Oddíl |  | 099: Přesun hmot HSV |  |  |  | 0 |  | 0 |  | 0 |  | 0 | 0 |  |  | 1
|  | 114 | SP | 998017001 | Přesun hmot s omezením mechanizace pro budovy v do 6 m | t | 133.0404 | 0 | 0 |  | 0 |  | 0 | 21 | 0 | 0 |  |  | 1
|  |  |  | Plný popis: | Přesun hmot pro budovy občanské výstavby, bydlení, výrobu a služby s omezením mechanizace vodorovná dopravní vzdálenost do 100 m pro budovy s jakoukoliv nosnou konstrukcí výšky do 6 m | [14 empty] | Přesun hmot pro budovy občanské výstavby, bydlení, výrobu a služby s omezením mechanizace vodorovná dopravní vzdálenost do 100 m pro budovy s jakoukoliv nosnou konstrukcí výšky do 6 m
S/SO 01/711 | 3 |  | Oddíl |  | 711: Izolace proti vodě |  |  |  | 0 |  | 0.42183 |  | 0 |  | 0 | 0 |  |  | 7
|  | 115 | SP | 711111001 | Provedení izolace proti zemní vlhkosti vodorovné za studena nátěrem penetračním | m2 | 35.7425 | 0 | 0 |  | 0 |  | 0 | 21 | 0 | 0 |  |  | 1
|  |  |  | Plný popis: | Provedení izolace proti zemní vlhkosti natěradly a tmely za studena na ploše vodorovné V nátěrem penetračním | [14 empty] | Provedení izolace proti zemní vlhkosti natěradly a tmely za studena na ploše vodorovné V nátěrem penetračním
|  |  |  | Výkaz výměr: | skladba pod nové koleje, pod pec a pod kanály - podkladní beton; (4,7*1,9+4,0*2,5)+(6,3*1,9+2,8*0,4) |  | 32.02
[5 empty] | část zasypané původní jámy kolem nové zákl. desky; 3,8*0,7+1,25*0,85 |  | 3.7225
|  | 116 | SP | 711112001 | Provedení izolace proti zemní vlhkosti svislé za studena nátěrem penetračním | m2 | 24.65 | 0 | 0 |  | 0 |  | 0 | 21 | 0 | 0 |  |  | 1
|  |  |  | Plný popis: | Provedení izolace proti zemní vlhkosti natěradly a tmely za studena na ploše svislé S nátěrem penetračním | [14 empty] | Provedení izolace proti zemní vlhkosti natěradly a tmely za studena na ploše svislé S nátěrem penetračním
|  |  |  | Výkaz výměr: | jáma pro nové koleje, pod pecí + kanály; (0,75+1,3+5,0+1,6+4,8+0,7+1,0)*0,5+(2*6,7+0,5+2*8,5+2*0,5-2,5)*0,5 |  | 22.275
[5 empty] | (3,6+1,15)*0,5 |  | 2.375
|  | 117 | SP | 711141559 | Provedení izolace proti zemní vlhkosti pásy přitavením vodorovné NAIP | m2 | 35.7425 | 0 | 0 | 0.0004 | 0.014297 |  | 0 | 21 | 0 | 0 |  |  | 1
|  |  |  | Plný popis: | Provedení izolace proti zemní vlhkosti pásy přitavením NAIP na ploše vodorovné V | [14 empty] | Provedení izolace proti zemní vlhkosti pásy přitavením NAIP na ploše vodorovné V
|  |  |  | Výkaz výměr: | skladba pod nové koleje, pod pec a pod kanály - podkladní beton; (4,7*1,9+4,0*2,5)+(6,3*1,9+2,8*0,4) |  | 32.02
[5 empty] | část zasypané původní jámy kolem nové zákl. desky; 3,8*0,7+1,25*0,85 |  | 3.7225
|  | 118 | SP | 711142559 | Provedení izolace proti zemní vlhkosti pásy přitavením svislé NAIP | m2 | 24.65 | 0 | 0 | 0.0004 | 0.00986 |  | 0 | 21 | 0 | 0 |  |  | 1
|  |  |  | Plný popis: | Provedení izolace proti zemní vlhkosti pásy přitavením NAIP na ploše svislé S | [14 empty] | Provedení izolace proti zemní vlhkosti pásy přitavením NAIP na ploše svislé S
|  |  |  | Výkaz výměr: | jáma pro nové koleje, pod pecí + kanály; (0,75+1,3+5,0+1,6+4,8+0,7+1,0)*0,5+(2*6,7+0,5+2*8,5+2*0,5-2,5)*0,5 |  | 22.275
[5 empty] | (3,6+1,15)*0,5 |  | 2.375
|  | 119 | SP | 998711101 | Přesun hmot tonážní pro izolace proti vodě, vlhkosti a plynům v objektech v do 6 m | t | 0.42183 | 0 | 0 |  | 0 |  | 0 | 21 | 0 | 0 |  |  | 1
|  |  |  | Plný popis: | Přesun hmot pro izolace proti vodě, vlhkosti a plynům stanovený z hmotnosti přesunovaného materiálu vodorovná dopravní vzdálenost do 50 m v objektech výšky do 6 m | [14 empty] | Přesun hmot pro izolace proti vodě, vlhkosti a plynům stanovený z hmotnosti přesunovaného materiálu vodorovná dopravní vzdálenost do 50 m v objektech výšky do 6 m
|  | 120 | H | 11163150 | lak penetrační asfaltový | t | 0.022194 | 0 | 0 | 1 | 0.022194 |  | 0 | 21 | 0 | 0 |  |  | 1
|  |  |  | Plný popis: | lak asfaltový penetrační | [14 empty] | lak asfaltový penetrační
|  |  |  | Výkaz výměr: | dle pol. č. 711111001, 711112001 - 0,35 kg/m2; (35,742+24,65)*0,35*1,05*0,001 |  | 0.022194
|  | 121 | H | 62853004 | pás asfaltový natavitelný modifikovaný SBS tl 4,0mm s vložkou ze skleněné tkaniny a spalitelnou PE fólií nebo jemnozrnným minerálním posypem na horním povrchu | m2 | 69.5333 | 0 | 0 | 0.0054 | 0.37548 |  | 0 | 21 | 0 | 0 |  |  | 1
|  |  |  | Plný popis: | --- | [14 empty] | ---
|  |  |  | Výkaz výměr: | 34,742*1,15+24,65*1,2 |  | 69.5333
S/SO 01/762 | 3 |  | Oddíl |  | 762: Konstrukce tesařské |  |  |  | 0 |  | 0.58873 |  | 0 |  | 0 | 0 |  |  | 8
|  | 122 | SP | 762332931 | Montáž doplnění části střešní vazby hranoly nehoblovanými průřezové pl do 120 cm2 | m | 12 | 0 | 0 | 6e-05 | 0.00072 |  | 0 | 21 | 0 | 0 |  |  | 1
|  |  |  | Plný popis: | Doplnění střešní vazby řezivem - montáž (materiál ve specifikaci) nehoblovaným, průřezové plochy do 120 cm2 | [14 empty] | Doplnění střešní vazby řezivem - montáž (materiál ve specifikaci) nehoblovaným, průřezové plochy do 120 cm2
|  |  |  | Výkaz výměr: | odhad - výměny kolem otvoru pro nové odkouření od pece (upřesnění při realizaci) |  | 0
[5 empty] | dle PD - TR 60 x 160 mm; 12,0 |  | 12
|  | 123 | SP | 762332932 | Montáž doplnění části střešní vazby hranoly nehoblovanými průřezové pl přes 120 do 224 cm2 | m | 36 | 0 | 0 | 8e-05 | 0.00288 |  | 0 | 21 | 0 | 0 |  |  | 1
|  |  |  | Plný popis: | Doplnění střešní vazby řezivem - montáž (materiál ve specifikaci) nehoblovaným, průřezové plochy přes 120 do 224 cm2 | [14 empty] | Doplnění střešní vazby řezivem - montáž (materiál ve specifikaci) nehoblovaným, průřezové plochy přes 120 do 224 cm2
|  |  |  | Výkaz výměr: | odhad - výměny kolem otvoru pro nové odkouření od pece (upřesnění při realizaci) |  | 0
[5 empty] | dle PD - TR 120 x 160 mm; 32,0 |  | 32
[5 empty] | dle PD - TR 120 x 120 mm; 4,0 |  | 4
|  | 124 | SP | 762341210 | Montáž bednění střech rovných a šikmých sklonu do 60° z hrubých prken na sraz tl do 32 mm | m2 | 6 | 0 | 0 |  | 0 |  | 0 | 21 | 0 | 0 |  |  | 1
|  |  |  | Plný popis: | Bednění a laťování montáž bednění střech rovných a šikmých sklonu do 60 st. s vyřezáním otvorů z prken hrubých na sraz tl. do 32 mm | [14 empty] | Bednění a laťování montáž bednění střech rovných a šikmých sklonu do 60 st. s vyřezáním otvorů z prken hrubých na sraz tl. do 32 mm
|  |  |  | Výkaz výměr: | odhad - kolem otvoru pro nové odkouření od pece (upřesnění při realizaci) |  | 0
[5 empty] | dle PD - prkna tl. 24 mm; 6,0 |  | 6
|  | 125 | SP | 762395000 | Spojovací prostředky krovů, bednění, laťování, nadstřešních konstrukcí | m3 | 0.931 | 0 | 0 | 0.02337 | 0.021757 |  | 0 | 21 | 0 | 0 |  |  | 1
|  |  |  | Plný popis: | Spojovací prostředky krovů, bednění a laťování, nadstřešních konstrukcí svory, prkna, hřebíky, pásová ocel, vruty | [14 empty] | Spojovací prostředky krovů, bednění a laťování, nadstřešních konstrukcí svory, prkna, hřebíky, pásová ocel, vruty
|  | 126 | SP | 998762101 | Přesun hmot tonážní pro kce tesařské v objektech v do 6 m | t | 0.58873 | 0 | 0 |  | 0 |  | 0 | 21 | 0 | 0 |  |  | 1
|  |  |  | Plný popis: | Přesun hmot pro konstrukce tesařské stanovený z hmotnosti přesunovaného materiálu vodorovná dopravní vzdálenost do 50 m v objektech výšky do 6 m | [14 empty] | Přesun hmot pro konstrukce tesařské stanovený z hmotnosti přesunovaného materiálu vodorovná dopravní vzdálenost do 50 m v objektech výšky do 6 m
|  | 127 | H | 60511120 | řezivo stavební prkna prismovaná středová tl 25(32)mm dl 2-5m | m3 | 0.1584 | 0 | 0 | 0.55 | 0.08712 |  | 0 | 21 | 0 | 0 |  |  | 1
|  |  |  | Plný popis: | --- | [14 empty] | ---
|  |  |  | Výkaz výměr: | odhad - kolem otvoru pro nové odkouření od pece (upřesnění při realizaci) |  | 0
[5 empty] | dle PD - prkna tl. 24 mm; (6,0*0,024)*1,1 |  | 0.1584
|  | 128 | H | 60512125 | hranol stavební řezivo průřezu do 120cm2 do dl 6m | m3 | 0.12672 | 0 | 0 | 0.55 | 0.069696 |  | 0 | 21 | 0 | 0 |  |  | 1
|  |  |  | Plný popis: | --- | [14 empty] | ---
|  |  |  | Výkaz výměr: | odhad - výměny kolem otvoru pro nové odkouření od pece (upřesnění při realizaci) |  | 0
[5 empty] | dle PD - TR 60 x 160 mm; (12,0*(0,06*0,16))*1,1 |  | 0.12672
|  | 129 | H | 60512130 | hranol stavební řezivo průřezu do 224cm2 do dl 6m | m3 | 0.7392 | 0 | 0 | 0.55 | 0.40656 |  | 0 | 21 | 0 | 0 |  |  | 1
|  |  |  | Plný popis: | --- | [14 empty] | ---
|  |  |  | Výkaz výměr: | odhad - výměny kolem otvoru pro nové odkouření od pece (upřesnění při realizaci) |  | 0
[5 empty] | dle PD - TR 120 x 160 mm; (32,0*(0,12*0,16))*1,1 |  | 0.67584
[5 empty] | dle PD - TR 120 x 120 mm; (4,0*(0,12*0,12))*1,1 |  | 0.06336
S/SO 01/766 | 3 |  | Oddíl |  | 766: Konstrukce truhlářské |  |  |  | 0 |  | 0.05088 |  | 0 |  | 0 | 0 |  |  | 3
|  | 130 | SP | 766660451 | Montáž vchodových dveří dvoukřídlových bez nadsvětlíku do zdiva | kus | 1 | 0 | 0 | 0.00088 | 0.00088 |  | 0 | 21 | 0 | 0 |  |  | 1
|  |  |  | Plný popis: | Montáž dveřních křídel dřevěných nebo plastových vchodových dveří včetně rámu do zdiva dvoukřídlových bez nadsvětlíku | [14 empty] | Montáž dveřních křídel dřevěných nebo plastových vchodových dveří včetně rámu do zdiva dvoukřídlových bez nadsvětlíku
|  | 131 | SP | 998766101 | Přesun hmot tonážní pro kce truhlářské v objektech v do 6 m | t | 0.05088 | 0 | 0 |  | 0 |  | 0 | 21 | 0 | 0 |  |  | 1
|  |  |  | Plný popis: | Přesun hmot pro konstrukce truhlářské stanovený z hmotnosti přesunovaného materiálu vodorovná dopravní vzdálenost do 50 m v objektech výšky do 6 m | [14 empty] | Přesun hmot pro konstrukce truhlářské stanovený z hmotnosti přesunovaného materiálu vodorovná dopravní vzdálenost do 50 m v objektech výšky do 6 m
|  | 132 | H | XSP.766.DO01 | vchodové jednojkř. plastové dveře bez nadsvětlíku, plné, otvor 900 x 210 cm dle výběru investora | kus | 1 | 0 | 0 | 0.05 | 0.05 |  | 0 | 21 | 0 | 0 |  |  | 1
|  |  |  | Plný popis: | --- | [14 empty] | ---
S/SO 01/767 | 3 |  | Oddíl |  | 767: Konstrukce zámečnické |  |  |  | 0 |  | 0.4231 |  | 0 |  | 0 | 0 |  |  | 6
|  | 133 | SP | 998767101 | Přesun hmot tonážní pro zámečnické konstrukce v objektech v do 6 m | t | 0.4231 | 0 | 0 |  | 0 |  | 0 | 21 | 0 | 0 |  |  | 1
|  |  |  | Plný popis: | Přesun hmot pro zámečnické konstrukce stanovený z hmotnosti přesunovaného materiálu vodorovná dopravní vzdálenost do 50 m v objektech výšky do 6 m | [14 empty] | Přesun hmot pro zámečnické konstrukce stanovený z hmotnosti přesunovaného materiálu vodorovná dopravní vzdálenost do 50 m v objektech výšky do 6 m
|  | 134 | SP | X.76701.PD01 | Kompletní D+M posuvných vnitřních dveří vč. kompletního zavěšení přesná specifikace dle požadavku investora | kus | 1 | 0 | 0 | 0.2 | 0.2 |  | 0 | 21 | 0 | 0 |  |  | 1
|  |  |  | Plný popis: | --- | [14 empty] | ---
|  | 135 | SP | X.76701.V01 | Kompletní D+M výplně vybouraného mont. otvoru v obvod. zdi - pevný díl ze sendvič. panelu nad vraty sekční vrata rozm. 2,55 x 2,63 m na DO, s vestavěným dveř. křídlem rozm. 0,8 x 2,0 m, vč. pomocné OK otvor pro VZT v panelu nad vraty vč. nové mřížky (Z5) | kus | 1 | 0 | 0 | 0.2 | 0.2 |  | 0 | 21 | 0 | 0 |  |  | 1
|  |  |  | Plný popis: | --- | [14 empty] | ---
|  | 136 | SP | X.76701.Z03 | Výroba úhelníků s pracnami pro osazení do podlahy ve vratech, vč. nátěrů dle výpisu prvků - Z3 | kg | 21 | 0 | 0 |  | 0 |  | 0 | 21 | 0 | 0 |  |  | 1
|  |  |  | Plný popis: | --- | [14 empty] | ---
|  |  |  | Výkaz výměr: | úhelníky do podlah ve vratech - dle výpisu prvků Z3; 19,2 |  | 19.2
[5 empty] | pracny k úhelníkům do podlah ve vratech - dle výpisu prvků Z3; 1,8 |  | 1.8
|  | 137 | H | 13010218 | tyč ocelová plochá jakost S235JR (11 375) 50x5mm | t | 0.00198 | 0 | 0 | 1 | 0.00198 |  | 0 | 21 | 0 | 0 |  |  | 1
|  |  |  | Plný popis: | tyč ocelová plochá jakost 11 375 50x5mm | [14 empty] | tyč ocelová plochá jakost 11 375 50x5mm
|  |  |  | Výkaz výměr: | pracny k úhelníkům do podlah ve vratech - dle výpisu prvků Z3; 1,8*1,1*0,001 |  | 0.00198
|  | 138 | H | 13010432 | úhelník ocelový rovnostranný jakost S235JR (11 375) 80x80x6mm | t | 0.02112 | 0 | 0 | 1 | 0.02112 |  | 0 | 21 | 0 | 0 |  |  | 1
|  |  |  | Plný popis: | Úhelník ocelový rovnostranný, v jakosti 11 375, 80 x 80 x 8 mm | [14 empty] | Úhelník ocelový rovnostranný, v jakosti 11 375, 80 x 80 x 8 mm
|  |  |  | Výkaz výměr: | úhelníky do podlah ve vratech - dle výpisu prvků Z3; 19,2*1,1*0,001 |  | 0.02112
S/SO 01/771 | 3 |  | Oddíl |  | 771: Podlahy z dlaždic |  |  |  | 0 |  | 13.7448 |  | 0 |  | 0 | 0 |  |  | 4
|  | 139 | SP | 771121011 | Nátěr penetrační na podlahu | m2 | 173.545 | 0 | 0 | 0.0003 | 0.052063 |  | 0 | 21 | 0 | 0 |  |  | 1
|  |  |  | Plný popis: | Příprava podkladu před provedením dlažby nátěr penetrační na podlahu | [14 empty] | Příprava podkladu před provedením dlažby nátěr penetrační na podlahu
|  | 140 | SP | 771554113 | Montáž podlah z dlaždic teracových lepených flexibilním lepidlem přes 9 do 12 ks/m2 | m2 | 173.545 | 0 | 0 | 0.0054 | 0.93714 |  | 0 | 21 | 0 | 0 |  |  | 1
|  |  |  | Plný popis: | Montáž podlah z dlaždic teracových lepených flexibilním lepidlem přes 9 do 12 ks/ m2 | [14 empty] | Montáž podlah z dlaždic teracových lepených flexibilním lepidlem přes 9 do 12 ks/ m2
|  |  |  | Výkaz výměr: | nová dlažba |  | 0
[5 empty] | hala před chlad. boxy; (9,0*4,61+3,0*2,0) |  | 47.49
[5 empty] | spalovna; (14,3*9,85)-2*(3,7*2,0) |  | 126.055
|  | 141 | SP | 998771101 | Přesun hmot tonážní pro podlahy z dlaždic v objektech v do 6 m | t | 13.7448 | 0 | 0 |  | 0 |  | 0 | 21 | 0 | 0 |  |  | 1
|  |  |  | Plný popis: | Přesun hmot pro podlahy z dlaždic stanovený z hmotnosti přesunovaného materiálu vodorovná dopravní vzdálenost do 50 m v objektech výšky do 6 m | [14 empty] | Přesun hmot pro podlahy z dlaždic stanovený z hmotnosti přesunovaného materiálu vodorovná dopravní vzdálenost do 50 m v objektech výšky do 6 m
|  | 142 | H | 59247001 | dlaždice teracová 300x300x30mm | m2 | 182.2223 | 0 | 0 | 0.07 | 12.7556 |  | 0 | 21 | 0 | 0 |  |  | 1
|  |  |  | Plný popis: | dlaždice teracová 30x30x3 cm | [14 empty] | dlaždice teracová 30x30x3 cm
|  |  |  | Výkaz výměr: | nová dlažba; ((9,0*4,61+3,0*2,0)+(14,3*9,85)-2*(3,7*2,0))*1,05 |  | 182.2223
S/SO 01/781 | 3 |  | Oddíl |  | 781: Obklady keramické |  |  |  | 0 |  | 2.3703 |  | 0 |  | 0 | 0 |  |  | 7
|  | 143 | SP | 781121011 | Nátěr penetrační na stěnu | m2 | 126.2 | 0 | 0 | 0.0003 | 0.03786 |  | 0 | 21 | 0 | 0 |  |  | 1
|  |  |  | Plný popis: | Příprava podkladu před provedením obkladu nátěr penetrační na stěnu | [14 empty] | Příprava podkladu před provedením obkladu nátěr penetrační na stěnu
|  |  |  | Výkaz výměr: | plochy - dle pol. č. 781414112; 124,4 |  | 124.4
[5 empty] | ostění; 2*(0,15*2,0)+2*(0,3*2,0) |  | 1.8
|  | 144 | SP | 781474115 | Montáž obkladů vnitřních keramických hladkých přes 22 do 25 ks/m2 lepených flexibilním lepidlem | m2 | 124.4 | 0 | 0 | 0.0052 | 0.64688 |  | 0 | 21 | 0 | 0 |  |  | 1
|  |  |  | Plný popis: | Montáž obkladů vnitřních stěn z dlaždic keramických lepených flexibilním lepidlem maloformátových hladkých přes 22 do 25 ks/m2 | [14 empty] | Montáž obkladů vnitřních stěn z dlaždic keramických lepených flexibilním lepidlem maloformátových hladkých přes 22 do 25 ks/m2
|  |  |  | Výkaz výměr: | hala před chlad. boxy, v. 2,0 m; (6,9+9,9)*2,0 |  | 33.6
[5 empty] | spalovna do v. 2,0 m; (2*14,3+2*9,85-2*2,0-1*2,5-2*0,8)*2,0+(3*(2*0,45)+1*(2*0,35)+1*(4*0,45))*2,0 |  | 90.8
|  | 145 | SP | 781477111 | Příplatek k montáži obkladů vnitřních keramických hladkých za plochu do 10 m2 | m2 | 124.4 | 0 | 0 |  | 0 |  | 0 | 21 | 0 | 0 |  |  | 1
|  |  |  | Plný popis: | Montáž obkladů vnitřních stěn z dlaždic keramických Příplatek k cenám za plochu do 10 m2 jednotlivě | [14 empty] | Montáž obkladů vnitřních stěn z dlaždic keramických Příplatek k cenám za plochu do 10 m2 jednotlivě
|  | 146 | SP | 781494511 | Plastové profily ukončovací lepené flexibilním lepidlem | m | 22 | 0 | 0 | 0.0005 | 0.011 |  | 0 | 21 | 0 | 0 |  |  | 1
|  |  |  | Plný popis: | Obklad - dokončující práce profily ukončovací lepené flexibilním lepidlem ukončovací | [14 empty] | Obklad - dokončující práce profily ukončovací lepené flexibilním lepidlem ukončovací
|  | 147 | SP | 781571131 | Montáž obkladů ostění šířky do 200 mm lepenými flexibilním lepidlem | m | 4 | 0 | 0 | 0.00095 | 0.0038 |  | 0 | 21 | 0 | 0 |  |  | 1
|  |  |  | Plný popis: | Montáž obkladů ostění z obkladaček keramických lepených flexibilním lepidlem šířky ostění do 200 mm | [14 empty] | Montáž obkladů ostění z obkladaček keramických lepených flexibilním lepidlem šířky ostění do 200 mm
|  |  |  | Výkaz výměr: | 2*2,0 |  | 4
|  | 148 | SP | 998781101 | Přesun hmot tonážní pro obklady keramické v objektech v do 6 m | t | 2.3703 | 0 | 0 |  | 0 |  | 0 | 21 | 0 | 0 |  |  | 1
|  |  |  | Plný popis: | Přesun hmot pro obklady keramické stanovený z hmotnosti přesunovaného materiálu vodorovná dopravní vzdálenost do 50 m v objektech výšky do 6 m | [14 empty] | Přesun hmot pro obklady keramické stanovený z hmotnosti přesunovaného materiálu vodorovná dopravní vzdálenost do 50 m v objektech výšky do 6 m
|  | 149 | H | 59761039 | obklad keramický hladký přes 22 do 25ks/m2 | m2 | 132.6 | 0 | 0 | 0.0126 | 1.6708 |  | 0 | 21 | 0 | 0 |  |  | 1
|  |  |  | Plný popis: | --- | [14 empty] | ---
|  |  |  | Výkaz výměr: | plochy - dle pol. č. 781414112; 124,4*1,05 |  | 130.62
[5 empty] | ostění; 2*((0,15*2,0)*1,1)+2*((0,3*2,0)*1,1) |  | 1.98
S/SO 01/783 | 3 |  | Oddíl |  | 783: Nátěry |  |  |  | 0 |  | 0.022311 |  | 0 |  | 0 | 0 |  |  | 5
|  | 150 | SP | 783213021 | Napouštěcí dvojnásobný syntetický biodní nátěr tesařských prvků nezabudovaných do konstrukce | m2 | 40.8496 | 0 | 0 | 0.00022 | 0.0089869 |  | 0 | 21 | 0 | 0 |  |  | 1
|  |  |  | Plný popis: | Preventivní napouštěcí nátěr tesařských prvků proti dřevokazným houbám, hmyzu a plísním nezabudovaných do konstrukce dvojnásobný syntetický | [14 empty] | Preventivní napouštěcí nátěr tesařských prvků proti dřevokazným houbám, hmyzu a plísním nezabudovaných do konstrukce dvojnásobný syntetický
|  |  |  | Výkaz výměr: | odhad - výměny a bednění kolem otvoru pro nové odkouření od pece (upřesnění při realizaci) |  | 0
[5 empty] | (32,0*(2*0,12+2*0,16)+24*(0,12*0,16))+(4,0*(4*0,12)+8*(0,12*0,12))+(12,0*(2*0,06+2*0,16)+16*(0,06*0,16)) |  | 25.8496
[5 empty] | 6,0*2,5 |  | 15
|  | 151 | SP | 783301313 | Odmaštění zámečnických konstrukcí ředidlovým odmašťovačem | m2 | 29.61 | 0 | 0 | 7e-05 | 0.0020727 |  | 0 | 21 | 0 | 0 |  |  | 1
|  |  |  | Plný popis: | Příprava podkladu zámečnických konstrukcí před provedením nátěru odmaštění odmašťovačem ředidlovým | [14 empty] | Příprava podkladu zámečnických konstrukcí před provedením nátěru odmaštění odmašťovačem ředidlovým
|  |  |  | Výkaz výměr: | dle pol. č. 783314101; 29,61 |  | 29.61
|  | 152 | SP | 783306809 | Odstranění nátěru ze zámečnických konstrukcí okartáčováním | m2 | 29.61 | 0 | 0 |  | 0 |  | 0 | 21 | 0 | 0 |  |  | 1
|  |  |  | Plný popis: | Odstranění nátěrů ze zámečnických konstrukcí okartáčováním | [14 empty] | Odstranění nátěrů ze zámečnických konstrukcí okartáčováním
|  |  |  | Výkaz výměr: | dle pol. č. 783314101; 29,61 |  | 29.61
|  | 153 | SP | 783314101 | Základní jednonásobný syntetický nátěr zámečnických konstrukcí | m2 | 29.61 | 0 | 0 | 0.00014 | 0.0041454 |  | 0 | 21 | 0 | 0 |  |  | 1
|  |  |  | Plný popis: | Základní nátěr zámečnických konstrukcí jednonásobný syntetický | [14 empty] | Základní nátěr zámečnických konstrukcí jednonásobný syntetický
|  |  |  | Výkaz výměr: | plechy na kanálech v podlaze - dle půdorysu (přípočet 10% na ztužující žebra); 10,0+(10,0*1,1)+1,0+(1,0*1,1)+1,6+(1,6*1,1) |  | 26.46
[5 empty] | rámy kolem kanáleů v podlaze - dle půdorysu; (7,0+4,0+20,5)*0,1 |  | 3.15
|  | 154 | SP | 783317101 | Krycí jednonásobný syntetický standardní nátěr zámečnických konstrukcí | m2 | 59.22 | 0 | 0 | 0.00012 | 0.0071064 |  | 0 | 21 | 0 | 0 |  |  | 1
|  |  |  | Plný popis: | Krycí nátěr (email) zámečnických konstrukcí jednonásobný syntetický standardní | [14 empty] | Krycí nátěr (email) zámečnických konstrukcí jednonásobný syntetický standardní
|  |  |  | Výkaz výměr: | 2x nátěr - dle pol. č. 783314101; 2*29,61 |  | 59.22
S/SO 01/784 | 3 |  | Oddíl |  | 784: Malby |  |  |  | 0 |  | 0.11645 |  | 0.010007 |  | 0 | 0 |  |  | 4
|  | 155 | SP | 629991011 | Zakrytí výplní otvorů a svislých ploch fólií přilepenou lepící páskou | m2 | 9.6875 | 0 | 0 |  | 0 |  | 0 | 21 | 0 | 0 |  |  | 1
|  |  |  | Plný popis: | Zakrytí vnějších ploch před znečištěním včetně pozdějšího odkrytí výplní otvorů a svislých ploch fólií přilepenou lepící páskou | [14 empty] | Zakrytí vnějších ploch před znečištěním včetně pozdějšího odkrytí výplní otvorů a svislých ploch fólií přilepenou lepící páskou
|  |  |  | Výkaz výměr: | 1*(5,0*1,55)+1*(1,25*1,55) |  | 9.6875
|  | 156 | SP | 784111011 | Obroušení podkladu omítnutého v místnostech v do 3,80 m | m2 | 66.711 | 0 | 0 |  | 0 | 0.00015 | 0.010007 | 21 | 0 | 0 |  |  | 1
|  |  |  | Plný popis: | Obroušení podkladu omítky v místnostech výšky do 3,80 m | [14 empty] | Obroušení podkladu omítky v místnostech výšky do 3,80 m
|  |  |  | Výkaz výměr: | dle pol. č. 611325421, 612325302, 612325423; (188,345*0,1)+4,357+(145,065*0,3) |  | 66.711
|  | 157 | SP | 784171121 | Zakrytí vnitřních ploch konstrukcí nebo prvků v místnostech v do 3,80 m | m2 | 100 | 0 | 0 |  | 0 |  | 0 | 21 | 0 | 0 |  |  | 1
|  |  |  | Plný popis: | Zakrytí nemalovaných ploch (materiál ve specifikaci) včetně pozdějšího odkrytí konstrukcí nebo samostatných prvků např. schodišť, nábytku, radiátorů, zábradlí v místnostech výšky do 3,80 | [14 empty] | Zakrytí nemalovaných ploch (materiál ve specifikaci) včetně pozdějšího odkrytí konstrukcí nebo samostatných prvků např. schodišť, nábytku, radiátorů, zábradlí v místnostech výšky do 3,80
|  | 158 | SP | 784211111 | Dvojnásobné bílé malby ze směsí za mokra velmi dobře oděruvzdorných v místnostech v do 3,80 m | m2 | 415.9 | 0 | 0 | 0.00028 | 0.11645 |  | 0 | 21 | 0 | 0 |  |  | 1
|  |  |  | Plný popis: | Malby z malířských směsí oděruvzdorných za mokra dvojnásobné, bílé za mokra oděruvzdorné velmi dobře v místnostech výšky do 3,80 m | [14 empty] | Malby z malířských směsí oděruvzdorných za mokra dvojnásobné, bílé za mokra oděruvzdorné velmi dobře v místnostech výšky do 3,80 m
|  |  |  | Výkaz výměr: | (2*7,65+2*9,0)*1,8-(2*2,5+2,0+7,25+4,6)*0,5+(9,0*4,61+3,0*2,0) |  | 98.005
[5 empty] | (2*14,3+2*9,85)*3,8-1*(5,0*1,55-4,0)-1*(2,5*2,7-4,0)+(14,3*9,85) |  | 317.895
S/SO 01/V03 | 3 |  | Oddíl |  | V03: Zařízení staveniště |  |  |  | 0 |  | 0 |  | 0 |  | 0 | 0 |  |  | 1
|  | 159 | ON | 030001000 | Zařízení staveniště | soubor | 1 | 0 | 0 |  | 0 |  | 0 | 21 | 0 | 0 |  |  | 1
|  |  |  | Plný popis: | Základní rozdělení průvodních činností a nákladů zařízení staveniště | [14 empty] | Základní rozdělení průvodních činností a nákladů zařízení staveniště
S/SO 01/V07 | 3 |  | Oddíl |  | V07: Provozní vlivy |  |  |  | 0 |  | 0 |  | 0 |  | 0 | 0 |  |  | 1
|  | 160 | ON | 071103000 | Provoz investora | soubor | 1 | 0 | 0 |  | 0 |  | 0 | 21 | 0 | 0 |  |  | 1
|  |  |  | Plný popis: | Provozní vlivy provoz investora, třetích osob provoz investora | [14 empty] | Provozní vlivy provoz investora, třetích osob provoz investora