## Rekapitulace stavby
Export VZ |  | List obsahuje: |  |  |  |  | 1) Rekapitulace stavby |  |  | 2) Rekapitulace objektů stavby a soupisů prací | [16 empty] | 3.0 | [5 empty] | False | False | {c4fcb79d-d09d-4bb6-ae1c-17b99268693d}
[18 empty] | >> skryté sloupce << | [13 empty] | 0,01 | 15
[32 empty] | 0,01 | 15
|  | REKAPITULACE STAVBY | [16 empty] | v --- níže se nacházejí doplnkové a pomocné údaje k sestavám --- v | [11 empty] | Návod na vyplnění | 0,001
|  | Kód: |  |  |  |  | 15-2019 | [23 empty] | Měnit lze pouze buňky se žlutým podbarvením! 1) v Rekapitulaci stavby vyplňte údaje o Uchazeči (přenesou se do ostatních sestav i v jiných listech) 2) na vybraných listech vyplňte v sestavě Soupis prací ceny u položek Podrobnosti k vyplnění naleznete na poslední záložce s Pokyny pro vyplnění | 0,01
|  | Stavba: |  |  |  |  | Nová střecha , Masarykova č.1104 , Česká Třebová | [24 empty] | 0,1
|  | KSO: | [11 empty] | CC-CZ: | [17 empty] | 1
|  | Místo: |  |  |  |  | Česká Třebová | [6 empty] | Datum: |  | 4. 11. 2019 | [15 empty] | 10
100
|  | Zadavatel: | [11 empty] | IČ: | [17 empty] | 0,1
|  |  | Teza s.r.o., F.V. Krejčího 405. Česká Třebová | [10 empty] | DIČ: | [17 empty] | 0,1
0,1
|  | Uchazeč: | [11 empty] | IČ: |  | Vyplň údaj | [15 empty] | 0,1
|  |  | Vyplň údaj | [10 empty] | DIČ: |  | Vyplň údaj | [15 empty] | 0,1
False
|  | Projektant: | [11 empty] | IČ: | [17 empty] | False
|  |  | Ing. Jiří Dan | [10 empty] | DIČ: | [17 empty] | True
0,01
|  | Poznámka: | [29 empty] | 0,01
False
|  | Cena bez DPH | [11 empty] | 0
[8 empty] | Sazba daně |  | Základ daně |  |  |  | Výše daně
|  | DPH |  | základní |  |  |  | 15% |  | 0 |  |  |  | 0
|  |  |  | snížená |  |  |  | 15% |  | 0 |  |  |  | 0
|  |  |  | zákl. přenesená |  |  |  | 15% |  | 0 |  |  |  | 0
|  |  |  | sníž. přenesená |  |  |  | 15% |  | 0 |  |  |  | 0
|  |  |  | nulová |  |  |  | 0% |  | 0 |  |  |  | 0
|  | Cena s DPH | [6 empty] | v |  | CZK |  |  | 0
REKAPITULACE OBJEKTŮ STAVBY A SOUPISŮ PRACÍ
| Kód: | [6 empty] | 15-2019
| Stavba: | [6 empty] | Nová střecha , Masarykova č.1104 , Česká Třebová
| Místo: | [6 empty] | Česká Třebová |  |  |  |  | Datum: |  | 4. 11. 2019
| Zadavatel: | [6 empty] | Teza s.r.o., F.V. Krejčího 405. Česká Třebová |  |  |  |  | Projektant: |  | Ing. Jiří Dan |  |  |  | Informatívní údaje z listů zakázek
Uchazeč:
| Kód |  |  |  | Objekt, Soupis prací | [6 empty] | Cena bez DPH [CZK] |  |  |  | Cena s DPH [CZK] | Typ |  | z toho Ostat. náklady [CZK] | DPH [CZK] | Normohodiny [h] | DPH základní [CZK] | DPH snížená [CZK] | DPH základní přenesená [CZK] | DPH snížená přenesená [CZK] | Základna DPH základní | Základna DPH snížená | Základna DPH zákl. přenesená | Základna DPH sníž. přenesená | Základna DPH nulová
| Náklady stavby celkem | [10 empty] | 0 |  |  |  | 0 |  |  | 0 | 0 | 0 | 0 | 0 | 0 | 0 | 0 | 0 | 0 | 0 | 0 |  | D | 0 |  | IMPORT | {c4fcb79d-d09d-4bb6-ae1c-17b99268693d} | {00000000-0000-0000-0000-000000000000}
/ |  | 15-2019 |  |  |  | Nová střecha , Masarykova č.1104 , Česká Třebová | [5 empty] | 0 |  |  |  | 0 | STA |  | 0 | 0 | 0 | 0 | 0 | 0 | 0 | 0 | 0 | 0 | 0 | 0 |  |  | 1 | ###NOINSERT### | IMPORT | {c4fcb79d-d09d-4bb6-ae1c-17b99268693d} | {00000000-0000-0000-0000-000000000000}

## 15-2019 - Nová střecha , ...
| List obsahuje: |  | 1) Krycí list soupisu | 2) Rekapitulace |  |  | 3) Soupis prací | Zpět na list: | Rekapitulace stavby
[9 empty] | >> skryté sloupce << | [9 empty] | {c4fcb79d-d09d-4bb6-ae1c-17b99268693d} | [5 empty] | BŠPULT1 | PULT1 | 33,422 | 2
[19 empty] | 2 | [5 empty] | OS1 | OS1 | 12,65 | 2
| KRYCÍ LIST SOUPISU | [8 empty] | v --- níže se nacházejí doplnkové a pomocné údaje k sestavám --- v | [8 empty] | False | [5 empty] | OS2 | OS2 | 13,2 | 2
[25 empty] | PULT2 | PULT2 | 41,172 | 2
| Stavba: | [23 empty] | rš250 | rš250 | 39,8 | 2
|  | Nová střecha , Masarykova č.1104 , Česká Třebová | [22 empty] | rš500 | rš500 | 16,3 | 2
[25 empty] | Š | Š | 10,5 | 2
| KSO: |  |  |  |  | CC-CZ: | [18 empty] | ŠIK1 | ŠIK1 | 27,952 | 2
| Místo: |  | Česká Třebová |  |  | Datum: | 4. 11. 2019 | [17 empty] | ŠIK2 | ŠIK2 | 101,971 | 2
[25 empty] | ŠIK3 | ŠIK3 | 103,286 | 2
| Zadavatel: |  |  |  |  | IČ: | [18 empty] | ŠIK4 | ŠIK4 | 31,08 | 2
|  | Teza s.r.o., F.V. Krejčího 405. Česká Třebová |  |  |  | DIČ: | [18 empty] | ŠIK5 | ŠIK5 | 16,49 | 2
[25 empty] | ŠIK6 | ŠIK6 | 19,727 | 2
| Uchazeč: |  |  |  |  | IČ: | [18 empty] | ulice | ulice | 543,4 | 2
DIČ:
| Projektant: |  |  |  |  | IČ:
|  | Ing. Jiří Dan |  |  |  | DIČ:
Poznámka:
| Cena bez DPH | [5 empty] | 0
|  |  | Základ daně |  |  | Sazba daně | Výše daně
| DPH | základní | 0 |  |  | 15% | 0
|  | snížená | 0 |  |  | 15% | 0
|  | zákl. přenesená | 0 |  |  | 15% | 0
|  | sníž. přenesená | 0 |  |  | 15% | 0
|  | nulová | 0 |  |  | 0% | 0
| Cena s DPH |  |  | v | CZK |  | 0
REKAPITULACE ČLENĚNÍ SOUPISU PRACÍ
Stavba:
Nová střecha , Masarykova č.1104 , Česká Třebová
Místo: |  |  | Česká Třebová |  |  | Datum: | 4. 11. 2019
Zadavatel: |  |  | Teza s.r.o., F.V. Krejčího 405. Česká Třebová |  |  | Projektant: | Ing. Jiří Dan
Uchazeč:
Kód dílu - Popis | [6 empty] | Cena celkem [CZK]
Náklady soupisu celkem | [6 empty] | 0 | [12 empty] | -1
| HSV - Práce a dodávky HSV | [5 empty] | 0
| 9 - Ostatní konstrukce a práce, bourání | [5 empty] | 0
| 997 - Přesun sutě | [5 empty] | 0
| PSV - Práce a dodávky PSV | [5 empty] | 0
| 712 - Povlakové krytiny | [5 empty] | 0
| 743 - Elektromontáže - hrubá montáž | [5 empty] | 0
| 762 - Konstrukce tesařské | [5 empty] | 0
| 764 - Konstrukce klempířské | [5 empty] | 0
| 765 - Krytina skládaná | [5 empty] | 0
| 766 - Konstrukce truhlářské | [5 empty] | 0
| HZS - Hodinové zúčtovací sazby | [5 empty] | 0
SOUPIS PRACÍ
Stavba:
Nová střecha , Masarykova č.1104 , Česká Třebová
Místo: |  |  | Česká Třebová |  |  | Datum: | 4. 11. 2019
Zadavatel: |  |  | Teza s.r.o., F.V. Krejčího 405. Česká Třebová |  |  | Projektant: | Ing. Jiří Dan
Uchazeč:
PČ | Typ | Kód | Popis | MJ | Množství | J.cena [CZK] | Cena celkem [CZK] | Cenová soustava |  | Poznámka | DPH | J. Nh [h] | Nh celkem [h] | J. hmotnost [t] | Hmotnost celkem [t] | J. suť [t] | Suť Celkem [t]
Náklady soupisu celkem | [6 empty] | 0 | [5 empty] | 0 |  | 8.0227 |  | 4.8082 |  | D | -1 | [14 empty] | 0
| D | HSV | Práce a dodávky HSV |  |  |  | 0 | [5 empty] | 0 |  | 0 |  | 0 | 1 | D | 0 |  |  |  | ROZPOCET | [10 empty] | 0
| D | 9 | Ostatní konstrukce a práce, bourání |  |  |  | 0 | [5 empty] | 0 |  | 0 |  | 0 | 1 | D | 1 |  |  |  | ROZPOCET | [10 empty] | 0
1 | K | 941111112 | Montáž lešení řadového trubkového lehkého pracovního s podlahami s provozním zatížením tř. 3 do 200 kg/m2 šířky tř. W06 od 0,6 do 0,9 m, výšky přes 10 do 25 m | m2 | 795.3 |  | 0 | CS ÚRS 2016 02 |  |  | základní |  | 0 | 0 | 0 | 0 | 0 | 4 | K | 2 |  |  |  | ROZPOCET |  |  |  |  | 0 | 0 | 0 | 0 | 0 | 1 | 0 | 4 | -1076644579
| VV | ulice | (23,7+1+24,7)*11 |  | 543.4 | [13 empty] | VV | 2 | 2 | True | 0 | ROZPOCET
| VV |  | (10,4+1+11,5)*11 |  | 251.9 | [13 empty] | VV | 2 | 2 | True | 0 | ROZPOCET
| VV |  | Součet |  | 795.3 | [13 empty] | VV | 2 | 4 | True | 1 | ROZPOCET
2 | K | 941111212 | Montáž lešení řadového trubkového lehkého pracovního s podlahami s provozním zatížením tř. 3 do 200 kg/m2 Příplatek za první a každý další den použití lešení k ceně -1112 | m2 | 795.3 |  | 0 | CS ÚRS 2016 02 |  |  | základní |  | 0 | 0 | 0 | 0 | 0 | 4 | K | 2 |  |  |  | ROZPOCET |  |  |  |  | 0 | 0 | 0 | 0 | 0 | 1 | 0 | 4 | -1007336368
3 | K | 941111812 | Demontáž lešení řadového trubkového lehkého pracovního s podlahami s provozním zatížením tř. 3 do 200 kg/m2 šířky tř. W06 od 0,6 do 0,9 m, výšky přes 10 do 25 m | m2 | 795.3 |  | 0 | CS ÚRS 2016 02 |  |  | základní |  | 0 | 0 | 0 | 0 | 0 | 4 | K | 2 |  |  |  | ROZPOCET |  |  |  |  | 0 | 0 | 0 | 0 | 0 | 1 | 0 | 4 | -1980954840
| D | 997 | Přesun sutě |  |  |  | 0 | [5 empty] | 0 |  | 0 |  | 0 | 1 | D | 1 |  |  |  | ROZPOCET | [10 empty] | 0
4 | K | 997013153 | Vnitrostaveništní doprava suti a vybouraných hmot vodorovně do 50 m svisle s omezením mechanizace pro budovy a haly výšky přes 9 do 12 m | t | 4.808 |  | 0 | CS ÚRS 2016 02 |  |  | základní |  | 0 | 0 | 0 | 0 | 0 | 4 | K | 2 |  |  |  | ROZPOCET |  |  |  |  | 0 | 0 | 0 | 0 | 0 | 1 | 0 | 4 | 1717349511
5 | K | 997013322 | Shoz suti montáž a demontáž shozu výšky Příplatek za první a každý další den použití shozu k ceně -3312 | m | 5.058 |  | 0 | CS ÚRS 2016 02 |  |  | základní |  | 0 | 0 | 0 | 0 | 0 | 4 | K | 2 |  |  |  | ROZPOCET |  |  |  |  | 0 | 0 | 0 | 0 | 0 | 1 | 0 | 4 | 1371780282
6 | K | 997013501 | Odvoz suti a vybouraných hmot na skládku nebo meziskládku se složením, na vzdálenost do 1 km | t | 4.808 |  | 0 | CS ÚRS 2016 02 |  |  | základní |  | 0 | 0 | 0 | 0 | 0 | 4 | K | 2 |  |  |  | ROZPOCET |  |  |  |  | 0 | 0 | 0 | 0 | 0 | 1 | 0 | 4 | 1375551183
7 | K | 997013509 | Odvoz suti a vybouraných hmot na skládku nebo meziskládku se složením, na vzdálenost Příplatek k ceně za každý další i započatý 1 km přes 1 km | t | 5.058 |  | 0 | CS ÚRS 2016 02 |  |  | základní |  | 0 | 0 | 0 | 0 | 0 | 4 | K | 2 |  |  |  | ROZPOCET |  |  |  |  | 0 | 0 | 0 | 0 | 0 | 1 | 0 | 4 | -805253904
8 | K | 997013811 | Poplatek za uložení stavebního odpadu na skládce (skládkovné) dřevěného | t | 2 |  | 0 | CS ÚRS 2016 02 |  |  | základní |  | 0 | 0 | 0 | 0 | 0 | 4 | K | 2 |  |  |  | ROZPOCET |  |  |  |  | 0 | 0 | 0 | 0 | 0 | 1 | 0 | 4 | 1434304311
9 | K | 997013822 | Poplatek za uložení stavebního odpadu na skládce (skládkovné) s oleji nebo ropnými látkami | t | 3.09 |  | 0 | CS ÚRS 2016 02 |  |  | základní |  | 0 | 0 | 0 | 0 | 0 | 4 | K | 2 |  |  |  | ROZPOCET |  |  |  |  | 0 | 0 | 0 | 0 | 0 | 1 | 0 | 4 | -1861237055
| D | PSV | Práce a dodávky PSV |  |  |  | 0 | [5 empty] | 0 |  | 8.0227 |  | 4.8082 | 2 | D | 0 |  |  |  | ROZPOCET | [10 empty] | 0
| D | 712 | Povlakové krytiny |  |  |  | 0 | [5 empty] | 0 |  | 0.50749 |  | 0 | 2 | D | 1 |  |  |  | ROZPOCET | [10 empty] | 0
10 | K | 712341559 | Provedení povlakové krytiny střech plochých do 10 st. pásy přitavením NAIP v plné ploše | m2 | 95 |  | 0 | CS ÚRS 2016 02 |  |  | základní |  | 0 | 0.00088 | 0.0836 | 0 | 0 | 16 | K | 2 |  |  |  | ROZPOCET |  |  |  |  | 0 | 0 | 0 | 0 | 0 | 1 | 0 | 16 | -501968096
11 | M | 628321320 | pás těžký modifikovaný asfaltovaný s ochranným posypem a vložkou ze skelných vláken, tl. min. 4,5mm | m2 | 109.25 |  | 0 | CS ÚRS 2016 02 |  |  | základní |  | 0 | 0.00388 | 0.42389 | 0 | 0 | 32 | M | 2 |  |  |  | ROZPOCET |  |  |  |  | 0 | 0 | 0 | 0 | 0 | 1 | 0 | 16 | 1478078559
| VV |  | 95*1,15 'Přepočtené koeficientem množství |  | 109.25 | [13 empty] | VV | 2 | 2 | False | 1 | ROZPOCET
| D | 743 | Elektromontáže - hrubá montáž |  |  |  | 0 | [5 empty] | 0 |  | 0 |  | 0 | 2 | D | 1 |  |  |  | ROZPOCET | [10 empty] | 0
12 | K | 743621210.1 | Demontáž stávajícího hromosvodu vč. podpěr a držáků | kpl | 1 |  | 0 |  |  |  | základní |  | 0 | 0 | 0 | 0 | 0 | 16 | K | 2 |  |  |  | ROZPOCET |  |  |  |  | 0 | 0 | 0 | 0 | 0 | 1 | 0 | 16 | -326989677
13 | K | 743621210.2 | Zpětná montáž stáv. hromosvodu vč. podpěr a držáků | kpl | 1 |  | 0 |  |  |  | základní |  | 0 | 0 | 0 | 0 | 0 | 16 | K | 2 |  |  |  | ROZPOCET |  |  |  |  | 0 | 0 | 0 | 0 | 0 | 1 | 0 | 16 | -1768264687
| D | 762 | Konstrukce tesařské |  |  |  | 0 | [5 empty] | 0 |  | 3.6587 |  | 0 | 2 | D | 1 |  |  |  | ROZPOCET | [10 empty] | 0
14 | K | 762342214 | Montáž laťování 32x100mm, vruty, na střechách jednoduchých sklonu do 60° osové vzdálenosti do 360 mm | m2 | 375.1 |  | 0 | CS ÚRS 2016 02 |  |  | základní |  | 0 | 0 | 0 | 0 | 0 | 16 | K | 2 |  |  |  | ROZPOCET |  |  |  |  | 0 | 0 | 0 | 0 | 0 | 1 | 0 | 16 | -1996598921
| VV |  | 33,95-1,1*0,48 |  | 33.422 | [13 empty] | VV | 2 | 2 | True | 0 | ROZPOCET
| VV |  | 41,7-1,1*0,48 |  | 41.172 | [13 empty] | VV | 2 | 2 | True | 0 | ROZPOCET
| VV |  | 29,53-2*0,55*0,78-2*0,6*0,6 |  | 27.952 | [13 empty] | VV | 2 | 2 | True | 0 | ROZPOCET
| VV |  | 109-0,78*1,6*5-0,55*0,78-0,6*0,6 |  | 101.971 | [13 empty] | VV | 2 | 2 | True | 0 | ROZPOCET
| VV |  | 114,3-8*0,78*1,6-0,43-1,2*0,5 |  | 103.286 | [13 empty] | VV | 2 | 2 | True | 0 | ROZPOCET
| VV |  | 33,02-0,43*2-3*0,6*0,6 |  | 31.08 | [13 empty] | VV | 2 | 2 | True | 0 | ROZPOCET
| VV |  | 16,85-0,36 |  | 16.49 | [13 empty] | VV | 2 | 2 | True | 0 | ROZPOCET
| VV |  | 20,2-0,473 |  | 19.727 | [13 empty] | VV | 2 | 2 | True | 0 | ROZPOCET
| VV |  | Součet |  | 375.1 | [13 empty] | VV | 2 | 4 | True | 1 | ROZPOCET
15 | M | 605141140 | řezivo jehličnaté,střešní latě impregnované dl 3 - 5 m, kontralatě 60x40mm v rozteči cca 900mm, latě 32x100mm v osové rozteči 250mm | m3 | 6.381 |  | 0 | CS ÚRS 2016 02 |  |  | základní |  | 0 | 0.55 | 3.5095 | 0 | 0 | 32 | M | 2 |  |  |  | ROZPOCET |  |  |  |  | 0 | 0 | 0 | 0 | 0 | 1 | 0 | 16 | 17710051
| P |  | Poznámka k položce: řezivo jehličnaté,střešní latě impregnované dl 3 - 5 m, kontralatě 60x40mm v rozteči cca 900mm, latě 32x100mm v osové rozteči 250mm | [15 empty] | P | 2
| VV |  | (375,1 /0,25)*0,1*0,032*1,1 |  | 5.281 | [13 empty] | VV | 2 | 2 | True | 0 | ROZPOCET
| VV |  | (375,1 /0,9)*0,06*0,04*1,1 |  | 1.1 | [13 empty] | VV | 2 | 2 | True | 0 | ROZPOCET
| VV |  | Součet |  | 6.381 | [13 empty] | VV | 2 | 4 | True | 1 | ROZPOCET
16 | K | 762342216.1 | Montáž kontralatí, vruty, na střechách jednoduchých sklonu do 60° osové vzdálenosti cca 900 mm | m2 | 375.1 |  | 0 |  |  |  | základní |  | 0 | 0 | 0 | 0 | 0 | 16 | K | 2 |  |  |  | ROZPOCET |  |  |  |  | 0 | 0 | 0 | 0 | 0 | 1 | 0 | 16 | -1558081341
17 | K | 762395000 | Spojovací prostředky krovů, bednění a laťování, nadstřešních konstrukcí svory, prkna, hřebíky, pásová ocel, vruty | m3 | 6.381 |  | 0 | CS ÚRS 2016 02 |  |  | základní |  | 0 | 0.02337 | 0.14912 | 0 | 0 | 16 | K | 2 |  |  |  | ROZPOCET |  |  |  |  | 0 | 0 | 0 | 0 | 0 | 1 | 0 | 16 | -141129738
18 | K | 998762102 | Přesun hmot pro konstrukce tesařské stanovený z hmotnosti přesunovaného materiálu vodorovná dopravní vzdálenost do 50 m v objektech výšky přes 6 do 12 m | t | 3.659 |  | 0 | CS ÚRS 2016 02 |  |  | základní |  | 0 | 0 | 0 | 0 | 0 | 16 | K | 2 |  |  |  | ROZPOCET |  |  |  |  | 0 | 0 | 0 | 0 | 0 | 1 | 0 | 16 | 2138790775
| D | 764 | Konstrukce klempířské |  |  |  | 0 | [5 empty] | 0 |  | 3.0946 |  | 0.35734 | 2 | D | 1 |  |  |  | ROZPOCET | [10 empty] | 0
19 | K | 764001801 | Demontáž klempířských konstrukcí podkladního plechu do suti | m | 76.9 |  | 0 | CS ÚRS 2016 02 |  |  | základní |  | 0 | 0 | 0 | 0.00176 | 0.13534 | 16 | K | 2 |  |  |  | ROZPOCET |  |  |  |  | 0 | 0 | 0 | 0 | 0 | 1 | 0 | 16 | 769214738
| VV | rš250 | 5,9+0,7+0,9+5,5+6,2+0,7+2*0,55+0,6+5,9+0,9+1+4*2,6 |  | 39.8 | [13 empty] | VV | 2 | 2 | True | 0 | ROZPOCET
| VV | rš500 | 3,4+3,5+(2,9+1,8)*2 |  | 16.3 | [13 empty] | VV | 2 | 2 | True | 0 | ROZPOCET
| VV |  | 2,8+3,2+3,9+7,9+3 |  | 20.8 | [13 empty] | VV | 2 | 2 | True | 0 | ROZPOCET
| VV |  | Součet |  | 76.9 | [13 empty] | VV | 2 | 4 | True | 1 | ROZPOCET
20 | K | 764002812 | Demontáž klempířských konstrukcí okapového plechu do suti, v krytině skládané | m | 80.9 |  | 0 | CS ÚRS 2016 02 |  |  | základní |  | 0 | 0 | 0 | 0.00177 | 0.14319 | 16 | K | 2 |  |  |  | ROZPOCET |  |  |  |  | 0 | 0 | 0 | 0 | 0 | 1 | 0 | 16 | 1013620052
| VV |  | 23,7+24,8+10,4+22 |  | 80.9 | [13 empty] | VV | 2 | 2 | True | 1 | ROZPOCET
21 | K | 764002821 | Demontáž klempířských konstrukcí střešního výlezu do suti | kus | 6 |  | 0 | CS ÚRS 2016 02 |  |  | základní |  | 0 | 0 | 0 | 0.00906 | 0.05436 | 16 | K | 2 |  |  |  | ROZPOCET |  |  |  |  | 0 | 0 | 0 | 0 | 0 | 1 | 0 | 16 | 1481816355
22 | K | 764003801 | Demontáž klempířských konstrukcí lemování trub, konzol, držáků, ventilačních nástavců a ostatních kusových prvků do suti | kus | 13 |  | 0 | CS ÚRS 2016 02 |  |  | základní |  | 0 | 0 | 0 | 0.00188 | 0.02444 | 16 | K | 2 |  |  |  | ROZPOCET |  |  |  |  | 0 | 0 | 0 | 0 | 0 | 1 | 0 | 16 | 1535407742
23 | K | 764101153 | Montáž krytiny z plechu s úpravou u okapů, prostupů a výčnělků střechy rovné ze šablon, počet kusů do 4 ks/m2 přes 30 do 60 st. | m2 | 411.45 |  | 0 | CS ÚRS 2016 02 |  |  | základní |  | 0 | 0 | 0 | 0 | 0 | 16 | K | 2 |  |  |  | ROZPOCET |  |  |  |  | 0 | 0 | 0 | 0 | 0 | 1 | 0 | 16 | 425489282
| VV |  | 33,95-1,1*0,48 |  | 33.422 | [13 empty] | VV | 2 | 2 | True | 0 | ROZPOCET
| VV |  | 41,7-1,1*0,48 |  | 41.172 | [13 empty] | VV | 2 | 2 | True | 0 | ROZPOCET
| VV |  | 29,53-2*0,55*0,78-2*0,6*0,6 |  | 27.952 | [13 empty] | VV | 2 | 2 | True | 0 | ROZPOCET
| VV |  | 109-0,78*1,6*5-0,55*0,78-0,6*0,6 |  | 101.971 | [13 empty] | VV | 2 | 2 | True | 0 | ROZPOCET
| VV |  | 114,3-8*0,78*1,6-0,43-1,2*0,5 |  | 103.286 | [13 empty] | VV | 2 | 2 | True | 0 | ROZPOCET
| VV |  | 33,02-0,43*2-3*0,6*0,6 |  | 31.08 | [13 empty] | VV | 2 | 2 | True | 0 | ROZPOCET
| VV |  | 16,85-0,36 |  | 16.49 | [13 empty] | VV | 2 | 2 | True | 0 | ROZPOCET
| VV |  | 20,2-0,473 |  | 19.727 | [13 empty] | VV | 2 | 2 | True | 0 | ROZPOCET
| VV |  | 4*(2,1*2,5)/2 |  | 10.5 | [13 empty] | VV | 2 | 2 | True | 0 | ROZPOCET
| VV |  | 11,5*1,1 |  | 12.65 | [13 empty] | VV | 2 | 2 | True | 0 | ROZPOCET
| VV |  | 12*1,1 |  | 13.2 | [13 empty] | VV | 2 | 2 | True | 0 | ROZPOCET
| VV |  | Součet |  | 411.45 | [13 empty] | VV | 2 | 4 | True | 1 | ROZPOCET
24 | M | 553502800.1 | krytina SR35-47D, falcovaná, pásová délka do 8mi m, ocel. plech tl. min. o,5mm, pozinkování min. 275g zinku/m2, pevnost oceli min. 280Pa, plná technická záruka 50 let, estetická záruka na barevnost a povlak min. 25 let | m2 | 450 |  | 0 |  |  |  | základní |  | 0 | 0.005 | 2.25 | 0 | 0 | 32 | M | 2 |  |  |  | ROZPOCET |  |  |  |  | 0 | 0 | 0 | 0 | 0 | 1 | 0 | 16 | -1461402945
| P |  | Poznámka k položce: krytina SR35-47D, falcovaná, pásová délka do 8mi m, ocel. plech tl. min. o,5mm, pozinkování min. 275g zinku/m2, pevnost oceli min. 280Pa, plná technická záruka 50 let, estetická záruka na barevnost a povlak min. 25 let | [15 empty] | P | 2
25 | K | 764203152 | Montáž oplechování střešních prvků střešního výlezu střechy s krytinou skládanou nebo plechovou | kus | 6 |  | 0 | CS ÚRS 2016 02 |  |  | základní |  | 0 | 0 | 0 | 0 | 0 | 16 | K | 2 |  |  |  | ROZPOCET |  |  |  |  | 0 | 0 | 0 | 0 | 0 | 1 | 0 | 16 | 495181565
26 | M | 553418420.1 | vikýř standard hliník lakovaný, 600 x 600 mm | kus | 6 |  | 0 |  |  |  | základní |  | 0 | 0.008 | 0.048 | 0 | 0 | 32 | M | 2 |  |  |  | ROZPOCET |  |  |  |  | 0 | 0 | 0 | 0 | 0 | 1 | 0 | 16 | -121734096
27 | K | 764203156 | Montáž oplechování střešních prvků sněhového zachytávače průbežného dvoutrubkového | m | 45.5 |  | 0 | CS ÚRS 2016 02 |  |  | základní |  | 0 | 0 | 0 | 0 | 0 | 16 | K | 2 |  |  |  | ROZPOCET |  |  |  |  | 0 | 0 | 0 | 0 | 0 | 1 | 0 | 16 | 635035468
| VV |  | 12,5+13+10+10 |  | 45.5 | [13 empty] | VV | 2 | 2 | True | 1 | ROZPOCET
28 | M | 553446410 | zachytávač sněhový pro profilované falcované pásy prům. 22-35 pozink | kus | 81 |  | 0 | CS ÚRS 2016 02 |  |  | základní |  | 0 | 0.0005 | 0.0405 | 0 | 0 | 32 | M | 2 |  |  |  | ROZPOCET |  |  |  |  | 0 | 0 | 0 | 0 | 0 | 1 | 0 | 16 | 664555686
29 | M | 553446490 | tyč do sněhového zachytávače prům. 25 pozink | m | 105 |  | 0 | CS ÚRS 2016 02 |  |  | základní |  | 0 | 0.0005 | 0.0525 | 0 | 0 | 32 | M | 2 |  |  |  | ROZPOCET |  |  |  |  | 0 | 0 | 0 | 0 | 0 | 1 | 0 | 16 | -1193402892
30 | K | 764204105 | Montáž oplechování horních ploch zdí a nadezdívek (atik) rozvinuté šířky do 400 mm | m | 39.8 |  | 0 | CS ÚRS 2016 02 |  |  | základní |  | 0 | 0 | 0 | 0 | 0 | 16 | K | 2 |  |  |  | ROZPOCET |  |  |  |  | 0 | 0 | 0 | 0 | 0 | 1 | 0 | 16 | -290559722
| VV |  | 5,9+0,7+0,9+5,5+6,2+0,7+2*0,55+0,6+5,9+0,9+1+4*2,6 |  | 39.8 | [13 empty] | VV | 2 | 2 | True | 1 | ROZPOCET
31 | K | 764204109 | Montáž oplechování horních ploch zdí a nadezdívek (atik) rozvinuté šířky přes 400 do 800 mm | m | 37.1 |  | 0 | CS ÚRS 2016 02 |  |  | základní |  | 0 | 0 | 0 | 0 | 0 | 16 | K | 2 |  |  |  | ROZPOCET |  |  |  |  | 0 | 0 | 0 | 0 | 0 | 1 | 0 | 16 | -1305805749
| VV |  | 3,4+3,5+(2,9+1,8)*2 |  | 16.3 | [13 empty] | VV | 2 | 2 | True | 0 | ROZPOCET
| VV |  | 2,8+3,2+3,9+7,9+3 |  | 20.8 | [13 empty] | VV | 2 | 2 | True | 0 | ROZPOCET
| VV |  | Součet |  | 37.1 | [13 empty] | VV | 2 | 4 | True | 1 | ROZPOCET
32 | K | 764205145 | Montáž oplechování horních ploch zdí a nadezdívek (atik) Příplatek k cenám za zvýšenou pracnost při provedení rohu nebo koutu do rš 400 mm | kus | 28 |  | 0 | CS ÚRS 2016 02 |  |  | základní |  | 0 | 0 | 0 | 0 | 0 | 16 | K | 2 |  |  |  | ROZPOCET |  |  |  |  | 0 | 0 | 0 | 0 | 0 | 1 | 0 | 16 | -1855521288
33 | K | 764205146 | Montáž oplechování horních ploch zdí a nadezdívek (atik) Příplatek k cenám za zvýšenou pracnost při provedení rohu nebo koutu přes rš 400 mm | kus | 4 |  | 0 | CS ÚRS 2016 02 |  |  | základní |  | 0 | 0 | 0 | 0 | 0 | 16 | K | 2 |  |  |  | ROZPOCET |  |  |  |  | 0 | 0 | 0 | 0 | 0 | 1 | 0 | 16 | -895073075
34 | K | 764212663 | Oplechování střešních prvků z pozinkovaného plechu s povrchovou úpravou okapu okapovým plechem střechy rovné rš 250 mm | m | 80.9 |  | 0 | CS ÚRS 2016 02 |  |  | základní |  | 0 | 0.00227 | 0.18364 | 0 | 0 | 16 | K | 2 |  |  |  | ROZPOCET |  |  |  |  | 0 | 0 | 0 | 0 | 0 | 1 | 0 | 16 | 1206465494
| VV |  | 23,7+24,8+10,4+22 |  | 80.9 | [13 empty] | VV | 2 | 2 | True | 1 | ROZPOCET
35 | K | 764301118 | Montáž lemování zdí boční nebo horní rovné, střech s krytinou skládanou mimo prejzovou, rozvinuté šířky přes 400 mm | m | 33.38 |  | 0 | CS ÚRS 2016 02 |  |  | základní |  | 0 | 0 | 0 | 0 | 0 | 16 | K | 2 |  |  |  | ROZPOCET |  |  |  |  | 0 | 0 | 0 | 0 | 0 | 1 | 0 | 16 | -957961449
| VV |  | 3,3+0,5+(1,34+0,5)*2+(1,2+0,5)*2*5 |  | 24.48 | [13 empty] | VV | 2 | 2 | True | 0 | ROZPOCET
| VV |  | 8,9 |  | 8.9 | [13 empty] | VV | 2 | 2 | True | 0 | ROZPOCET
| VV |  | Součet |  | 33.38 | [13 empty] | VV | 2 | 4 | True | 1 | ROZPOCET
36 | K | 764305123 | Montáž lemování trub, konzol, držáků a ostatních kusových prvků střech s krytinou skládanou mimo prejzovou nebo z plechu, průměr přes 100 do 150 mm | kus | 9 |  | 0 | CS ÚRS 2016 02 |  |  | základní |  | 0 | 0 | 0 | 0 | 0 | 16 | K | 2 |  |  |  | ROZPOCET |  |  |  |  | 0 | 0 | 0 | 0 | 0 | 1 | 0 | 16 | -62826356
37 | K | 764305124 | Montáž lemování trub, konzol, držáků a ostatních kusových prvků střech s krytinou skládanou mimo prejzovou nebo z plechu, průměr přes 150 do 200 mm | kus | 4 |  | 0 | CS ÚRS 2016 02 |  |  | základní |  | 0 | 0 | 0 | 0 | 0 | 16 | K | 2 |  |  |  | ROZPOCET |  |  |  |  | 0 | 0 | 0 | 0 | 0 | 1 | 0 | 16 | -1937410700
38 | M | 138801030.1 | plech tabule poplastovaná, ocel. tl. min. o,5mm, pozinkování min. 275g zinku/m2, povlak tl. min. 50 mikronů, pevnost oceli min. 280Pa, plná technická záruka 50 let, estetická záruka na barevnost a povlak min. 25 let | m2 | 105 |  | 0 |  |  |  | základní |  | 0 | 0.00345 | 0.36225 | 0 | 0 | 32 | M | 2 |  |  |  | ROZPOCET |  |  |  |  | 0 | 0 | 0 | 0 | 0 | 1 | 0 | 16 | 111268205
| P |  | Poznámka k položce: plech tabule poplastovaná, ocel. tl. min. o,5mm, pozinkování min. 275g zinku/m2, povlak tl. min. 50 mikronů, pevnost oceli min. 280Pa, plná technická záruka 50 let, estetická záruka na barevnost a povlak min. 25 let | [15 empty] | P | 2
| VV |  | 10,4*0,5+22*0,33+49*0,4 |  | 32.06 | [13 empty] | VV | 2 | 2 | True | 0 | ROZPOCET
| VV |  | 40*0,25+16,3*0,5+21*0,6 |  | 30.75 | [13 empty] | VV | 2 | 2 | True | 0 | ROZPOCET
| VV |  | 80,9*0,25 |  | 20.225 | [13 empty] | VV | 2 | 2 | True | 0 | ROZPOCET
| VV |  | 24,5*0,33 |  | 8.085 | [13 empty] | VV | 2 | 2 | True | 0 | ROZPOCET
| VV |  | 8,9*0,5 |  | 4.45 | [13 empty] | VV | 2 | 2 | True | 0 | ROZPOCET
| VV |  | 9*0,5*0,5 |  | 2.25 | [13 empty] | VV | 2 | 2 | True | 0 | ROZPOCET
| VV |  | 7,18 |  | 7.18 | [13 empty] | VV | 2 | 2 | True | 0 | ROZPOCET
| VV |  | Součet |  | 105 | [13 empty] | VV | 2 | 4 | True | 1 | ROZPOCET
39 | M | 283410320 | spojka žlabu okapu plast hnědý 150 mm | kus | 2 |  | 0 | CS ÚRS 2016 02 |  |  | základní |  | 0 | 0.000314 | 0.000628 | 0 | 0 | 32 | M | 2 |  |  |  | ROZPOCET |  |  |  |  | 0 | 0 | 0 | 0 | 0 | 1 | 0 | 16 | 1503507561
40 | M | 283410320.1 | spojka žlabu okapu plast hnědý RG 200 H | kus | 5 |  | 0 |  |  |  | základní |  | 0 | 0.00031 | 0.00155 | 0 | 0 | 32 | M | 2 |  |  |  | ROZPOCET |  |  |  |  | 0 | 0 | 0 | 0 | 0 | 1 | 0 | 16 | -1286529077
41 | M | 283410320.2 | spojka žlabu okapu plast hnědý RG 250 H | kus | 10 |  | 0 |  |  |  | základní |  | 0 | 0.00031 | 0.0031 | 0 | 0 | 32 | M | 2 |  |  |  | ROZPOCET |  |  |  |  | 0 | 0 | 0 | 0 | 0 | 1 | 0 | 16 | 20759447
42 | M | 553501040.2 | žlab podokapní půlkruhový R, poplast. plech, 190 mm, šedý | m | 22 |  | 0 |  |  |  | základní |  | 0 | 0.00149 | 0.03278 | 0 | 0 | 32 | M | 2 |  |  |  | ROZPOCET |  |  |  |  | 0 | 0 | 0 | 0 | 0 | 1 | 0 | 16 | 1891882001
| VV |  | 7,3+9,5+2+3,2 |  | 22 | [13 empty] | VV | 2 | 2 | True | 1 | ROZPOCET
43 | M | 553501040.1 | žlab podokapní půlkruhový R poplast. plech, 250 mm,šedý | m | 50 |  | 0 |  |  |  | základní |  | 0 | 0.00149 | 0.0745 | 0 | 0 | 32 | M | 2 |  |  |  | ROZPOCET |  |  |  |  | 0 | 0 | 0 | 0 | 0 | 1 | 0 | 16 | 1854746072
44 | M | 553501020.1 | žlab podokapní půlkruhový R 150 mm | m | 12 |  | 0 |  |  |  | základní |  | 0 | 0.00118 | 0.01416 | 0 | 0 | 32 | M | 2 |  |  |  | ROZPOCET |  |  |  |  | 0 | 0 | 0 | 0 | 0 | 1 | 0 | 16 | 1270438471
45 | K | 764501103 | Montáž žlabu podokapního půlkruhového žlabu | m | 81.4 |  | 0 | CS ÚRS 2016 02 |  |  | základní |  | 0 | 0 | 0 | 0 | 0 | 16 | K | 2 |  |  |  | ROZPOCET |  |  |  |  | 0 | 0 | 0 | 0 | 0 | 1 | 0 | 16 | 2145046946
| VV |  | 4*2,6+7,3+9,5+2+3,2+24+25 |  | 81.4 | [13 empty] | VV | 2 | 2 | True | 1 | ROZPOCET
46 | K | 764501104 | Montáž žlabu podokapního půlkruhového čela | kus | 10 |  | 0 | CS ÚRS 2016 02 |  |  | základní |  | 0 | 0 | 0 | 0 | 0 | 16 | K | 2 |  |  |  | ROZPOCET |  |  |  |  | 0 | 0 | 0 | 0 | 0 | 1 | 0 | 16 | -1322497828
47 | K | 764501107 | Montáž žlabu podokapního půlkruhového rohu | kus | 1 |  | 0 | CS ÚRS 2016 02 |  |  | základní |  | 0 | 0 | 0 | 0 | 0 | 16 | K | 2 |  |  |  | ROZPOCET |  |  |  |  | 0 | 0 | 0 | 0 | 0 | 1 | 0 | 16 | -2080136406
48 | M | 553445460.1 | čelo půlkulatého žlabu 250 mm poplast. plech, šedý | kus | 8 |  | 0 |  |  |  | základní |  | 0 | 0.00014 | 0.00112 | 0 | 0 | 32 | M | 2 |  |  |  | ROZPOCET |  |  |  |  | 0 | 0 | 0 | 0 | 0 | 1 | 0 | 16 | -967630943
49 | M | 553445530.1 | čelo půlkulatého žlabu r.š.400 mm, poplast. šedý | kus | 2 |  | 0 |  |  |  | základní |  | 0 | 0.00021 | 0.00042 | 0 | 0 | 32 | M | 2 |  |  |  | ROZPOCET |  |  |  |  | 0 | 0 | 0 | 0 | 0 | 1 | 0 | 16 | 1230187772
50 | M | 553445290.1 | roh žlabový lisovaný 90°,r.š. 400 mm poplast.plech, šedý | kus | 1 |  | 0 |  |  |  | základní |  | 0 | 0.00239 | 0.00239 | 0 | 0 | 32 | M | 2 |  |  |  | ROZPOCET |  |  |  |  | 0 | 0 | 0 | 0 | 0 | 1 | 0 | 16 | -50027331
51 | K | 764501108 | Montáž žlabu podokapního půlkruhového kotlíku | kus | 8 |  | 0 | CS ÚRS 2016 02 |  |  | základní |  | 0 | 0 | 0 | 0 | 0 | 16 | K | 2 |  |  |  | ROZPOCET |  |  |  |  | 0 | 0 | 0 | 0 | 0 | 1 | 0 | 16 | -893383260
52 | M | 553442730.1 | kotlík závěsný půlkulatý 250/100, poplast. plech, šedý | kus | 4 |  | 0 |  |  |  | základní |  | 0 | 0.00389 | 0.01556 | 0 | 0 | 32 | M | 2 |  |  |  | ROZPOCET |  |  |  |  | 0 | 0 | 0 | 0 | 0 | 1 | 0 | 16 | 1272845786
53 | K | 764508131 | Montáž svodu kruhového, průměru svodu | m | 8 |  | 0 | CS ÚRS 2016 02 |  |  | základní |  | 0 | 0 | 0 | 0 | 0 | 16 | K | 2 |  |  |  | ROZPOCET |  |  |  |  | 0 | 0 | 0 | 0 | 0 | 1 | 0 | 16 | 1438679571
54 | M | 553442030.1 | svod kruhový 80,poplast. šedý | m | 8 |  | 0 |  |  |  | základní |  | 0 | 0.00144 | 0.01152 | 0 | 0 | 32 | M | 2 |  |  |  | ROZPOCET |  |  |  |  | 0 | 0 | 0 | 0 | 0 | 1 | 0 | 16 | -311899852
| D | 765 | Krytina skládaná |  |  |  | 0 | [5 empty] | 0 |  | 0.052048 |  | 3.9088 | 2 | D | 1 |  |  |  | ROZPOCET | [10 empty] | 0
55 | K | 765151801.1 | Demontáž krytiny bitumenové ze šindelů do suti ,včetně podkladní lepenky | m2 | 411.45 |  | 0 |  |  |  | základní |  | 0 | 0 | 0 | 0.0095 | 3.9088 | 16 | K | 2 |  |  |  | ROZPOCET |  |  |  |  | 0 | 0 | 0 | 0 | 0 | 1 | 0 | 16 | -1617602410
| VV | BŠPULT1 | 33,95-1,1*0,48 |  | 33.422 | [13 empty] | VV | 2 | 2 | True | 0 | ROZPOCET
| VV | PULT2 | 41,7-1,1*0,48 |  | 41.172 | [13 empty] | VV | 2 | 2 | True | 0 | ROZPOCET
| VV | ŠIK1 | 29,53-2*0,55*0,78-2*0,6*0,6 |  | 27.952 | [13 empty] | VV | 2 | 2 | True | 0 | ROZPOCET
| VV | ŠIK2 | 109-0,78*1,6*5-0,55*0,78-0,6*0,6 |  | 101.971 | [13 empty] | VV | 2 | 2 | True | 0 | ROZPOCET
| VV | ŠIK3 | 114,3-8*0,78*1,6-0,43-1,2*0,5 |  | 103.286 | [13 empty] | VV | 2 | 2 | True | 0 | ROZPOCET
| VV | ŠIK4 | 33,02-0,43*2-3*0,6*0,6 |  | 31.08 | [13 empty] | VV | 2 | 2 | True | 0 | ROZPOCET
| VV | ŠIK5 | 16,85-0,36 |  | 16.49 | [13 empty] | VV | 2 | 2 | True | 0 | ROZPOCET
| VV | ŠIK6 | 20,2-0,473 |  | 19.727 | [13 empty] | VV | 2 | 2 | True | 0 | ROZPOCET
| VV | Š | 4*(2,1*2,5)/2 |  | 10.5 | [13 empty] | VV | 2 | 2 | True | 0 | ROZPOCET
| VV | OS1 | 11,5*1,1 |  | 12.65 | [13 empty] | VV | 2 | 2 | True | 0 | ROZPOCET
| VV | OS2 | 12*1,1 |  | 13.2 | [13 empty] | VV | 2 | 2 | True | 0 | ROZPOCET
| VV |  | Součet |  | 411.45 | [13 empty] | VV | 2 | 4 | True | 1 | ROZPOCET
56 | K | 765151805 | Demontáž krytiny bitumenové ze šindelů sklonu do 30 st. hřebene nebo nároží do suti | m | 50 |  | 0 | CS ÚRS 2016 02 |  |  | základní |  | 0 | 0 | 0 | 0 | 0 | 16 | K | 2 |  |  |  | ROZPOCET |  |  |  |  | 0 | 0 | 0 | 0 | 0 | 1 | 0 | 16 | 774723417
57 | K | 765191031 | Montáž pojistné hydroizolační fólie lepení těsnících pásků pod kontralatě | m | 411.45 |  | 0 | CS ÚRS 2016 02 |  |  | základní |  | 0 | 0 | 0 | 0 | 0 | 16 | K | 2 |  |  |  | ROZPOCET |  |  |  |  | 0 | 0 | 0 | 0 | 0 | 1 | 0 | 16 | -1902379082
58 | M | 283292950 | membrána podstřešní (reakce na oheň - třída E) 150 g/m2 s aplikovanou spojovací páskou | m2 | 452.595 |  | 0 | CS ÚRS 2016 02 |  |  | základní |  | 0 | 0.000115 | 0.052048 | 0 | 0 | 32 | M | 2 |  |  |  | ROZPOCET |  |  |  |  | 0 | 0 | 0 | 0 | 0 | 1 | 0 | 16 | -627347590
| VV |  | 411,45*1,1 'Přepočtené koeficientem množství |  | 452.595 | [13 empty] | VV | 2 | 2 | False | 1 | ROZPOCET
| D | 766 | Konstrukce truhlářské |  |  |  | 0 | [5 empty] | 0 |  | 0.70982 |  | 0.5421 | 2 | D | 1 |  |  |  | ROZPOCET | [10 empty] | 0
59 | K | 766671001.1 | Montáž střešního okna do krytiny ploch,55x78 cm, včetně prodloužení a napojení parozábrany na okenní rám, včetně montáže okenního oplechování a vč.opravy a doplnění stáv. SDK konstrukce a jeho zapravení, vč. doplnění tepelně-izolační rohože | kus | 6 |  | 0 |  |  |  | základní |  | 0 | 0.00026 | 0.00156 | 0 | 0 | 16 | K | 2 |  |  |  | ROZPOCET |  |  |  |  | 0 | 0 | 0 | 0 | 0 | 1 | 0 | 16 | 18720043
60 | M | 611240210.1 | okno střešní kyvné, s horním úchytem, dřevěné, bíláí PUR vrstva, trojitě zasklené, 55 x 78 cm s hliníkovým oplechováním pro falcovanou plechovou krytinu | kus | 6.001 |  | 0 |  |  |  | základní |  | 0 | 0.02041 | 0.12248 | 0 | 0 | 32 | M | 2 |  |  |  | ROZPOCET |  |  |  |  | 0 | 0 | 0 | 0 | 0 | 1 | 0 | 16 | 656703802
| VV |  | 5,455*1,1 'Přepočtené koeficientem množství |  | 6.001 | [13 empty] | VV | 2 | 2 | False | 1 | ROZPOCET
61 | M | 611240260.1 | okno střešní kyvné, s horním úchytem, dřevěné,bílá PUR vrsva, trojitě zasklené, 78x160 cm s hliníkovým oplechováním pro falcovanou plechovou krytinu | kus | 13 |  | 0 |  |  |  | základní |  | 0 | 0.04481 | 0.58253 | 0 | 0 | 32 | M | 2 |  |  |  | ROZPOCET |  |  |  |  | 0 | 0 | 0 | 0 | 0 | 1 | 0 | 16 | -1142487977
| VV |  | 11,818*1,1 'Přepočtené koeficientem množství |  | 13 | [13 empty] | VV | 2 | 2 | False | 1 | ROZPOCET
62 | K | 766671006.1 | Montáž střešního okna do krytiny ploch,78x160 cm, včetně prodloužení a napojení parozábrany na okenní rám, včetně montáže okenního oplechování a vč.opravy a doplnění stáv. SDK konstrukce a jeho zapravení, vč. doplnění tepelně-izolační rohože | kus | 13 |  | 0 |  |  |  | základní |  | 0 | 0.00025 | 0.00325 | 0 | 0 | 16 | K | 2 |  |  |  | ROZPOCET |  |  |  |  | 0 | 0 | 0 | 0 | 0 | 1 | 0 | 16 | -1939696624
63 | K | 766674812 | Demontáž střešních oken na krytině hladké a drážkové, sklonu přes 45 st. | kus | 13 |  | 0 | CS ÚRS 2016 02 |  |  | základní |  | 0 | 0 | 0 | 0.0417 | 0.5421 | 16 | K | 2 |  |  |  | ROZPOCET |  |  |  |  | 0 | 0 | 0 | 0 | 0 | 1 | 0 | 16 | -1481355011
| D | HZS | Hodinové zúčtovací sazby |  |  |  | 0 | [5 empty] | 0 |  | 0 |  | 0 | 4 | D | 0 |  |  |  | ROZPOCET | [10 empty] | 0
64 | K | HZS4211 | Hodinové zúčtovací sazby ostatních profesí revizní a kontrolní činnost revizní technik | hod | 5 |  | 0 | CS ÚRS 2016 02 |  |  | základní |  | 0 | 0 | 0 | 0 | 0 | 512 | K | 1 |  |  |  | ROZPOCET |  |  |  |  | 0 | 0 | 0 | 0 | 0 | 1 | 0 | 512 | -214946671

## Pokyny pro vyplnění
Struktura údajů, formát souboru a metodika pro zpracování
Struktura
Soubor je složen ze záložky Rekapitulace stavby a záložek s názvem soupisu prací pro jednotlivé objekty ve formátu XLSX. Každá ze záložek přitom obsahuje
ještě samostatné sestavy vymezené orámovaním a nadpisem sestavy.
Rekapitulace stavby obsahuje sestavu Rekapitulace stavby a Rekapitulace objektů stavby a soupisů prací.
V sestavě Rekapitulace stavby jsou uvedeny informace identifikující předmět veřejné zakázky na stavební práce, KSO, CC-CZ, CZ-CPV, CZ-CPA a rekapitulaci
celkové nabídkové ceny uchazeče.
V sestavě Rekapitulace objektů stavby a soupisů prací je uvedena rekapitulace stavebních objektů, inženýrských objektů, provozních souborů,
vedlejších a ostatních nákladů a ostatních nákladů s rekapitulací nabídkové ceny za jednotlivé soupisy prací. Na základě údaje Typ je možné
identifikovat, zda se jedná o objekt nebo soupis prací pro daný objekt:
|  | STA | Stavební objekt pozemní
|  | ING | Stavební objekt inženýrský
|  | PRO | Provozní soubor
|  | VON | Vedlejší a ostatní náklady
|  | OST | Ostatní
|  | Soupis | Soupis prací pro daný typ objektu
Soupis prací pro jednotlivé objekty obsahuje sestavy Krycí list soupisu, Rekapitulace členění soupisu prací, Soupis prací. Za soupis prací může být považován
i objekt stavby v případě, že neobsahuje podřízenou zakázku.
Krycí list soupisu obsahuje rekapitulaci informací o předmětu veřejné zakázky ze sestavy Rekapitulace stavby, informaci o zařazení objektu do KSO,
CC-CZ, CZ-CPV, CZ-CPA a rekapitulaci celkové nabídkové ceny uchazeče za aktuální soupis prací.
Rekapitulace členění soupisu prací obsahuje rekapitulaci soupisu prací ve všech úrovních členění soupisu tak, jak byla tato členění použita (např.
stavební díly, funkční díly, případně jiné členění) s rekapitulací nabídkové ceny.
Soupis prací obsahuje položky veškerých stavebních nebo montážních prací, dodávek materiálů a služeb nezbytných pro zhotovení stavebního objektu,
inženýrského objektu, provozního souboru, vedlejších a ostatních nákladů.
Pro položky soupisu prací se zobrazují následující informace:
|  | PČ |  | Pořadové číslo položky v aktuálním soupisu
|  | TYP |  | Typ položky: K - konstrukce, M - materiál, PP - plný popis, PSC - poznámka k souboru cen, P - poznámka k položce, VV - výkaz výměr
|  | Kód |  | Kód položky
|  | Popis |  | Zkrácený popis položky
|  | MJ |  | Měrná jednotka položky
|  | Množství |  | Množství v měrné jednotce
|  | J.cena |  | Jednotková cena položky. Zadaní může obsahovat namísto J.ceny sloupce J.materiál a J.montáž, jejichž součet definuje
J.cenu položky.
|  | Cena celkem |  | Celková cena položky daná jako součin množství a j.ceny
|  | Cenová soustava |  | Příslušnost položky do cenové soustavy
Ke každé položce soupisu prací se na samostatných řádcích může zobrazovat:
Plný popis položky
Poznámka k souboru cen a poznámka zadavatele
Výkaz výměr
Pokud je k řádku výkazu výměr evidovaný údaj ve sloupci Kód, jedná se o definovaný odkaz, na který se může odvolávat výkaz výměr z jiné položky.
Metodika pro zpracování
Jednotlivé sestavy jsou v souboru provázány. Editovatelné pole jsou zvýrazněny žlutým podbarvením, ostatní pole neslouží k editaci a nesmí být jakkoliv
modifikovány.
Uchazeč je pro podání nabídky povinen vyplnit žlutě podbarvená pole:
Pole Uchazeč v sestavě Rekapitulace stavby - zde uchazeč vyplní svůj název (název subjektu)
Pole IČ a DIČ v sestavě Rekapitulace stavby - zde uchazeč vyplní svoje IČ a DIČ
Datum v sestavě Rekapitulace stavby - zde uchazeč vyplní datum vytvoření nabídky
J.cena = jednotková cena v sestavě Soupis prací o maximálním počtu desetinných míst uvedených v poli
- pokud sestavy soupisů prací obsahují pole J.cena, musí být všechna tato pole vyplněna nenulovými kladnými číslicemi
Poznámka - nepovinný údaj pro položku soupisu
V případě, že sestavy soupisů prací neobsahují pole J.cena, potom ve všech soupisech prací obsahují pole:
- J.materiál - jednotková cena materiálu
- J.montáž - jednotková cena montáže
Uchazeč je v tomto případě povinen vyplnit všechna pole J.materiál a pole J.montáž nenulovými kladnými číslicemi. V případech, kdy položka
neobsahuje žádný materiál je přípustné, aby pole J.materiál bylo vyplněno nulou. V případech, kdy položka neobsahuje žádnou montáž je přípustné,
aby pole J.montáž bylo vyplněno nulou. Není však přípustné, aby obě pole - J.materiál, J.Montáž byly u jedné položky vyplněny nulou.
Rekapitulace stavby
Název |  |  | Povinný |  | Popis | Typ | Max. počet
atributu |  |  | (A/N) |  |  |  | znaků
Kód |  |  | A |  | Kód stavby | String | 20
Stavba |  |  | A |  | Název stavby | String | 120
Místo |  |  | N |  | Místo stavby | String | 50
Datum |  |  | A |  | Datum vykonaného exportu | Date
KSO |  |  | N |  | Klasifikace stavebního objektu | String | 15
CC-CZ |  |  | N |  | Klasifikace stavbeních děl | String | 15
CZ-CPV |  |  | N |  | Společný slovník pro veřejné zakázky | String | 20
CZ-CPA |  |  | N |  | Klasifikace produkce podle činností | String | 20
Zadavatel |  |  | N |  | Zadavatel zadaní | String | 50
IČ |  |  | N |  | IČ zadavatele zadaní | String | 20
DIČ |  |  | N |  | DIČ zadavatele zadaní | String | 20
Uchazeč |  |  | N |  | Uchazeč veřejné zakázky | String | 50
Projektant |  |  | N |  | Projektant | String | 50
Poznámka |  |  | N |  | Poznámka k zadání | String | 255
Sazba DPH |  |  | A |  | Rekapitulace sazeb DPH u položek soupisů | eGSazbaDph
Základna DPH |  |  | A |  | Základna DPH určena součtem celkové ceny z položek soupisů | Double
Hodnota DPH |  |  | A |  | Hodnota DPH | Double
Cena bez DPH |  |  | A |  | Celková cena bez DPH za celou stavbu. Sčítává se ze všech listů. | Double
Cena s DPH |  |  | A |  | Celková cena s DPH za celou stavbu | Double
Rekapitulace objektů stavby a soupisů prací
Název |  |  | Povinný |  | Popis | Typ | Max. počet
atributu |  |  | (A/N) |  |  |  | znaků
Kód |  |  | A |  | Přebírá se z Rekapitulace stavby | String | 20
Stavba |  |  | A |  | Přebírá se z Rekapitulace stavby | String | 120
Místo |  |  | N |  | Přebírá se z Rekapitulace stavby | String | 50
Datum |  |  | A |  | Přebírá se z Rekapitulace stavby | Date
Zadavatel |  |  | N |  | Přebírá se z Rekapitulace stavby | String | 50
Projektant |  |  | N |  | Přebírá se z Rekapitulace stavby | String | 50
Uchazeč |  |  | N |  | Přebírá se z Rekapitulace stavby | String | 50
Kód |  |  | A |  | Kód objektu | String | 20
Objektu, Soupis prací |  |  | A |  | Název objektu | String | 120
Cena bez DPH |  |  | A |  | Cena bez DPH za daný objekt | Double
Cena s DPH |  |  | A |  | Cena spolu s DPH za daný objekt | Double
Typ |  |  | A |  | Typ zakázky | eGTypZakazky
Krycí list soupisu
Název |  |  | Povinný |  | Popis | Typ | Max. počet
atributu |  |  | (A/N) |  |  |  | znaků
Stavba |  |  | A |  | Přebírá se z Rekapitulace stavby | String | 120
Objekt |  |  | A |  | Kód a název objektu | String | 20 + 120
Soupis |  |  | A |  | Kód a název soupisu | String | 20 + 120
KSO |  |  | N |  | Klasifikace stavebního objektu | String | 15
CC-CZ |  |  | N |  | Klasifikace stavbeních děl | String | 15
CZ-CPV |  |  | N |  | Společný slovník pro veřejné zakázky | String | 20
CZ-CPA |  |  | N |  | Klasifikace produkce podle činností | String | 20
Místo |  |  | N |  | Přebírá se z Rekapitulace stavby | String | 50
Zadavatel |  |  | N |  | Přebírá se z Rekapitulace stavby | String | 50
Uchazeč |  |  | N |  | Přebírá se z Rekapitulace stavby | String | 50
Projektant |  |  | N |  | Přebírá se z Rekapitulace stavby | String | 50
Poznámka |  |  | N |  | Poznámka k soupisu prací | String | 255
Sazba DPH |  |  | A |  | Rekapitulace sazeb DPH na položkách aktuálního soupisu | eGSazbaDph
Základna DPH |  |  | A |  | Základna DPH určena součtem celkové ceny z položek aktuálního soupisu | Double
Hodnota DPH |  |  | A |  | Hodnota DPH | Double
Cena bez DPH |  |  | A |  | Cena bez DPH za daný soupis | Double
Cena s DPH |  |  | A |  | Cena s DPH za daný soupis | Double
Rekapitulace členění soupisu prací
Název |  |  | Povinný |  | Popis | Typ | Max. počet
atributu |  |  | (A/N) |  |  |  | znaků
Stavba |  |  | A |  | Přebírá se z Rekapitulace stavby | String | 120
Objekt |  |  | A |  | Kód a název objektu, přebírá se z Krycího listu soupisu | String | 20 + 120
Soupis |  |  | A |  | Kód a název objektu, přebírá se z Krycího listu soupisu | String | 20 + 120
Místo |  |  | N |  | Přebírá se z Rekapitulace stavby | String | 50
Datum |  |  | A |  | Přebírá se z Rekapitulace stavby | Date
Zadavatel |  |  | N |  | Přebírá se z Rekapitulace stavby | String | 50
Projektant |  |  | N |  | Přebírá se z Rekapitulace stavby | String | 50
Uchazeč |  |  | N |  | Přebírá se z Rekapitulace stavby | String | 50
Kód dílu - Popis |  |  | A |  | Kód a název dílu ze soupisu | String | 20 + 100
Cena celkem |  |  | A |  | Cena celkem za díl ze soupisu | Double
Soupis prací
Název |  |  | Povinný |  | Popis | Typ | Max. počet
atributu |  |  | (A/N) |  |  |  | znaků
Stavba |  |  | A |  | Přebírá se z Rekapitulace stavby | String | 120
Objekt |  |  | A |  | Kód a název objektu | String | 20 + 120
Soupis |  |  | A |  | Přebírá se z Krycího listu soupisu | String | 20 + 120
Místo |  |  | N |  | Přebírá se z Krycího listu soupisu | String | 50
Datum |  |  | A |  | Přebírá se z Krycího listu soupisu | Date
Zadavatel |  |  | N |  | Přebírá se z Krycího listu soupisu | String | 50
Projektant |  |  | N |  | Přebírá se z Krycího listu soupisu | String | 50
Uchazeč |  |  | N |  | Přebírá se z Krycího listu soupisu | String | 50
PČ |  |  | A |  | Pořadové číslo položky soupisu | Long
Typ |  |  | A |  | Typ položky soupisu | eGTypPolozky | 1
Kód |  |  | A |  | Kód položky ze soupisu | String | 20
Popis |  |  | A |  | Popis položky ze soupisu | String | 255
MJ |  |  | A |  | Měrná jednotka položky | String | 10
Množství |  |  | A |  | Množství položky soupisu | Double
J.Cena |  |  | A |  | Jednotková cena položky | Double
Cena celkem |  |  | A |  | Cena celkem vyčíslena jako J.Cena * Množství | Double
Cenová soustava |  |  | N |  | Zařazení položky do cenové soustavy | String | 50
p |  |  | N |  | Poznámka položky ze soupisu | Memo
psc |  |  | N |  | Poznámka k souboru cen ze soupisu | Memo
pp |  |  | N |  | Plný popis položky ze soupisu | Memo
vv |  |  | N |  | Výkaz výměr (figura, výraz, výměra) ze soupisu | Text,Text,Double | 20, 150
DPH |  |  | A |  | Sazba DPH pro položku | eGSazbaDPH
Hmotnost |  |  | A |  | Hmotnost položky ze soupisu | Double
Suť |  |  | A |  | Suť položky ze soupisu | Double
Nh |  |  | N |  | Normohodiny položky ze soupisu | Double
Datová věta
Typ věty |  |  | Hodnota |  | Význam
eGSazbaDPH |  |  | základní |  | Základní sazba DPH
|  |  | snížená |  | Snížená sazba DPH
|  |  | nulová |  | Nulová sazba DPH
|  |  | zákl. přenesená |  | Základní sazba DPH přenesená
|  |  | sníž. přenesená |  | Snížená sazba DPH přenesená
eGTypZakazky |  |  | STA |  | Stavební objekt
|  |  | PRO |  | Provozní soubor
|  |  | ING |  | Inženýrský objekt
|  |  | VON |  | Vedlejší a ostatní náklady
|  |  | OST |  | Ostatní náklady
eGTypPolozky |  |  | 1 |  | Položka typu HSV
|  |  | 2 |  | Položka typu PSV
|  |  | 3 |  | Položka typu M
|  |  | 4 |  | Položka typu OST