## List1
Výkaz výměr pro osazení předokenních žaluzií jižní a východní fasády budovy 2. stupně ZŠ Habrmanova
| specifikace | MJ | počet | jednotková cena | cena bez DPH
1 | Venkovní žaluzie přiznané 2 600 x 2 300 mm, lamela Z90, vedení ve vodící liště, krycí plech 1,5 mm tvaru L, RAL 3004, motor ovládaný dálkovým ovladačem | ks | 20 |  | 0
2 | Venkovní žaluzie přiznané 2 300 x 2 300 mm, lamela Z90, vedení ve vodící liště, krycí plech 1,5 mm tvaru L, RAL 3004, motor ovládaný dálkovým ovladačem | ks | 5 |  | 0
3 | Venkovní žaluzie přiznané 2 800 x 1 900 mm, lamela Z90, vedení ve vodící liště, krycí plech 1,5 mm tvaru L, RAL 3004, motor ovládaný dálkovým ovladačem | ks | 3 |  | 0
4 | Venkovní žaluzie přiznané 2 800 x 2 300 mm, lamela Z90, vedení ve vodící liště, krycí plech 1,5 mm tvaru L, RAL 3004, motor ovládaný dálkovým ovladačem | ks | 9 |  | 0
5 | Elektroinstalace v liště pro ovládání žaluzií napojená do zásuvky ve třídě | m | 290 |  | 0
6 | Montážní plošina s dosahem 30 m | soubor | 1 |  | 0
7 | Montáž žaluzií | ks | 37 |  | 0
8 | Dálkový ovladač | ks | 18 |  | 0
9 | Doprava | soubor | 1 |  | 0
Celková cena bez DPH |  |  |  |  | 0
DPH 21 % |  |  |  |  | 0
Celková cena s DPH |  |  |  |  | 0
Note on B3: Martin Hlaváček: