## Kryci list
_ | Rozpočet s výkazem výměr
21 | Zakázka
#N/A | Číslo zakázky | 4493 - 19 - 4
| Zakázka | ZŠ Habrmanova, Habrmanova ulice, Česká Třebová - aktualizace - 2. etapa
Klasifikace
| Fáze | KOMUNIKACE | ##TE0##PDF_Price_curCode
Komentář
Verze
| Popis | Nabídka
Komentář
Firmy
Uživatelé
| Význam (funkce) | Jméno
Rekapitulace
0 | Celkem (bez DPH) |  | 0
0
0
| Celkem (včetně DPH) |  | 0

## Rekapitulace
Zakázka:
_ | Zakázka
21 | Popis | Cena | Hmotnost | DPH | Cena s DPH
#N/A
SO 101.1: Všeobecné položky
009: Ostatní konstrukce a práce
| SO 101.2: Zpevněné plochy |  | 176.9492
001: Zemní práce
| 002: Základy |  | 1.7586
| 004: Vodorovné konstrukce |  | 9.864
| 005: Komunikace |  | 140.1576
| 006: Úpravy povrchu |  | 2.2963
| 008: Trubní vedení |  | 0.98922
| 009: Ostatní konstrukce a práce |  | 21.8703
099: Přesun hmot HSV
| 711: Izolace proti vodě |  | 0.01326
| SO 401: Veřejné osvětlení |  | 36.4146
001: Zemní práce
| 005: Komunikace |  | 1.717
| 009: Ostatní konstrukce a práce |  | 0.828
| 046: Zemní práce pro montážní práce |  | 33.7874
| 740: Silnoproud |  | 0.08224
SO 701: Mobiliář
009: Ostatní konstrukce a práce
VRN: Vedlejší rozpočtové náklady
0 | Celkem (bez DPH) | 0
| DPH | 0
0
0
| Celkem (včetně DPH) | 0

## Zakazka
[5 empty] | Poř. | Typ | Kód | Alter. kód | Popis | MJ | Výměra bez ztr. | Ztratné | Výměra | Jedn. cena | Cena | Jedn. hmotn. | Hmotnost | Jedn. suť | Suť | Sazba DPH | DPH | Cena s DPH | Komentář | Objekt | Oddíl
[9 empty] | SO 101.1: Všeobecné položky | [5 empty] | 0 |  | 0 |  | 0 | _ | 0 | 0
[9 empty] | 009: Ostatní konstrukce a práce | [5 empty] | 0 |  | 0 |  | 0 | _ | 0 | 0
##T2##N_Catalog_catGUID | ##T2##PRO_ITEM_catID | ##T2##PRO_ITEM_iteCode | ##T2##PRO_ITEM_szvCode | ##T2##PRO_ITEM_tevCode | 1 | SP | vso 10-10 |  | Provedení veškerých měření a zkoušek, revizních zpráv apod. dle platné legislativy a dle SoD | kpl | 1 |  | 1 | 0 | 0 |  | 0 |  | 0 | 21 | 0 | 0 |  | SO 101.1 | 009
[5 empty] | 2 | SP | vso 1-1 |  | Ochrana stávajících inženýrských sítí | soubor | 1 |  | 1 | 0 | 0 |  | 0 |  | 0 | 21 | 0 | 0 |  | SO 101.1 | 009
[9 empty] | Ochrana stávajících inženýrských sítí na staveništi |  | 0 | [8 empty] | _
[9 empty] | Vytyčení jejich skutečné trasy dle podmínek správců sítí v dokladové části |  | 0 | [8 empty] | _
[9 empty] | Zajištění aktualizace vyjádření správců sítí v případě ukončení platnosti vyjádření |  | 0 | [8 empty] | _
[9 empty] | Včetně případných kopaných sond |  | 0 | [8 empty] | _
[9 empty] | 1 |  | 1 | [8 empty] | _
[5 empty] | 3 | SP | vso 11-11 |  | Jednání s dotčenými institucemi, s dotčenými orgány státní správy a samosprávy | kpl | 1 |  | 1 | 0 | 0 |  | 0 |  | 0 | 21 | 0 | 0 |  | SO 101.1 | 009
[9 empty] | Např. zajištění dokladů nutných k získání kolaudačního souhlasu, povolení a rozhodnutí nutných k realizaci stavby apod. |  | 0 | [8 empty] | _
[9 empty] | 1 |  | 1 | [8 empty] | _
[5 empty] | 4 | SP | vso 12-12 |  | Zajištění průzkumů, zkoušek, atestů, sond a revizí | kpl | 1 |  | 1 | 0 | 0 |  | 0 |  | 0 | 21 | 0 | 0 |  | SO 101.1 | 009
[9 empty] | Uvedených v rozhodnutí a v projektové dokumentaci nezbytně nutných k provedení díla |  | 0 | [8 empty] | _
[9 empty] | 1 |  | 1 | [8 empty] | _
[5 empty] | 5 | SP | vso 13-13 |  | Technická řešení kolizí se skrytými konstrukcemi | kpl | 1 |  | 1 | 0 | 0 |  | 0 |  | 0 | 21 | 0 | 0 |  | SO 101.1 | 009
[9 empty] | Které nemohl projektant předpovídat (kolize s podzemními sítěmi a konstrukcemi apod. |  | 0 | [8 empty] | _
[9 empty] | Předpoklad 20 hodin |  | 0 | [8 empty] | _
[9 empty] | 1 |  | 1 | [8 empty] | _
[5 empty] | 6 | SP | vso 16-16 |  | Vypracování dokumentace skutečného provedení stavby | kpl | 1 |  | 1 | 0 | 0 |  | 0 |  | 0 | 21 | 0 | 0 |  | SO 101.1 | 009
[9 empty] | Dle SoD, platné legislativy, podmínek a požadavků investora a uživatele a podmínek dotačního titulu včetně zajištění požadovaných dokladů a vyjádření DOSS |  | 0 | [8 empty] | _
[9 empty] | 3 tištěné výtisky a 1xCD |  | 0 | [8 empty] | _
[9 empty] | 1 |  | 1 | [8 empty] | _
[5 empty] | 7 | SP | vso 17-17 |  | Uvedení pozemků a všech povrchů dotčených stavbou do původního stavu | kpl | 1 |  | 1 | 0 | 0 |  | 0 |  | 0 | 21 | 0 | 0 |  | SO 101.1 | 009
[9 empty] | Nebo do stavu dle SoD, PD, požadavků investora, uživatele apod.) |  | 0 | [8 empty] | _
[9 empty] | 1 |  | 1 | [8 empty] | _
[5 empty] | 8 | SP | vso 21-21 |  | Bezpečnost při užívání stavby | kpl | 1 | 0 | 1 | 0 | 0 |  | 0 |  | 0 | 21 | 0 | 0 |  | SO 101.1 | 009
[9 empty] | Bezpečnost při užívání stavby, jako jsou lávky, ochrana proti pádu do výkopu apod. |  | 0 | [8 empty] | _
[9 empty] | 1 |  | 1 | [8 empty] | _
[5 empty] | 9 | SP | vso 2-2 |  | Vybudování zařízení staveniště | soubor | 1 |  | 1 | 0 | 0 |  | 0 |  | 0 | 21 | 0 | 0 |  | SO 101.1 | 009
[9 empty] | Zajištění bezpečného příjezdu a přístupu na staveniště včetně dopravního značení a potřebných souhlasů a rozhodnutí s vybudováním zařízení staveniště |  | 0 | [8 empty] | _
[9 empty] | Náklady s připojením staveniště na energie+zajištění měření odběru energii |  | 0 | [8 empty] | _
[9 empty] | Vytyčení obvodu staveniště |  | 0 | [8 empty] | _
[9 empty] | Oplocení a zabezpečení prostoru staveniště proti neoprávněnému vstupu |  | 0 | [8 empty] | _
[9 empty] | 1 |  | 1 | [8 empty] | _
[5 empty] | 10 | SP | vso 3-3 |  | Provoz zařízení staveniště | soubor | 1 |  | 1 | 0 | 0 |  | 0 |  | 0 | 21 | 0 | 0 |  | SO 101.1 | 009
[9 empty] | Náklady na vybavení zařízení staveniště |  | 0 | [8 empty] | _
[9 empty] | Náklady na spotřebované energie provozem zařízení staveniště |  | 0 | [8 empty] | _
[9 empty] | Náklady na úklid v prostoru staveniště a příjezdových komunikací ke staveništi |  | 0 | [8 empty] | _
[9 empty] | Opatření k zabránění nadměrného zatěžování staveniště a jeho okolí prachem (např. používání krycích plachet, kropení sutě a odtěžované zeminy vodou) |  | 0 | [8 empty] | _
[9 empty] | 1 |  | 1 | [8 empty] | _
[5 empty] | 11 | SP | vso 4-4 |  | Odstranění zařízení staveniště | soubor | 1 |  | 1 | 0 | 0 |  | 0 |  | 0 | 21 | 0 | 0 |  | SO 101.1 | 009
[9 empty] | Náklady na odstranění a odvoz zařízení staveniště |  | 0 | [8 empty] | _
[9 empty] | Uvedení stavbou dotčených ploch a ploch zařízení staveniště do původního stavu |  | 0 | [8 empty] | _
[9 empty] | 1 |  | 1 | [8 empty] | _
[5 empty] | 12 | SP | vso 5-5 |  | Zajištění a projednání všech nezbytných administrativních úkonů spojených s realizací stavby | kpl | 1 |  | 1 | 0 | 0 |  | 0 |  | 0 | 21 | 0 | 0 |  | SO 101.1 | 009
[9 empty] | V souvislosti s planými rozhodnutími a vyjádřeními oznámit zahájení stavebních prací např. správcům sítí apod. |  | 0 | [8 empty] | _
[9 empty] | Zabezpečení podmínek stanovených správci inženýrských sítí |  | 0 | [8 empty] | _
[9 empty] | Aktualizace všech potřebných stanovisek a vyjádření správců sítí a dotčených orgánů |  | 0 | [8 empty] | _
[9 empty] | 1 |  | 1 | [8 empty] | _
[5 empty] | 13 | SP | vso 5-6 |  | Zajištění povolení zvláštního užívání komunikace vč. poplatku | soubor | 1 | 0 | 1 | 0 | 0 |  | 0 |  | 0 | 21 | 0 | 0 |  | SO 101.1 | 009
[5 empty] | 14 | SP | vso 6-6 |  | Zpracování geodetického zaměření skutečného provedení stavby | kpl | 1 |  | 1 | 0 | 0 |  | 0 |  | 0 | 21 | 0 | 0 |  | SO 101.1 | 009
[9 empty] | Dle SoD a dle požadavků DOSS |  | 0 | [8 empty] | _
[9 empty] | 1 |  | 1 | [8 empty] | _
[5 empty] | 15 | SP | vso 7-7 |  | Fotodokumentace průběhu výstavby a dle specifikace uvedené SoD | kpl | 1 |  | 1 | 0 | 0 |  | 0 |  | 0 | 21 | 0 | 0 |  | SO 101.1 | 009
[5 empty] | 16 | SP | vso 8-8 |  | Dočasná dopravní opatření | soubor | 1 |  | 1 | 0 | 0 |  | 0 |  | 0 | 21 | 0 | 0 |  | SO 101.1 | 009
[9 empty] | Náklady na vyhotovení návrhu dočasného dopravního značení, jeho projednání s dotčenými orgány a organizacemi |  | 0 | [8 empty] | _
[9 empty] | Dodání dopravních značek, jejich rozmístění a přemísťování a jejich údržba v průběhu výstavby včetně následného odstranění po ukončení stavebních prací |  | 0 | [8 empty] | _
[9 empty] | 1 |  | 1 | [8 empty] | _
[5 empty] | 17 | SP | vso 9-9 |  | Užívání veřejných ploch a prostranství | soubor | 1 |  | 1 | 0 | 0 |  | 0 |  | 0 | 21 | 0 | 0 |  | SO 101.1 | 009
[9 empty] | Náklady a poplatky spojené s užíváním veřejných ploch a prostranství, pokud jsou stavebními pracemi nebo souvisejícími činnostmi dotčeny, a to včetně užívání plocha v souvislosti s uložením stavebního materiálu nebo stavebního odpadu |  | 0 | [8 empty] | _
[9 empty] | 1 |  | 1 | [8 empty] | _
_
_
[9 empty] | SO 101.2: Zpevněné plochy | [5 empty] | 0 |  | 176.9492 |  | 54.544 | _ | 0 | 0
[9 empty] | 001: Zemní práce | [5 empty] | 0 |  | 0 |  | 50.16 | _ | 0 | 0
[5 empty] | 1 | SP | 113106121 |  | Rozebrání dlažeb z betonových nebo kamenných dlaždic komunikací pro pěší ručně | m2 | 80 |  | 80 | 0 | 0 |  | 0 | 0.255 | 20.4 | 21 | 0 | 0 |  | SO 101.2 | 001
[9 empty] | plocha pro stojany na kola + chodník do ekocentra Červenka; 63+17 |  | 80 | [8 empty] | _
[5 empty] | 2 | SP | 113107161 |  | Odstranění podkladu z kameniva drceného tl do 100 mm strojně pl přes 50 do 200 m2 | m2 | 160 | 0 | 160 | 0 | 0 |  | 0 | 0.17 | 27.2 | 21 | 0 | 0 |  | SO 101.2 | 001
[9 empty] | Nezpevněná plocha |  | 0 | [8 empty] | _
[9 empty] | 80,0 |  | 80 | [8 empty] | _
[9 empty] | Pod dlažbou |  | 0 | [8 empty] | _
[9 empty] | 80,0 |  | 80 | [8 empty] | _
[5 empty] | 3 | SP | 113204111 |  | Vytrhání obrub záhonových | m | 64 |  | 64 | 0 | 0 |  | 0 | 0.04 | 2.56 | 21 | 0 | 0 |  | SO 101.2 | 001
[9 empty] | 30+34 |  | 64 | [8 empty] | _
[5 empty] | 4 | SP | 122252203 |  | Odkopávky a prokopávky nezapažené pro silnice a dálnice v hornině třídy těžitelnosti I objem do 100 m3 strojně | m3 | 3.2 | 0 | 3.2 | 0 | 0 |  | 0 |  | 0 | 21 | 0 | 0 |  | SO 101.2 | 001
[9 empty] | Sejmutí vrchní vrstvy zeminy tl.100mm |  | 0 | [8 empty] | _
[9 empty] | (22+10)*0,1 |  | 3.2 | [8 empty] | _
[5 empty] | 5 | SP | 122452203 |  | Odkopávky a prokopávky nezapažené pro silnice a dálnice v hornině třídy těžitelnosti II objem do 100 m3 strojně | m3 | 151.44 |  | 151.44 | 0 | 0 |  | 0 |  | 0 | 21 | 0 | 0 |  | SO 101.2 | 001
[9 empty] | Odstranění zeminy pro zřízení konstrukce zpevněných ploch |  | 0 | [8 empty] | _
[9 empty] | Pod zatravněnou plochou |  | 0 | [8 empty] | _
[9 empty] | (19,0+22,0+10,0+91,0+95,5)*0,37 |  | 87.875 | [8 empty] | _
[9 empty] | Pod nezpevněnou plochou |  | 0 | [8 empty] | _
[9 empty] | 80,0*0,37 |  | 29.6 | [8 empty] | _
[9 empty] | Pod dlažbou |  | 0 | [8 empty] | _
[9 empty] | 80,0*0,37 |  | 29.6 | [8 empty] | _
[9 empty] | Pro osazení schodů |  | 0 | [8 empty] | _
[9 empty] | 1,47*2,0+0,3*4,75 |  | 4.365 | [8 empty] | _
[5 empty] | 6 | SP | 132251103 |  | Hloubení rýh nezapažených š do 800 mm v hornině třídy těžitelnosti I skupiny 3 objem do 100 m3 strojně | m3 | 0.64 |  | 0.64 | 0 | 0 |  | 0 |  | 0 | 21 | 0 | 0 |  | SO 101.2 | 001
[9 empty] | Pro ŽB základ; 0,4*0,8*2,0 |  | 0.64 | [8 empty] | _
[5 empty] | 7 | SP | 162751117 |  | Vodorovné přemístění přes 9 000 do 10000 m výkopku/sypaniny z horniny třídy těžitelnosti I skupiny 1 až 3 | m3 | 155.28 |  | 155.28 | 0 | 0 |  | 0 |  | 0 | 21 | 0 | 0 |  | SO 101.2 | 001
[9 empty] | Přemístění do vzd.10km na povolenou skládku |  | 0 | [8 empty] | _
[9 empty] | Odkopávky tř.1,2; 3,20 |  | 3.2 | [8 empty] | _
[9 empty] | Odkopávky tř.3; 151,44 |  | 151.44 | [8 empty] | _
[9 empty] | Hloubení; 0,64 |  | 0.64 | [8 empty] | _
[5 empty] | 8 | SP | 167151111 |  | Nakládání výkopku z hornin třídy těžitelnosti I skupiny 1 až 3 přes 100 m3 | m3 | 155.28 |  | 155.28 | 0 | 0 |  | 0 |  | 0 | 21 | 0 | 0 |  | SO 101.2 | 001
[9 empty] | Zemina; 155,28 |  | 155.28 | [8 empty] | _
[5 empty] | 9 | SP | 171201231 |  | Poplatek za uložení zeminy a kamení na recyklační skládce (skládkovné) kód odpadu 17 05 04 | t | 295.032 |  | 295.032 | 0 | 0 |  | 0 |  | 0 | 21 | 0 | 0 |  | SO 101.2 | 001
[9 empty] | 155,28*1,9 |  | 295.032 | [8 empty] | _
[5 empty] | 10 | SP | 171251201 |  | Uložení sypaniny na skládky nebo meziskládky | m3 | 155.28 |  | 155.28 | 0 | 0 |  | 0 |  | 0 | 21 | 0 | 0 |  | SO 101.2 | 001
[9 empty] | Zemina; 155,28 |  | 155.28 | [8 empty] | _
[5 empty] | 11 | SP | 181152302 |  | Úprava pláně pro silnice a dálnice v zářezech se zhutněním | m2 | 185.5 |  | 185.5 | 0 | 0 |  | 0 |  | 0 | 21 | 0 | 0 |  | SO 101.2 | 001
[9 empty] | Dlažba 200x200mm; 7,5+8,0 |  | 15.5 | [8 empty] | _
[9 empty] | Dlažba 800x800mm; 80,0 |  | 80 | [8 empty] | _
[9 empty] | Mlatové chodníky; 90,0 |  | 90 | [8 empty] | _
_
[9 empty] | 002: Základy | [5 empty] | 0 |  | 1.7586 |  | 0 | _ | 0 | 0
[5 empty] | 1 | SP | 274321511 |  | Základové pasy ze ŽB bez zvýšených nároků na prostředí tř. C 25/30 | m3 | 0.672 |  | 0.672 | 0 | 0 | 2.4533 | 1.6486 |  | 0 | 21 | 0 | 0 |  | SO 101.2 | 002
[9 empty] | 0,4*0,8*2,0*1,05 |  | 0.672 | [8 empty] | _
[5 empty] | 2 | SP | 274361821 |  | Výztuž základových pasů betonářskou ocelí 10 505 (R) | t | 0.10368 |  | 0.10368 | 0 | 0 | 1.0606 | 0.10997 |  | 0 | 21 | 0 | 0 |  | SO 101.2 | 002
[9 empty] | 0,64*0,15*1,08 |  | 0.10368 | [8 empty] | _
_
[9 empty] | 004: Vodorovné konstrukce | [5 empty] | 0 |  | 9.864 |  | 0 | _ | 0 | 0
[5 empty] | 1 | SP | 421321128X |  | Konstrukce deskové ze ŽB C 30/37 | m3 | 0.495 |  | 0.495 | 0 | 0 | 2.4779 | 1.2266 |  | 0 | 21 | 0 | 0 |  | SO 101.2 | 004
[9 empty] | Železobetonová pohledová deska |  | 0 | [8 empty] | _
[9 empty] | 0,15*2,75*0,6*2 |  | 0.495 | [8 empty] | _
[5 empty] | 2 | SP | 421351112X |  | Bednění boků desky konstrukcí - zřízení | m2 | 6.6 |  | 6.6 | 0 | 0 | 0.0075 | 0.0495 |  | 0 | 21 | 0 | 0 |  | SO 101.2 | 004
[9 empty] | 0,6*2,75*2*2 |  | 6.6 | [8 empty] | _
[5 empty] | 3 | SP | 421351212X |  | Bednění boků desky konstrukcí - odstranění | m2 | 6.6 |  | 6.6 | 0 | 0 | 5e-05 | 0.00033 |  | 0 | 21 | 0 | 0 |  | SO 101.2 | 004
[5 empty] | 4 | SP | 421361226 |  | Výztuž ŽB deskového mostu z betonářské oceli 10 505 | t | 0.12375 |  | 0.12375 | 0 | 0 | 1.0493 | 0.12985 |  | 0 | 21 | 0 | 0 |  | SO 101.2 | 004
[9 empty] | 0,495*0,25 |  | 0.12375 | [8 empty] | _
[5 empty] | 5 | SP | 451315136 |  | Podkladní nebo výplňová vrstva z betonu C 20/25 tl do 200 mm | m2 | 17.065 | 0 | 17.065 | 0 | 0 | 0.49562 | 8.4578 |  | 0 | 21 | 0 | 0 |  | SO 101.2 | 004
[9 empty] | Pod schodiš'tové prvky |  | 0 | [8 empty] | _
[9 empty] | 0,45*4,25=1,913m3; 1,913/0,2 |  | 9.565 | [8 empty] | _
[9 empty] | 0,75*2,0=1,5m3; 1,5/0,2 |  | 7.5 | [8 empty] | _
_
[9 empty] | 005: Komunikace | [5 empty] | 0 |  | 140.1576 |  | 0 | _ | 0 | 0
[5 empty] | 1 | SP | 564851111 |  | Podklad ze štěrkodrtě ŠD tl 150 mm | m2 | 95.5 |  | 95.5 | 0 | 0 | 0.345 | 32.9475 |  | 0 | 21 | 0 | 0 |  | SO 101.2 | 005
[9 empty] | 80,0+7,5+8,0 |  | 95.5 | [8 empty] | _
[5 empty] | 2 | SP | 564851111 |  | Podklad ze štěrkodrtě ŠD tl 150 mm | m2 | 90 |  | 90 | 0 | 0 | 0.345 | 31.05 |  | 0 | 21 | 0 | 0 |  | SO 101.2 | 005
[5 empty] | 3 | SP | 564861111 |  | Podklad ze štěrkodrtě ŠD tl 200 mm | m2 | 95.5 |  | 95.5 | 0 | 0 | 0.46 | 43.93 |  | 0 | 21 | 0 | 0 |  | SO 101.2 | 005
[9 empty] | 80,0+7,5+8,0 |  | 95.5 | [8 empty] | _
[5 empty] | 4 | SP | 571907118 |  | Posyp krytu kamenivem drceným nebo těženým přes 65 do 70 kg/m2 | m2 | 90 | 0 | 90 | 0 | 0 | 0.07011 | 6.3099 |  | 0 | 21 | 0 | 0 |  | SO 101.2 | 005
[9 empty] | Mlatové chodníky; 90,0 |  | 90 | [8 empty] | _
[5 empty] | 5 | H | 59245004x |  | dlažba tvar čtverec betonová 200x200x80mm barevná - antracitová | m2 | 15.655 |  | 15.655 | 0 | 0 | 0.176 | 2.7553 |  | 0 | 21 | 0 | 0 |  | SO 101.2 | 005
[9 empty] | (7,5+8,0)*1,01 |  | 15.655 | [8 empty] | _
[5 empty] | 6 | H | 59245681x |  | Dlažba betonová hladká 80x80x8 cm | m2 | 80.8 |  | 80.8 | 0 | 0 | 0.12 | 9.696 |  | 0 | 21 | 0 | 0 |  | SO 101.2 | 005
[9 empty] | dlažba tryskaná, povrch metropol, barva přírodní |  | 0 | [8 empty] | _
[9 empty] | 80,0*1,01 |  | 80.8 | [8 empty] | _
[5 empty] | 7 | SP | 596211220 |  | Kladení zámkové dlažby komunikací pro pěší tl 80 mm skupiny B pl do 50 m2 | m2 | 8 |  | 8 | 0 | 0 | 0.08565 | 0.6852 |  | 0 | 21 | 0 | 0 |  | SO 101.2 | 005
[9 empty] | Dlažba 200x200mm |  | 0 | [8 empty] | _
[9 empty] | 8,0 |  | 8 | [8 empty] | _
[5 empty] | 8 | SP | 596841120 |  | Kladení betonové dlažby komunikací pro pěší do lože z cement malty velikosti do 0,09 m2 pl do 50 m2 | m2 | 7.5 |  | 7.5 | 0 | 0 | 0.1461 | 1.0958 |  | 0 | 21 | 0 | 0 |  | SO 101.2 | 005
[9 empty] | Pásek z dlažby 200x200mm |  | 0 | [8 empty] | _
[9 empty] | 7,5 |  | 7.5 | [8 empty] | _
[5 empty] | 9 | SP | 596841223 |  | Kladení betonové dlažby komunikací pro pěší do lože z cement malty velikosti přes 0,09 do 0,25 m2 pl přes 300 m2 | m2 | 80 | 0 | 80 | 0 | 0 | 0.1461 | 11.688 |  | 0 | 21 | 0 | 0 |  | SO 101.2 | 005
[9 empty] | Betonová dlažba 800x800mm |  | 0 | [8 empty] | _
[9 empty] | 80,0 |  | 80 | [8 empty] | _
_
[9 empty] | 006: Úpravy povrchu | [5 empty] | 0 |  | 2.2963 |  | 0 | _ | 0 | 0
[5 empty] | 1 | SP | 637121111 |  | Okapový chodník z kačírku tl 100 mm s udusáním | m2 | 12.5 | 0 | 12.5 | 0 | 0 | 0.1837 | 2.2963 |  | 0 | 21 | 0 | 0 |  | SO 101.2 | 006
[9 empty] | (12,0+13,0)*0,5 |  | 12.5 | [8 empty] | _
_
[9 empty] | 008: Trubní vedení | [5 empty] | 0 |  | 0.98922 |  | 0 | _ | 0 | 0
[5 empty] | 1 | SP | 899332111 |  | Výšková úprava uličního vstupu nebo vpusti do 200 mm snížením poklopu | kus | 3 | 0 | 3 | 0 | 0 | 0.32974 | 0.98922 |  | 0 | 21 | 0 | 0 |  | SO 101.2 | 008
_
[9 empty] | 009: Ostatní konstrukce a práce | [5 empty] | 0 |  | 21.8703 |  | 4.384 | _ | 0 | 0
[5 empty] | 1 | H | 59217003 |  | obrubník betonový zahradní 500x50x250mm | m | 77.77 | 0 | 77.77 | 0 | 0 | 0.028 | 2.1776 |  | 0 | 21 | 0 | 0 |  | SO 101.2 | 009
[9 empty] | (33+44)*1,01 |  | 77.77 | [8 empty] | _
[5 empty] | 2 | H | 59217017 |  | obrubník betonový chodníkový 1000x100x250mm | m | 14.14 | 0 | 14.14 | 0 | 0 | 0.05612 | 0.79354 |  | 0 | 21 | 0 | 0 |  | SO 101.2 | 009
[9 empty] | (2+2+10)*1,01 |  | 14.14 | [8 empty] | _
[5 empty] | 3 | SP | 916231213 |  | Osazení chodníkového obrubníku betonového stojatého s boční opěrou do lože z betonu prostého | m | 14 |  | 14 | 0 | 0 | 0.1295 | 1.813 |  | 0 | 21 | 0 | 0 |  | SO 101.2 | 009
[9 empty] | 2+2+10 |  | 14 | [8 empty] | _
[5 empty] | 4 | SP | 916331112 |  | Osazení zahradního obrubníku betonového do lože z betonu s boční opěrou | m | 77 |  | 77 | 0 | 0 | 0.10095 | 7.7732 |  | 0 | 21 | 0 | 0 |  | SO 101.2 | 009
[9 empty] | 33+44 |  | 77 | [8 empty] | _
[5 empty] | 5 | SP | 916991121 |  | Lože pod obrubníky, krajníky nebo obruby z dlažebních kostek z betonu prostého | m3 | 2.415 |  | 2.415 | 0 | 0 | 2.2563 | 5.4491 |  | 0 | 21 | 0 | 0 |  | SO 101.2 | 009
[9 empty] | Chodníkový obrubník; 14,0*0,35*0,10 |  | 0.49 | [8 empty] | _
[9 empty] | Záhonový obrubník; 77,0*0,25*0,10 |  | 1.925 | [8 empty] | _
[5 empty] | 6 | SP | 962052211 |  | Bourání zdiva nadzákladového ze ŽB přes 1 m3 | m3 | 1.48 | 0 | 1.48 | 0 | 0 |  | 0 | 2.4 | 3.552 | 21 | 0 | 0 |  | SO 101.2 | 009
[9 empty] | Stávající betonové schody |  | 0 | [8 empty] | _
[9 empty] | 6,4*0,25*0,20+6,4*0,25*0,5 |  | 1.12 | [8 empty] | _
[9 empty] | 1,5*0,20*0,20+1,5*0,40*0,20+1,5*0,60*0,20 |  | 0.36 | [8 empty] | _
[5 empty] | 7 | SP | 966051112 |  | Bourání betonových palisád osazovaných jednotlivě | m3 | 0.32 | 0 | 0.32 | 0 | 0 |  | 0 | 2.6 | 0.832 | 21 | 0 | 0 |  | SO 101.2 | 009
[9 empty] | 8,0*0,1*0,4 |  | 0.32 | [8 empty] | _
[5 empty] | 8 | SP | x901337 |  | Schodišťový betonový prvek | kus | 33 | 0 | 33 | 0 | 0 | 0.115 | 3.795 |  | 0 | 21 | 0 | 0 |  | SO 101.2 | 009
[9 empty] | Schodišťový prvek z vibrolisovaného betonu |  | 0 | [8 empty] | _
[9 empty] | - přírodní barva, povrch metropol, 150x350x1000mm |  | 0 | [8 empty] | _
[9 empty] | - včetně osazení do betonového lože |  | 0 | [8 empty] | _
[9 empty] | 5*3+2*7 |  | 29 | [8 empty] | _
[9 empty] | 4 |  | 4 | [8 empty] | _
[5 empty] | 9 | SP | x901338 |  | Třímadlové zábradlí | m | 2.76 | 0 | 2.76 | 0 | 0 | 0.025 | 0.069 |  | 0 | 21 | 0 | 0 |  | SO 101.2 | 009
[9 empty] | Třímadlové zábradlí, včetně osazení a povrchové úpravy |  | 0 | [8 empty] | _
[9 empty] | 2,76 |  | 2.76 | [8 empty] | _
_
[9 empty] | 099: Přesun hmot HSV | [5 empty] | 0 |  | 0 |  | 0 | _ | 0 | 0
[5 empty] | 1 | SP | 997013861 |  | Poplatek za uložení stavebního odpadu na recyklační skládce (skládkovné) z prostého betonu kód odpadu 17 01 01 | t | 27.344 |  | 27.344 | 0 | 0 |  | 0 |  | 0 | 21 | 0 | 0 |  | SO 101.2 | 099
[9 empty] | Beton; 80*0,255+64*0,040+1,48*2,40+0,32*2,60 |  | 27.344 | [8 empty] | _
[5 empty] | 2 | SP | 997013873 |  | Poplatek za uložení stavebního odpadu na recyklační skládce (skládkovné) zeminy a kamení zatříděného do Katalogu odpadů pod kódem 17 05 04 | t | 20.8 | 0 | 20.8 | 0 | 0 |  | 0 |  | 0 | 21 | 0 | 0 |  | SO 101.2 | 099
[9 empty] | Kameniva; 160*0,130 |  | 20.8 | [8 empty] | _
[5 empty] | 3 | SP | 997211511 |  | Vodorovná doprava suti po suchu na vzdálenost do 1 km | t | 48.144 |  | 48.144 | 0 | 0 |  | 0 |  | 0 | 21 | 0 | 0 |  | SO 101.2 | 099
[9 empty] | Odvoz do vzd.10km na povolenou skládku |  | 0 | [8 empty] | _
[9 empty] | Beton; 27,344 |  | 27.344 | [8 empty] | _
[9 empty] | Kameniva; 20,80 |  | 20.8 | [8 empty] | _
[5 empty] | 4 | SP | 997211519 |  | Příplatek ZKD 1 km u vodorovné dopravy suti | t | 433.296 |  | 433.296 | 0 | 0 |  | 0 |  | 0 | 21 | 0 | 0 |  | SO 101.2 | 099
[9 empty] | Odvoz do vzd.10km na povolenou skládku |  | 0 | [8 empty] | _
[9 empty] | Beton; 27,344*(10-1) |  | 246.096 | [8 empty] | _
[9 empty] | Kameniva; 20,80*(10-1) |  | 187.2 | [8 empty] | _
[5 empty] | 5 | SP | 997211611 |  | Nakládání suti na dopravní prostředky pro vodorovnou dopravu | t | 48.144 |  | 48.144 | 0 | 0 |  | 0 |  | 0 | 21 | 0 | 0 |  | SO 101.2 | 099
[5 empty] | 6 | SP | 998223011 |  | Přesun hmot pro pozemní komunikace s krytem dlážděným | t | 176.936 | 0 | 176.936 | 0 | 0 |  | 0 |  | 0 | 21 | 0 | 0 |  | SO 101.2 | 099
_
[9 empty] | 711: Izolace proti vodě | [5 empty] | 0 |  | 0.01326 |  | 0 | _ | 0 | 0
[5 empty] | 1 | H | 28323010 |  | fólie profilovaná (nopová) drenážní HDPE s výškou nopů 20mm | m2 | 20.4 | 0 | 20.4 | 0 | 0 | 0.00065 | 0.01326 |  | 0 | 21 | 0 | 0 |  | SO 101.2 | 711
[5 empty] | 2 | SP | 711132101 |  | Provedení izolace proti zemní vlhkosti pásy na sucho svislé AIP nebo tkaninou | m2 | 20.4 | 0 | 20.4 | 0 | 0 |  | 0 |  | 0 | 21 | 0 | 0 |  | SO 101.2 | 711
[9 empty] | 2*17,0*0,6 |  | 20.4 | [8 empty] | _
_
_
[9 empty] | SO 401: Veřejné osvětlení | [5 empty] | 0 |  | 36.4146 |  | 2.2 | _ | 0 | 0
[9 empty] | 001: Zemní práce | [5 empty] | 0 |  | 0 |  | 2.2 | _ | 0 | 0
[5 empty] | 1 | SP | 113106023 |  | Rozebrání dlažeb při překopech komunikací pro pěší ze zámkové dlažby ručně | m2 | 4 | 0 | 4 | 0 | 0 |  | 0 | 0.26 | 1.04 | 21 | 0 | 0 |  | SO 401 | 001
[5 empty] | 2 | SP | 113107162 |  | Odstranění podkladu z kameniva drceného tl přes 100 do 200 mm strojně pl přes 50 do 200 m2 | m2 | 4 | 0 | 4 | 0 | 0 |  | 0 | 0.29 | 1.16 | 21 | 0 | 0 |  | SO 401 | 001
[5 empty] | 3 | SP | 162751117 |  | Vodorovné přemístění přes 9 000 do 10000 m výkopku/sypaniny z horniny třídy těžitelnosti I skupiny 1 až 3 | m3 | 9.52 | 0 | 9.52 | 0 | 0 |  | 0 |  | 0 | 21 | 0 | 0 |  | SO 401 | 001
[9 empty] | 0,4*0,4*0,7*10+0,35*0,5*30+0,35*0,2*45 |  | 9.52 | [8 empty] | _
[5 empty] | 4 | SP | 167151101 |  | Nakládání výkopku z hornin třídy těžitelnosti I skupiny 1 až 3 do 100 m3 | m3 | 9.52 | 0 | 9.52 | 0 | 0 |  | 0 |  | 0 | 21 | 0 | 0 |  | SO 401 | 001
[9 empty] | 0,4*0,4*0,7*10+0,35*0,5*30+0,35*0,2*45 |  | 9.52 | [8 empty] | _
[5 empty] | 5 | SP | 171201231 |  | Poplatek za uložení zeminy a kamení na recyklační skládce (skládkovné) kód odpadu 17 05 04 | t | 16.184 |  | 16.184 | 0 | 0 |  | 0 |  | 0 | 21 | 0 | 0 |  | SO 401 | 001
[9 empty] | (0,4*0,4*0,7*10+0,35*0,5*30+0,35*0,2*45)*1,7 |  | 16.184 | [8 empty] | _
[5 empty] | 6 | SP | 171251201 |  | Uložení sypaniny na skládky nebo meziskládky | m3 | 9.52 |  | 9.52 | 0 | 0 |  | 0 |  | 0 | 21 | 0 | 0 |  | SO 401 | 001
[9 empty] | 0,4*0,4*0,7*10+0,35*0,5*30+0,35*0,2*45 |  | 9.52 | [8 empty] | _
_
[9 empty] | 005: Komunikace | [5 empty] | 0 |  | 1.717 |  | 0 | _ | 0 | 0
[5 empty] | 1 | SP | 564251111 |  | Podklad nebo podsyp ze štěrkopísku ŠP tl 150 mm | m2 | 4 | 0 | 4 | 0 | 0 | 0.345 | 1.38 |  | 0 | 21 | 0 | 0 |  | SO 401 | 005
[5 empty] | 2 | SP | 596211110 |  | Kladení zámkové dlažby komunikací pro pěší tl 60 mm skupiny A pl do 50 m2 | m2 | 4 | 0 | 4 | 0 | 0 | 0.08425 | 0.337 |  | 0 | 21 | 0 | 0 |  | SO 401 | 005
_
[9 empty] | 009: Ostatní konstrukce a práce | [5 empty] | 0 |  | 0.828 |  | 0 | _ | 0 | 0
[5 empty] | 1 | H | 59245271 |  | dlažba zámková tvaru vlny 225x112x100mm barevná | m2 | 4 | 0 | 4 | 0 | 0 | 0.207 | 0.828 |  | 0 | 21 | 0 | 0 |  | SO 401 | 009
[5 empty] | 2 | SP | 979054451 |  | Očištění vybouraných zámkových dlaždic s původním spárováním z kameniva těženého | m2 | 4 | 0 | 4 | 0 | 0 |  | 0 |  | 0 | 21 | 0 | 0 |  | SO 401 | 009
_
[9 empty] | 046: Zemní práce pro montážní práce | [5 empty] | 0 |  | 33.7874 |  | 0 | _ | 0 | 0
[5 empty] | 1 | MP | 460010024 |  | Vytyčení trasy vedení kabelového podzemního v zastavěném prostoru | km | 0.07 | 0 | 0.07 | 0 | 0 | 0.0088 | 0.000616 |  | 0 | 21 | 0 | 0 |  | SO 401 | 046
[5 empty] | 2 | MP | 460131113 |  | Hloubení nezapažených jam při elektromontážích ručně v hornině tř I skupiny 3 | m3 | 1.12 | 0 | 1.12 | 0 | 0 |  | 0 |  | 0 | 21 | 0 | 0 |  | SO 401 | 046
[9 empty] | - hloubení jam pro stožáry VO; 0,4*0,4*0,7*10 |  | 1.12 | [8 empty] | _
[5 empty] | 3 | MP | 460161142 |  | Hloubení kabelových rýh ručně š 35 cm hl 50 cm v hornině tř I skupiny 3 | m | 30 | 0 | 30 | 0 | 0 |  | 0 |  | 0 | 21 | 0 | 0 |  | SO 401 | 046
[5 empty] | 4 | MP | 460161172 |  | Hloubení kabelových rýh ručně š 35 cm hl 80 cm v hornině tř I skupiny 3 | m | 45 | 0 | 45 | 0 | 0 |  | 0 |  | 0 | 21 | 0 | 0 |  | SO 401 | 046
[5 empty] | 5 | MP | 460391123 |  | Zásyp jam při elektromontážích ručně se zhutněním z hornin třídy I skupiny 3 | m3 | 1.12 | 0 | 1.12 | 0 | 0 |  | 0 |  | 0 | 21 | 0 | 0 |  | SO 401 | 046
[9 empty] | 0,4*0,4*0,7*10 |  | 1.12 | [8 empty] | _
[5 empty] | 6 | MP | 460431152 |  | Zásyp kabelových rýh ručně se zhutněním š 35 cm hl 50 cm z horniny tř I skupiny 3 | m | 30 | 0 | 30 | 0 | 0 |  | 0 |  | 0 | 21 | 0 | 0 |  | SO 401 | 046
[5 empty] | 7 | MP | 460431182 |  | Zásyp kabelových rýh ručně se zhutněním š 35 cm hl 80 cm z horniny tř I skupiny 3 | m | 45 | 0 | 45 | 0 | 0 |  | 0 |  | 0 | 21 | 0 | 0 |  | SO 401 | 046
[5 empty] | 8 | MP | 460481122 |  | Úprava pláně při elektromontážích v hornině třídy těžitelnosti I skupiny 3 se zhutněním ručně | m2 | 38 | 0 | 38 | 0 | 0 |  | 0 |  | 0 | 21 | 0 | 0 |  | SO 401 | 046
[5 empty] | 9 | MP | 460661113 |  | Kabelové lože z písku pro kabely nn bez zakrytí š lože přes 50 do 65 cm | m | 75 | 0 | 75 | 0 | 0 | 0.26 | 19.5 |  | 0 | 21 | 0 | 0 |  | SO 401 | 046
[5 empty] | 10 | MP | 460671113 |  | Výstražná fólie pro krytí kabelů šířky 34 cm | m | 75 | 0 | 75 | 0 | 0 | 9e-05 | 0.00675 |  | 0 | 21 | 0 | 0 |  | SO 401 | 046
[5 empty] | 11 | H | 58337303 |  | štěrkopísek frakce 0/8 | t | 8.925 | 0 | 8.925 | 0 | 0 | 1 | 8.925 |  | 0 | 21 | 0 | 0 |  | SO 401 | 046
[9 empty] | 0,35*0,2*75*1,7 |  | 8.925 | [8 empty] | _
[5 empty] | 12 | H | 58344197 |  | štěrkodrť frakce 0/63 | t | 5.355 | 0 | 5.355 | 0 | 0 | 1 | 5.355 |  | 0 | 21 | 0 | 0 |  | SO 401 | 046
[9 empty] | 0,35*0,3*30*1,7 |  | 5.355 | [8 empty] | _
[5 empty] | 13 | H | X25 |  | Základ z prostého betonu stožárový - do bednění | m3 | 1.12 |  | 1.12 | 0 | 0 |  | 0 |  | 0 | 21 | 0 | 0 |  | SO 401 | 046
[9 empty] | 0,4*0,4*0,7*10 |  | 1.12 | [8 empty] | _
[5 empty] | 14 | MP | X27 |  | Ochrana stávajících sítí | sada | 1 |  | 1 | 0 | 0 |  | 0 |  | 0 | 21 | 0 | 0 |  | SO 401 | 046
_
[9 empty] | 740: Silnoproud | [5 empty] | 0 |  | 0.08224 |  | 0 | _ | 0 | 0
[5 empty] | 1 | H | 34111036 |  | kabel instalační jádro Cu plné izolace PVC plášť PVC 450/750V (CYKY) 3x2,5mm2 | m | 85 | 0 | 85 | 0 | 0 | 0.00017 | 0.01445 |  | 0 | 21 | 0 | 0 |  | SO 401 | 740
[5 empty] | 2 | H | 34571350 |  | trubka elektroinstalační ohebná dvouplášťová korugovaná (chránička) D 32/40mm, HDPE+LDPE | m | 70 | 0 | 70 | 0 | 0 | 0.00019 | 0.0133 |  | 0 | 21 | 0 | 0 |  | SO 401 | 740
[5 empty] | 3 | H | 35441073 |  | drát D 10mm FeZn | kg | 50 | 0 | 50 | 0 | 0 | 0.001 | 0.05 |  | 0 | 21 | 0 | 0 |  | SO 401 | 740
[5 empty] | 4 | H | 35441885 |  | svorka spojovací pro lano D 8-10mm | kus | 11 | 0 | 11 | 0 | 0 | 0.00023 | 0.00253 |  | 0 | 21 | 0 | 0 |  | SO 401 | 740
[5 empty] | 5 | H | 35441895 |  | svorka připojovací k připojení kovových částí | kus | 11 | 0 | 11 | 0 | 0 | 0.00016 | 0.00176 |  | 0 | 21 | 0 | 0 |  | SO 401 | 740
[5 empty] | 6 | H | 35441925 |  | svorka zkušební pro lano D 6-12mm, FeZn | kus | 1 | 0 | 1 | 0 | 0 | 0.0002 | 0.0002 |  | 0 | 21 | 0 | 0 |  | SO 401 | 740
[5 empty] | 7 | MP | 741122211 |  | Montáž kabel Cu plný kulatý žíla 3x1,5 až 6 mm2 uložený volně (např. CYKY) | m | 85 | 0 | 85 | 0 | 0 |  | 0 |  | 0 | 21 | 0 | 0 |  | SO 401 | 740
[5 empty] | 8 | MP | 741130001 |  | Ukončení vodič izolovaný do 2,5 mm2 v rozváděči nebo na přístroji | kus | 60 | 0 | 60 | 0 | 0 |  | 0 |  | 0 | 21 | 0 | 0 |  | SO 401 | 740
[5 empty] | 9 | MP | 741420021 |  | Montáž svorka hromosvodná se 2 šrouby | kus | 11 | 0 | 11 | 0 | 0 |  | 0 |  | 0 | 21 | 0 | 0 |  | SO 401 | 740
[5 empty] | 10 | MP | 741420022 |  | Montáž svorka hromosvodná se 3 a více šrouby | kus | 12 | 0 | 12 | 0 | 0 |  | 0 |  | 0 | 21 | 0 | 0 |  | SO 401 | 740
[5 empty] | 11 | MP | 741910512 |  | Montáž se zhotovením konstrukce pro upevnění přístrojů přes 5 do 10 kg | kus | 2 | 0 | 2 | 0 | 0 |  | 0 |  | 0 | 21 | 0 | 0 |  | SO 401 | 740
[5 empty] | 12 | H | X01 |  | Sloupkové svítidlo, ocel. konstr.+matové sklo,antracit, 1x18W, E27,, 230V, IP44, v=650mm, 108x108mm | kus | 6 |  | 6 | 0 | 0 |  | 0 |  | 0 | 21 | 0 | 0 |  | SO 401 | 740
[5 empty] | 13 | H | X02 |  | Reflektorové svítidlo GUELL ZERO S/M, 15 W, 840 BK-RAL9005, 1484 lm | kus | 2 |  | 2 | 0 | 0 |  | 0 |  | 0 | 21 | 0 | 0 |  | SO 401 | 740
[5 empty] | 14 | H | X03 |  | Nasvětlení stěny z CorTenu s nápisem - viz. detail v tech.zprávě, LED pásek+příslušenství | soubor | 1 |  | 1 | 0 | 0 |  | 0 |  | 0 | 21 | 0 | 0 |  | SO 401 | 740
[5 empty] | 15 | H | X05 |  | Příspěvek na recyklaci svítidel | kus | 11 |  | 11 | 0 | 0 |  | 0 |  | 0 | 21 | 0 | 0 |  | SO 401 | 740
[5 empty] | 16 | MP | X06 |  | Montáž a zapojení svítidel | kus | 11 |  | 11 | 0 | 0 |  | 0 |  | 0 | 21 | 0 | 0 |  | SO 401 | 740
[5 empty] | 17 | MP | X07 |  | Pojistkový odpínač C10-SLS/32/1, vč. pojistky 10 A, vč. montáže | kus | 1 |  | 1 | 0 | 0 |  | 0 |  | 0 | 21 | 0 | 0 |  | SO 401 | 740
[5 empty] | 18 | MP | X13 |  | Spolupráce s dodavatelem při zapojování a zkouškách | hod | 8 |  | 8 | 0 | 0 |  | 0 |  | 0 | 21 | 0 | 0 |  | SO 401 | 740
[5 empty] | 19 | MP | X15 |  | Napojení na stávající zařízení (stávající stožár VO ) | hod | 8 |  | 8 | 0 | 0 |  | 0 |  | 0 | 21 | 0 | 0 |  | SO 401 | 740
[5 empty] | 20 | MP | X17 |  | Revizní technik - provedení revizních zkoušek | hod | 8 |  | 8 | 0 | 0 |  | 0 |  | 0 | 21 | 0 | 0 |  | SO 401 | 740
[5 empty] | 21 | MP | X18 |  | Spolupráce s revizním technikem | hod | 2 |  | 2 | 0 | 0 |  | 0 |  | 0 | 21 | 0 | 0 |  | SO 401 | 740
[5 empty] | 22 | MP | X19 |  | Ostatní nezahrnuté práce | soubor | 1 |  | 1 | 0 | 0 |  | 0 |  | 0 | 21 | 0 | 0 |  | SO 401 | 740
[5 empty] | 23 | MP | X33 |  | Komplexní vyzkoušení | hod | 4 |  | 4 | 0 | 0 |  | 0 |  | 0 | 21 | 0 | 0 |  | SO 401 | 740
_
_
[9 empty] | SO 701: Mobiliář | [5 empty] | 0 |  | 0 |  | 0 | _ | 0 | 0
[9 empty] | 009: Ostatní konstrukce a práce | [5 empty] | 0 |  | 0 |  | 0 | _ | 0 | 0
[5 empty] | 2 | SP | SO701X02 |  | Parková lavička vč základu,kotvení a montáže LWD402t WOODY | kus | 2 | 0 | 2 | 0 | 0 |  | 0 |  | 0 | 21 | 0 | 0 |  | SO 701 | 009
[9 empty] | sestava laviček z dílů do čtverce o straně 2000 mm, každý díl má 15 hranolů z masiv tropického dřeva Jatoba, OK s ochrannou vrstvou zinku, barva lakování RAL 7016; 2,0 |  | 2 | [8 empty] | _
[5 empty] | 3 | SP | SO701X03 |  | Parková lavička vč základu,kotvení a montáže LWD110-10tu WOODY lavička dl. 3000 mm | kus | 6 | 0 | 6 | 0 | 0 |  | 0 |  | 0 | 21 | 0 | 0 |  | SO 701 | 009
[9 empty] | sedák z 15 hranolů z masiv tropického dřeva Jatoba, OK s ochrannou vrstvou zinku, barva lakování RAL 7016, vč integrovaného ocel stolku,modul na 2 zásuvky USB; 4,0 |  | 4 | [8 empty] | _
[5 empty] | 5 | SP | SO701X05 |  | Stojan na kola SL505 Lotlimit vč základu,kotvení a mont. | kus | 8 | 0 | 8 | 0 | 0 |  | 0 |  | 0 | 21 | 0 | 0 |  | SO 701 | 009
[9 empty] | OK z L profilů s vrstvou zinku a práškovým vypalovacím lakem, barva lakování RAL dle vzorníku; 11,0 |  | 11 | [8 empty] | _
[5 empty] | 6 | SP | SO701X07 |  | Doprava montážních čet,doprava mobiliáře vč dopravy výrobků Escolet ze Španělska | soubor | 1 | 0 | 1 | 0 | 0 |  | 0 |  | 0 | 21 | 0 | 0 |  | SO 701 | 009
[5 empty] | 7 | SP | SO701X08 |  | Očištění pískovcového památníku vč soklu | m2 | 10 | 0 | 10 | 0 | 0 |  | 0 |  | 0 | 21 | 0 | 0 |  | SO 701 | 009
[5 empty] | 8 | SP | SO701X09 |  | Přespárování bloků pískovcového památníku | soubor | 1 | 0 | 1 | 0 | 0 |  | 0 |  | 0 | 21 | 0 | 0 |  | SO 701 | 009
[5 empty] | 9 | SP | SO701X10 |  | Impregnace pískovcového památníku ( hydrofobizační nano přípravek ) | m2 | 85 | 0 | 85 | 0 | 0 |  | 0 |  | 0 | 21 | 0 | 0 |  | SO 701 | 009
[5 empty] | 10 | SP | SO701X11 |  | Stěna z CorTen plechu s vyřezaným nápisem ZÁKLADNÍ ŠKOLA HABRMANOVA | soubor | 1 | 0 | 1 | 0 | 0 |  | 0 |  | 0 | 21 | 0 | 0 |  | SO 701 | 009
[9 empty] | výkop rýhy vč odvozu zeminy na skládku cca 1m3, základ z tvárnic ztraceného bednění tl.300 mm vč výztuže a výplně betonem 0,7m3, osazovací U profil v.200mm , š.100mm , dl.3600mm vč povrchové úpravy RAL, kotvení U profilu na chemické kotvy 9 ks, CorTen plech 3500 x 560 mm + 1300 x 850 mm s vyřezaným nápisem; 1,0 |  | 1 | [8 empty] | _
_
_
_
[9 empty] | VRN: Vedlejší rozpočtové náklady | [5 empty] | 0 |  | 0 |  | 0 | _ | 0 | 0
[5 empty] | 1 | H | SO801VSOX01 |  | Vedlejší rozpočtové náklady a náklady na umístění stavby ,režie vč kompletační činnosti zhotovitele | soubor | 1 | 0 | 1 | 0 | 0 |  | 0 |  | 0 | 21 | 0 | 0 |  | SO 801 | VRN
_
_
_

## Figury
Figura | Výraz | Hodnota | Popis
F1 | 9,8*(26,64+4,44) | 304.584 | VÝKOP ST. JÁMY
F2 | (26,64+4,44) | 31.08 | DÉLKA ZDI
F3 | (26,64+4,44)*(3,0)*2 | 186.48 | PLOCHA PAŽENÍ
F4 | 83,92 | 83.92 | ZÁSYPY - ZEMINA
v
VĚ