## Rekapitulace stavby
REKAPITULACE STAVBY
| Kód: |  |  |  |  | 701
| Stavba: |  |  |  |  | Rekonstrukce chodníků a VO ulice Kubelkova Česká Třebová – 1. etapa SO-401 Veřejné osvětlení
| KSO: | [13 empty] | CC-CZ:
| Místo: |  |  |  |  | Česká Třebová | [8 empty] | Datum: |  | 4.1. 2023
| Zadavatel: | [13 empty] | IČ:
|  | Město Česká Třebová | [12 empty] | DIČ:
| Uchazeč: | [13 empty] | IČ:
DIČ:
| Projektant: | [13 empty] | IČ:
|  | ADECO spol. s r.o. Česká Třebová | [12 empty] | DIČ:
Poznámka:
| Cena bez DPH | [13 empty] | 0
[8 empty] | Sazba daně |  |  |  | Základ daně | [5 empty] | Výše daně
| DPH |  | základní |  |  |  | 21% |  |  | 0 |  |  |  |  | 0
|  |  | snížená |  |  |  | 15% |  |  | 0 |  |  |  |  | 0
|  |  | zákl. přenesená |  |  |  | 21% |  |  | 0 |  |  |  |  | 0
|  |  | sníž. přenesená |  |  |  | 15% |  |  | 0 |  |  |  |  | 0
|  |  | nulová |  |  |  | 0% |  |  | 0 |  |  |  |  | 0
| Cena s DPH | [7 empty] | v |  | CZK |  |  |  | 0
REKAPITULACE OBJEKTŮ STAVBY A SOUPISŮ PRACÍ
Kód: | [6 empty] | 701
Stavba: | [6 empty] | Rekonstrukce chodníků a VO ulice Kubelkova Česká Třebová – 1. etapa SO-401 Veřejné osvětlení
Místo: | [6 empty] | Česká Třebová | [6 empty] | Datum: |  | 4.1. 2023
Zadavatel: | [6 empty] | Město Česká Třebová | [6 empty] | Projektant: |  | ADECO spol. s r.o. Česká Třebová
Uchazeč:
Kód |  |  |  | Objekt, Soupis prací | [11 empty] | Cena bez DPH [CZK] | Cena s DPH [CZK] |  | Typ
Náklady stavby celkem | [12 empty] | 0 |  |  |  | 0
[5 empty] | Elektromontáže | [7 empty] | 0 |  |  |  | 0 |  | STA
[5 empty] | Zemní práce pro 1.Etapu | [7 empty] | 0 |  |  |  | 0 |  | STA

## Elektromontáže
| List obsahuje: |  | 1) Krycí list soupisu | 2) Rekapitulace |  |  | 3) Soupis prací | Zpět na list: | Rekapitulace stavby
KRYCÍ LIST SOUPISU
| Stavba: |  | Rekonstrukce chodníků a VO ulice Kubelkova Česká Třebová – 1. etapa
0
Objekt:
SO-401 Veřejné osvětlení
| KSO: |  |  |  |  | CC-CZ:
| Místo: |  |  |  |  | Datum: | 4.1. 2023
| Zadavatel: |  |  |  |  | IČ:
|  | Město Česká Třebová |  |  |  | DIČ:
| Uchazeč: |  |  |  |  | IČ:
DIČ:
| Projektant: |  |  |  |  | IČ:
|  | ADECO spol. s.r.o. Česká Třebová |  |  |  | DIČ:
Poznámka:
| Cena bez DPH | [5 empty] | 0
|  |  | Základ daně |  |  | Sazba daně | Výše daně
| DPH | základní | 0 |  |  | 21% | 0
|  | snížená | 0 |  |  | 15% | 0
|  | zákl. přenesená | 0 |  |  | 21% | 0
|  | sníž. přenesená | 0 |  |  | 15% | 0
|  | nulová | 0 |  |  | 0% | 0
| Cena s DPH |  |  | v | CZK |  | 0
REKAPITULACE ČLENĚNÍ SOUPISU PRACÍ
Stavba:
0
Objekt:
0
Místo: | [5 empty] | Datum: | 4.1. 2023
Zadavatel: |  |  | Město Česká Třebová |  |  | Projektant: | ADECO spol. s.r.o. Česká Třebová
Uchazeč:
Kód dílu - Popis | [6 empty] | Cena celkem [CZK]
Náklady soupisu celkem | [6 empty] | 0
| D1 - Elektromontážní práce | [5 empty] | 0
| D2 - Demontáže | [5 empty] | 0
| HSV - HSV | [5 empty] | 0
| D3 - Material | [5 empty] | 0
| HZS - Hodinové zúčtovací sazby | [5 empty] | 0
| VRN - Vedlejší rozpočtové náklady | [5 empty] | 0
| VRN4 - Inženýrská činnost | [5 empty] | 0
| VRN7 - Provozní vlivy | [5 empty] | 0
SOUPIS PRACÍ
Stavba:
0
Objekt:
0
Místo: | [5 empty] | Datum: | 4.1. 2023
Zadavatel: |  |  | Město Česká Třebová |  |  | Projektant: | ADECO spol. s.r.o. Česká Třebová
Uchazeč:
PČ | Typ | Kód | Popis | MJ | Množství | J.cena [CZK] | Cena celkem [CZK] | Cenová soustava
Náklady soupisu celkem | [6 empty] | 0
| D | D1 | Elektromontážní práce |  |  |  | 0
1 | K | Pol1 | výstr. a označ.tab.smaltovaná A3-A4 | ks | 3 | 0 | 0
| PP |  | výstr. a označ.tab.smaltovaná A3-A4
2 |  | Pol2 | trubka inst.pancéř.z PH typ 8032 pr.32 mm (pu) | m | 12 | 0 | 0
trubka inst.pancéř.zplastu typ 8032 pr.32 mm pevně uložená
3 | K | Pol3 | CYKY-CYKYm 3x1,5 mm2 750 V (VU) | m | 215 | 0 | 0
| PP |  | CYKY-CYKYm 3x1,5 mm2 750 V (VU)
4 | K | Pol4 | CYKY-CYKYm 4x10 mm2 750 V (VU) | m | 700 | 0 | 0
| PP |  | CYKY-CYKYm 4x10 mm2 750 V (VU)
5 | K | Pol5 | izolační zkoušky kabelu do 4x25 mm2 /kV | ks | 3 | 0 | 0
| PP |  | izolační zkoušky kabelu do 4x25 mm2 /kV
6 | K | Pol6 | přípl. za zatahování kab. při váze kab. do 2 kg | m | 700 | 0 | 0
| PP |  | přípl. za zatahování kab. při váze kab. do 2 kg
7 | K | Pol7 | přípl. za zatahování kab. při váze kab. do 0,75 kg | m | 215 | 0 | 0
| PP |  | přípl. za zatahování kab. při váze kab. do 0,75 kg
8 | K | Pol8 | ukonč.vod.v rozv. vč.zap.a konc.do 2,5 mm2 | ks | 57 | 0 | 0
| PP |  | ukonč.vod.v rozv. vč.zap.a konc.do 2,5 mm2
9 | K | Pol9 | ukonč.vod.v rozv. vč.zap.akonc.do 16 mm2 | ks | 120 | 0 | 0
| PP |  | ukonč.vod.v rozv. vč.zap.akonc.do 16 mm2
10 | K | Pol10 | spojka SVCZ. pro celoplast.kab.do 4x35 mm2 1 kV | ks | 2 | 0 | 0
| PP |  | spojka SVCZ. pro celoplast.kab.do 4x35 mm2 1 kV
11 | K | Pol11 | pojistka REMOS vč. zap. | ks | 19 | 0 | 0
| PP |  | pojistka REMOS vč. zap.
12 | K | Pol12 | montáž pojistkové skříně SP100 na betonový stožár | ks | 2 | 0 | 0
| PP |  | montáž pojistkové skříně na betonový stožár
13 | K | Pol13 | uzem.v zemi FeZn prům. 10 mm vč.svorek,propoj.aj. | m | 560 | 0 | 0
| PP |  | uzem.v zemi FeZn prům. 10 mm vč.svorek,propoj.aj.
14 | K | Pol14 | svorky hromosvodové do 2 šroubu (SS;SR 03) | ks | 79 | 0 | 0
| PP |  | svorky hromosvodové do 2 šroubu (SS;SR 03)
15 | K | Pol15 | svod.vodiče FeZn do prům.10mm; Al o10mm; Cu prům.8mm | m | 20 | 0 | 0
| PP |  | svod.vodiče FeZn do prům.10mm; Al o10mm; Cu prům.8mm
16 | K | Pol16 | měření zemních odporů 1 zemniče | ks | 1 | 0 | 0
| PP |  | měření zemních odporů 1 zemniče
17 | K | Pol17 | svít. pro osv. kom. LED do 150W, montáž na dřík nebo výložník | ks | 19 | 0 | 0
| PP |  | svít. pro osv. kom. LED do 150W, montáž na výložník
18 | K | Pol18 | stožár ocelový do výšky 7m | ks | 16 | 0 | 0
| PP |  | stožár ocelový do výšky7m
19 | K | Pol19 | stožár ocelový do výšky 10m | ks | 16 | 0 | 0
| PP |  | stožár ocelový do výšky10m
20 | K | Pol20 | výložník ocel.1-ram. do hmotnosti 35 kg | ks | 16 | 0 | 0
| PP |  | výložník ocel.2-ram. do hmotnosti 35 kg
21 | K | Pol21 | výložník ocel.2-ram. do hmotnosti 35 kg | ks | 3 | 0 | 0
| PP |  | výložník ocel.2-ram. do hmotnosti 35 kg
22 | K | Pol22 | elektrovýzbroj stožáru pro 1 okruh | ks | 16 | 0 | 0
| PP |  | elektrovýzbroj stožáru pro 1 okruh
23 | K | Pol23 | elektrovýzbroj stožáru pro 2 okruhy | ks | 3 | 0 | 0
| PP |  | elektrovýzbroj stožáru pro 2 okruhy
24 | K | Pol24 | nátěr nového svodového vodiče | m | 19 | 0 | 0
| PP |  | nátěr nového svodového vodiče
| D | D2 | Demontáže |  |  |  | 0
31 | K | Po21 | ukonč.vod.v rozv. vč.zap.a konc.do 16 mm2 | ks | 76 | 0 | 0
| PP |  | ukonč.vod.v rozv. vč.zap.a konc.do 16 mm2
32 | K | Pol22 | svít.výbojkové pro osv. Kom. do 150W, montáž na výložník | ks | 11 | 0 | 0
33 | K | Pol23 | AYKY 4x16 mm2 750 V (VU) | m | 70 | 0 | 0
34 | K | Pol24 | stožár ocelový do výšky 10m | ks | 9 | 0 | 0
35 | K | Pol25 | výložník ocel.1-ram. do hmotnosti 35 kg | ks | 9 | 0 | 0
| D | HSV | HSV |  |  |  | 0
| D | D3 | Material |  |  |  | 0
41 | K | Pol25 | Svítidlo modulové se zdroji LED pro osvětlení komunikací | ks | 14 | 0 | 0
| PP |  | 3000K, 50W/7000lm, asymetrická křivka svít., autonomní stmívání. Např. UNISTREET MIKRO BGP281 GEN2, 20LED, optika DM11, SR socket
| P |  | Poznámka k položce: Svítidlo modulové se zdroji LED pro osvětlení komunikací s možností autonomního stmívání, barva světla 3000 K, 50W/70000lm, široká asymetrická křivka svít. DW11, funkce udržování konst. svět. toku po dobu životnosti, příprava pro dálkové řízení-SR
42 | K | Pol26 | Svítidlo modulové se zdroji LED pro osvětlení komunikací vybavené clonou | ks | 3 | 0 | 0
| PP |  | 3000K, 23W/3500lm, asymetrická křivka svít., autonomní stmívání. Např. UNISTREET MIKRO BGP281GEN2,20LED-BL1, optika DM50, SR socket, clona BL1
| P |  | Poznámka k položce: Svítidlo modulové se zdroji LED pro osvětlení komunikací s možností autonomního stmívání, barva světla 3000 K, 23W/3500lm, široká asymetrická křivka svít. DM50, funkce udržování konst. svět. toku po dobu životnosti, příprava pro dálkové řízení-SR, clona BL1
43 | K | Pol25 | Svítidlo modulové se zdroji LED pro osvětlení přechodů pro chodce | ks | 2 | 0 | 0
| PP |  | 5700K, 50W/7000lm, asymetrická křivka svít., autonomní stmívání. Např. UNISTREET MIKRO BGP281 GEN2, 20LED, optika DRP1, SR socket
| P |  | Poznámka k položce: Svítidlo modulové se zdroji LED pro osvětlení přechodů pro chodce s možností autonomního stmívání, barva světla 5700 K, 50W/70000lm, široká asymetrická křivka svít., optika DRP1, funkce udržování konst. svět. toku po dobu životnosti, příprava pro dálkové řízení-SR
44 | K | Pol29 | stožár osvětlovací odstupňovaný vetknutý, kruhového průřezu, aktivní výška 8m | ks | 11 | 0 | 0
| PP |  | žárově zinkovaný, aktiv. Výška 8m, pr. 133/114/89, dopor. typ UZNA-8-133/108/89
P
45 | K | Pol29 | stožár osvětlovací odstupňovaný vetknutý, kruhového průřezu, aktivní výška 8m | ks | 3 | 0 | 0
| PP |  | žárově zinkovaný, aktiv. Výška 8m, pr. 159/108/89, dopor. typ UZNB-8-159/108/89
P
46 | K | Pol29 | stožár osvětlovací odstupňovaný vetknutý, kruhového průřezu, aktivní výška 6m-přechodový | ks | 2 | 0 | 0
| PP |  | Stožár k přechodům pro chodce, žárově zinkovaný kruhový, odstupňovaný průřez, aktiv. Výška 6m, pr. 133/108,/89, dopor. typ PB6-133/108/89
47 | K | Pol29 | výložník jednoramenný, vyložení 1,5m, průměr 89/60mm | ks | 11 | 0 | 0
| PP |  | Výložník jednoramenný, žárově zinkovaný, vyložení 1,5 pr. 89/60mm, dopor. typ UZD 1-1500
48 | K | Pol29 | výložník dvouramenný, vyložení 1,5m, průměr 89/60mm, úhel 180 stupňů | ks | 3 | 0 | 0
| PP |  | Výložník dvouramenný, žárově zinkovaný, vyložení 2x1,5 pr. 89/60mm, úhel sevření 108 st, nadvýšení do 4 st., dopor. typ UZD 2-1500
49 | K | Pol29 | výložník jednoramenný k přechodovým stožárům, vyložení 2m, průměr 89/60mm | ks | 2 | 0 | 0
| PP |  | Výložník jednoramenný, žárově zinkovaný, vyložení 2m, pr. 89/60mm, nadvýšení do 4 st., dopor. typ PDB 1-2000/89
50 | K | Pol32 | ochranná manžeta plastová OMP133 | ks | 13 | 0 | 0
| PP |  | ochranná manžeta plastová OMP133
51 | K | Pol32 | ochranná manžeta plastová OMP158 | ks | 3 | 0 | 0
| PP |  | ochranná manžeta plastová OMP133
52 | K | Pol33 | stožárová svork., jeden okruh - včetně pojistky-průběžné zapojení, 10mm2 TN-C | ks | 11 | 0 | 0
| PP |  | stožárová svork., jeden okruh - včetně pojistky-průběžné zapojení, 10mm2 TN-C
53 | K | Pol33 | stožárová svork., dva okruhy - včetně pojistek-průběžné zapojení, 10mm2 TN-C | ks | 3 | 0 | 0
| PP |  | stožárová svork., jeden okruh - včetně pojistky-průběžné zapojení, 10mm2 TN-C
54 | K | Pol33 | stožárová svork., jeden okruh - včetně pojistky-rozbočovací, 10mm2 TN-C | ks | 2 | 0 | 0
| PP |  | stožárová svork., jeden okruh - včetně pojistky-rozbočovací zapojení, 10mm2 TN-C
55 | K | Pol35 | pojistka přístrojová | ks | 19 | 0 | 0
| PP |  | pojistka přístrojová
56 | K | Pol36 | trubka PE JS300mm (Fraenkische Furowell 300mm/1m) | m | 6 | 0 | 0
| PP |  | trubka PE JS300mm alt. tr. Fraenkische Furowell 300mm/1m
57 | K | Pol37 | kabelová chránička KOPOFLEX 125/108mm vč. spojek | m | 45 | 0 | 0
| PP |  | kabelová chránička KOPOFLEX 125/108mm vč. spojek
58 | K | Pol38 | kabelová chránička KOPOFLEX 75/63mm vč. spojek | m | 606 | 0 | 0
| PP |  | kabelová chránička KOPOFLEX 75/63mm vč. spojek
59 | K | Pol39 | kabelová chránička KOPOFLEX 40/32mm vč. spojek | m | 65 | 0 | 0
| PP |  | kabelová chránička KOPOFLEX 40/32mm vč. spojek
60 | K | Pol40 | žlab betonový 1000x170x140 vč. víka | m | 20 | 0 | 0
| PP |  | žlab betonový 1000x170x140 vč. víka
61 | K | Pol41 | vodič zemnící FeZn pr. 10 mm | m | 580 | 0 | 0
| PP |  | vodič zemnící kruhový FeZn pr. 10 mm
62 | K | Po42 | svorka pro připojení kovových částí SP | ks | 6 | 0 | 0
| PP |  | svorka pro připojení kovových částí SP
63 | K | Pol43 | svorka spojovací s příložkou Ssp | ks | 20 | 0 | 0
| PP |  | svorka spojovací s příložkou Ssp
64 | K | Pol44 | spojka pro celoplastové kabely Cu o průřezu 10mm2 | ks | 5 | 0 | 0
| PP |  | spojka pro celoplastové kabely Cu o průřezu 10mm2
65 | K | Pol45 | štěrkodrť 0-63mm | m3 | 4.875 | 0 | 0
| PP |  | štěrkodrť 0-63mm
| VV |  | 9*0,5*0,5+7*0,5*0,75 |  | 4.875
66 | K | Pol46 | zásypový materiál netříděný hutnitelný vč. dopravy | m3 | 43.75 | 0 | 0
| PP |  | zásypový materiál netříděný hutnitelný vč. dopravy
| VV |  | 490*0,35*0,25+7*0,5*0,25 |  | 43.75
67 | K | Pol47 | řezivo smrkové pro zhotovení bednění zákl. stožáru | m3 | 0.1 | 0 | 0
| PP |  | řezivo smrkové pro zhotovení bednění zákl. stožáru
68 | K | Pol48 | drát ocelový pr. 10mm pro výztuž základu | kg | 32 | 0 | 0
| PP |  | drát ocelový pr. 10mm pro výztuž základu
69 | K | Pol49 | kabel CYKY-J 3x1,5 | m | 215 | 0 | 0
| PP |  | kabel
70 | M | Pol50 | kabel CYKY J 4x10 | m | 700 | 0 | 0
| PP |  | kabel
71 |  | Pol51 | recyklační poplatek za svítidla | ks | 19 | 0 | 0
recyklační poplatek za svítidla
72 |  | Pol 52 | trubka el. Tuhá vn. pr. 32mm, černá, 1250N/3m | m | 12 | 0 | 0
73 | K | Pol53 | skříň pro venkovní vedení SP182 NVP1P vč. Poj. PV14-20A a svodiče FLP B+C MAXI/1 | ks | 2 | 0 | 0
PP
| D | HZS | Hodinové zúčtovací sazby |  |  |  | 0
81 | K | 01 | přepojení navazujících rozvodů VO pro zachování funkčnosti | hod | 12 | 0 | 0
82 | K | 02 | pronájem zdvihací plošiny | hod | 24 | 0 | 0
83 | K | 03 | pronájem jeřábu | hod | 4 | 0 | 0
84 | K | 04 | stavební výpomoc | hod | 16 | 0 | 0
85 | K | 05 | nastavení svít., oživení soustavy vč. naprogramování parametrů | hod | 10 | 0 | 0
86 | K | 06 | komplexní vyzkoušení | hod | 4 | 0 | 0
87 | K | 07 | demontáž a zpětná montáž a zapojení systému včasné výstrahy na stožáry VO (2xzdroj+4x repro) | hod | 6 | 0 | 0
88 | K | 08 | demontáž a zpětná montáž dopravních značek, směrových a informačních tabulí na stožáry VO (celkem 12ks) | hod | 12 | 0 | 0
| D | VRN | Vedlejší rozpočtové náklady |  |  |  | 0
| D | VRN4 | Inženýrská činnost |  |  |  | 0
91 | K |  | Revize výchozí elektro | Kč | 1 | 0 | 0
| PP |  | Hlavní tituly průvodních činností a nákladů inženýrská činnost revize
92 | K |  | Přesun materialu | Kč | 1 | 0 | 0
| PP |  | Hlavní tituly průvodních činností a nákladů inženýrská činnost ostatní inženýrská činnost
93 | K |  | Inženýrská činnost | Kč | 1 | 0 | 0
| PP |  | Hlavní tituly průvodních činností a nákladů inženýrská činnost ostatní inženýrská činnost
| D | VRN7 | Provozní vlivy |  |  |  | 0
94 | K |  | Provoz investora | Kč | 1 | 0 | 0
| PP |  | Provozní vlivy provoz investora, třetích osob, koordinace činnosti dvou stavebníků

## Zemní práce
{4ffcdbea-a2d6-4f7e-8e2a-7d7b18b061d8}
2
| KRYCÍ LIST SOUPISU | [10 empty] | False
| Stavba: |  | Rekonstrukce chodníků a VO ulice Kubelkova Česká Třebová – 1. etapa
0
| Objekt: |  | SO-401 Veřejné osvětlení
Zemní práce
| KSO: |  |  |  |  | CC-CZ:
| Místo: |  | Česká Třebová |  |  | Datum: | 4.1. 2023
| Zadavatel: |  |  |  |  | IČ:
|  | Město Česká Třebová |  |  |  | DIČ:
| Uchazeč: |  |  |  |  | IČ:
DIČ:
| Projektant: |  |  |  |  | IČ:
|  | ADECO spol. s r.o. Česká Třebová |  |  |  | DIČ:
Poznámka:
| Cena bez DPH | [5 empty] | 0
|  |  | Základ daně |  |  | Sazba daně | Výše daně
| DPH | základní | 0 |  |  | 21% | 0
|  | snížená | 0 |  |  | 15% | 0
|  | zákl. přenesená | 0 |  |  | 21% | 0
|  | sníž. přenesená | 0 |  |  | 15% | 0
|  | nulová | 0 |  |  | 0% | 0
| Cena s DPH |  |  | v | CZK |  | 0
REKAPITULACE ČLENĚNÍ SOUPISU PRACÍ
Stavba:
0
Objekt:
Zemní práce
Místo: |  |  | Česká Třebová |  |  | Datum: | 4.1. 2023
Zadavatel: |  |  | Město Česká Třebová |  |  | Projektant: | ADECO spol. s r.o. Česká Třebová
Uchazeč:
Kód dílu - Popis | [6 empty] | Cena celkem [CZK]
Náklady soupisu celkem | [6 empty] | 0 | [5 empty] | -1
| HSV - Práce a dodávky HSV | [5 empty] | 0
| 1 - Zemní práce | [5 empty] | 0
| 2 - Zakládání | [5 empty] | 0
| 4 - Vodorovné konstrukce | [5 empty] | 0
| 5 - Komunikace pozemní | [5 empty] | 0
| 8 - Trubní vedení | [5 empty] | 0
| 9 - Ostatní konstrukce a práce, bourání | [5 empty] | 0
| VRN - Vedlejší rozpočtové náklady | [5 empty] | 0
| VRN1 - Průzkumné, geodetické a projektové práce | [5 empty] | 0
SOUPIS PRACÍ
Stavba:
0
Objekt:
Zemní práce
Místo: |  |  | Česká Třebová |  |  | Datum: | 4.1. 2023
Zadavatel: |  |  | Město Česká Třebová |  |  | Projektant: | ADECO spol. s r.o. Česká Třebová
Uchazeč:
PČ | Typ | Kód | H113 | MJ | Množství | J.cena [CZK] | Cena celkem [CZK] | Cenová soustava | Poznámka | DPH
Náklady soupisu celkem | [6 empty] | 0 |  |  |  |  | D | -1 | [10 empty] | 0
| D | HSV | Práce a dodávky HSV |  |  |  | 0 |  |  |  | 1 | D | 0 |  |  |  | ROZPOCET | [6 empty] | 0
| D | 1 | Zemní práce |  |  |  | 0 |  |  |  | 1 | D | 1 |  |  |  | ROZPOCET | [6 empty] | 0
1 | K | 111301111R00 | Sejmutí drnu tl do 100 mm s přemístěním do 50 m nebo naložením na dopravní prostředek | m2 | 6.99 | 0 | 0 |  |  | základní | 4 | K | 2 |  |  |  | ROZPOCET | 0 | 0 | 0 | 0 | 0 | 1 | 0 | 4 | -617620124
| PP |  | Sejmutí drnu tl. do 100 mm, v jakékoliv ploše | [8 empty] | PP | 2
| VV |  | 9*0,35+6*0,8*0,8 |  | 6.99 | [6 empty] | VV | 2 | 2 | True | 1 | ROZPOCET
2 | K |  | Odstranění podkladu pl do 50 m2 živičných tl 100 mm | m2 | 5.25 | 0 | 0 |  |  | základní | 4 | K | 2 |  |  |  | ROZPOCET | 0 | 0 | 0 | 0 | 0 | 1 | 0 | 4 | 601664639
| PP |  | Odstranění podkladů nebo krytů s přemístěním hmot na skládku na vzdálenost do 3 m nebo s naložením na dopravní prostředek v ploše jednotlivě do 50 m2 živičných, o tl. vrstvy přes 50 do 100 mm | [8 empty] | PP | 2
| VV |  | 7*0,5*1,5 |  | 5.25 | [6 empty] | VV | 2 | 2 | True | 1 | ROZPOCET
3 | K |  | Vytrhání obrub chodníkových ležatých | m | 2 | 0 | 0 |  |  | základní | 4 | K | 2 |  |  |  | ROZPOCET | 0 | 0 | 0 | 0 | 0 | 1 | 0 | 4 | -1741957989
| PP |  | Vytrhání obrub s vybouráním lože, s přemístěním hmot na skládku na vzdálenost do 3 m nebo s naložením na dopravní prostředek chodníkových ležatých | [8 empty] | PP | 2
4 | K | 119002121 | Pomocné konstrukce při zabezpečení výkopů přechodovou lávkou l do 2 m včetně zábradlí zřízení | kus | 14 | 0 | 0 |  |  | základní | 4 | K | 2 |  |  |  | ROZPOCET | 0 | 0 | 0 | 0 | 0 | 1 | 0 | 4 | 32812292
| PP |  | Pomocné konstrukce při zabezpečení výkopu vodorovné pochůzné přechodová lávka do délky 2 000 mm včetně zábradlí zřízení | [8 empty] | PP | 2
5 | K | 119002122 | Pomocné konstrukce při zabezpečení výkopů přechodovou lávkou l do 2 m včetně zábradlí odstranění | kus | 14 | 0 | 0 |  |  | základní | 4 | K | 2 |  |  |  | ROZPOCET | 0 | 0 | 0 | 0 | 0 | 1 | 0 | 4 | 824279403
| PP |  | Pomocné konstrukce při zabezpečení výkopu vodorovné pochůzné přechodová lávka do délky 2 000 mm včetně zábradlí odstranění | [8 empty] | PP | 2
6 | K | 119003131 | Pomocné konstrukce při zabezpečení výkopů výstražnou páskou zřízení, včetně dodávky výstražné pásky | m | 780 | 0 | 0 |  |  | základní | 4 | K | 2 |  |  |  | ROZPOCET | 0 | 0 | 0 | 0 | 0 | 1 | 0 | 4 | -93038388
| PP |  | Pomocné konstrukce při zabezpečení výkopu svislé výstražná páska zřízení | [8 empty] | PP | 2
7 | K | 119003132 | Pomocné konstrukce při zabezpečení výkopů výstražnou páskou odstranění | m | 780 | 0 | 0 |  |  | základní | 4 | K | 2 |  |  |  | ROZPOCET | 0 | 0 | 0 | 0 | 0 | 1 | 0 | 4 | 1916315850
| PP |  | Pomocné konstrukce při zabezpečení výkopu svislé výstražná páska odstranění | [8 empty] | PP | 2
8 | K | 131201201R00 | Hloubení jam ručním nebo pneum. nářadím v soudržných horninách tř. 3 | m3 | 5.888 | 0 | 0 |  |  | základní | 4 | K | 2 |  |  |  | ROZPOCET | 0 | 0 | 0 | 0 | 0 | 1 | 0 | 4 | 285711141
| PP |  | Hloubení zapažených i nezapažených jam ručním nebo pneumatickým nářadím s urovnáním dna do předepsaného profilu a spádu v horninách tř. 3 soudržných | [8 empty] | PP | 2
| VV |  | 6*0,8*0,8*1,2+2*0,8*0,8*1 |  | 5.888 | [6 empty] | VV | 2 | 2 | True | 1 | ROZPOCET
9 | K | 132312101 | Hloubení jam ručním nebo pneum nářadím v soudržných horninách tř. 4 | m3 | 6.656 | 0 | 0 |  |  | základní | 4 | K | 2 |  |  |  | ROZPOCET | 0 | 0 | 0 | 0 | 0 | 1 | 0 | 4 | 285711141
| PP |  | Hloubení zapažených i nezapažených jam ručním nebo pneumatickým nářadím s urovnáním dna do předepsaného profilu a spádu v horninách tř. 4 soudržných | [8 empty] | PP | 2
| VV |  | 8*0,8*0,8*1,3 |  | 6.656 | [6 empty] | VV | 2 | 2 | True | 1 | ROZPOCET
10 | K | 132212101 | Hloubení rýh š do 600 mm ručním nebo pneum. nářadím v soudržných horninách tř. 3 | m3 | 47.78 | 0 | 0 |  |  | základní | 4 | K | 2 |  |  |  | ROZPOCET | 0 | 0 | 0 | 0 | 0 | 1 | 0 | 4 | -1501931286
| PP |  | Hloubení zapažených i nezapažených rýh šířky do 600 mm ručním nebo pneumatickým nářadím s urovnáním dna do předepsaného profilu a spádu v horninách tř. 3 soudržných | [8 empty] | PP | 2
| VV |  | "kabelové ryhy" | [8 empty] | VV | 2 | 1 | True | 0 | ROZPOCET
| VV |  | 490*0,35*0,25+9*0,35*0,7+9*0,5*0,6 |  | 47.78 | [6 empty] | VV | 2 | 2 | True | 0 | ROZPOCET
11 | K | 132212109 | Příplatek za lepivost u hloubení rýh š do 600 mm ručním nebo pneum. nářadím v hornině tř. 3 | m3 | 47.78 | 0 | 0 |  |  | základní | 4 | K | 2 |  |  |  | ROZPOCET | 0 | 0 | 0 | 0 | 0 | 1 | 0 | 4 | 921127008
| PP |  | Hloubení zapažených i nezapažených rýh šířky do 600 mm ručním nebo pneumatickým nářadím s urovnáním dna do předepsaného profilu a spádu v horninách tř. 3 Příplatek k cenám za lepivost horniny tř. 3 | [8 empty] | PP | 2
| VV | [10 empty] | VV | 2 | 2 | True | 0 | ROZPOCET
12 | K | 132312101 | Hloubení rýh š do 600 mm ručním nebo pneum. nářadím v soudržných horninách tř. 4 | m3 | 6.1 | 0 | 0 |  |  | základní | 4 | K | 2 |  |  |  | ROZPOCET | 0 | 0 | 0 | 0 | 0 | 1 | 0 | 4 | -1501931286
| PP |  | Hloubení zapažených i nezapažených rýh šířky do 600 mm ručním nebo pneumatickým nářadím s urovnáním dna do předepsaného profilu a spádu v horninách tř. 4 soudržných | [8 empty] | PP | 2
| VV |  | "kabelové ryhy" | [8 empty] | VV | 2 | 1 | True | 0 | ROZPOCET
| VV |  | 9*0,5*0,5+7*0,5*1,1 |  | 6.1 | [6 empty] | VV | 2 | 2 | True | 0 | ROZPOCET
13 | K | 132312109 | Příplatek za lepivost u hloubení rýh š do 600 mm ručním nebo pneum. nářadím v hornině tř. 4 | m3 | 6.1 | 0 | 0 |  |  | základní | 4 | K | 2 |  |  |  | ROZPOCET | 0 | 0 | 0 | 0 | 0 | 1 | 0 | 4 | -1332442957
| PP |  | Hloubení zapažených i nezapažených rýh šířky do 600 mm ručním nebo pneumatickým nářadím s urovnáním dna do předepsaného profilu a spádu v horninách tř. 4 Příplatek k cenám za lepivost horniny tř. 4 | [8 empty] | PP | 2
14 | K | 162701105R00 | Vodorovné přemístění do 10000 m výkopku/sypaniny z horniny tř. 1 až 4 | m3 | 64.984 | 0 | 0 |  |  | základní | 4 | K | 2 |  |  |  | ROZPOCET | 0 | 0 | 0 | 0 | 0 | 1 | 0 | 4 | 929039115
| PP |  | Vodorovné přemístění výkopku nebo sypaniny po suchu na obvyklém dopravním prostředku, bez naložení výkopku, avšak se složením bez rozhrnutí z horniny tř. 1 až 4 na vzdálenost přes 9 000 do 10 000 m | [8 empty] | PP | 2
| VV |  | 9*0,35*0,1 pískové lože ve výkopu ve volném ter. |  | 0.315 | [6 empty] | VV | 2 | 2 | True | 0 | ROZPOCET
| VV |  | 490*0,25*0,35 – výkopy v chodníku |  | 42.875 | [6 empty] | VV | 2 | 2 | True | 0 | ROZPOCET
| VV |  | 9*0,5*1,2+7*0,5*1,1 – výkopy v komunikaci |  | 9.25
| VV |  | 6*0,8*0,8*1,2+2*0,8*0,8*1+8*0,8*0,8*1,3 – výkopy stožárů |  | 12.544
| VV |  | Součet |  | 64.984 | [6 empty] | VV | 2 | 2 | True | 0 | ROZPOCET
15 | K | 162701109R00 | Příplatek k vodorovnému přemístění výkopku/sypaniny z horniny tř. 1 až 4 ZKD 1000 m přes 10000 m | m3 | 64.984 | 0 | 0 |  |  | základní | 4 | K | 2 |  |  |  | ROZPOCET | 0 | 0 | 0 | 0 | 0 | 1 | 0 | 4 | -1303273768
| PP |  | Vodorovné přemístění výkopku nebo sypaniny po suchu na obvyklém dopravním prostředku, bez naložení výkopku, avšak se složením bez rozhrnutí z horniny tř. 1 až 4 na vzdálenost Příplatek k ceně za každých dalších i započatých 1 000 m | [8 empty] | PP | 2
16 | K | 167101101R00 | Nakládání výkopku z hornin tř. 1 až 4 do 100 m3 | m3 | 64.984 | 0 | 0 |  |  | základní | 4 | K | 2 |  |  |  | ROZPOCET | 0 | 0 | 0 | 0 | 0 | 1 | 0 | 4 | 402094922
| PP |  | Nakládání, skládání a překládání neulehlého výkopku nebo sypaniny nakládání, množství do 100 m3, z hornin tř. 1 až 4 | [8 empty] | PP | 2
17 | K | 171201201R00 | Uložení sypaniny na skládky | m3 | 64.984 | 0 | 0 |  |  | základní | 4 | K | 2 |  |  |  | ROZPOCET | 0 | 0 | 0 | 0 | 0 | 1 | 0 | 4 | 1870928971
| PP |  | Uložení sypaniny na skládky | [8 empty] | PP | 2
18 | K | 199000002R00 | Poplatek za skládku horniny 1- 4 | m3 | 64.984 | 0 | 0 |  |  | základní | 4 | K | 2 |  |  |  | ROZPOCET | 0 | 0 | 0 | 0 | 0 | 1 | 0 | 4 | -1570672571
| PP |  | Uložení sypaniny poplatek za uložení sypaniny na skládce (skládkovné) | [8 empty] | PP | 2
19 | K | 174101104 | Zásyp jam, šachet rýh nebo kolem objektů sypaninou se zhutněním ruční | m3 | 49.88 | 0 | 0 |  |  | základní | 4 | K | 2 |  |  |  | ROZPOCET | 0 | 0 | 0 | 0 | 0 | 1 | 0 | 4 | -1397949452
| PP |  | Zásyp sypaninou z jakékoliv horniny s uložením výkopku ve vrstvách se zhutněním jam, šachet, rýh nebo kolem objektů v těchto vykopávkách | [8 empty] | PP | 2
| VV |  | 9*0,35*0,7+490*0,25*0,35+9*0,5*0,6+7*0,5*0,6 |  | 49.88
20 | K | 180406111R00 | Založení trávníku parkového drnováním v rovině | m2 | 4.5 | 0 | 0 |  |  | základní | 4 | K | 2 |  |  |  | ROZPOCET | 0 | 0 | 0 | 0 | 0 | 1 | 0 | 4 | 2115967673
| PP |  | Založení hřišťového trávníku výsevem na vrstvě substrátu | [8 empty] | PP | 2
| VV |  | 9*0,5 |  | 4.5 | [6 empty] | VV | 2 | 2 | True | 1 | ROZPOCET
21 | K | 182001111R00 | Plošná úprava terénu do 500 m2 zemina tř 1 až 4 nerovnosti do +/- 100 mm v rovinně a svahu do 1:5 | m2 | 41 | 0 | 0 |  |  | základní | 4 | K | 2 |  |  |  | ROZPOCET | 0 | 0 | 0 | 0 | 0 | 1 | 0 | 4 | -145611594
| PP |  | Plošná úprava terénu v zemině tř. 1 až 4 s urovnáním povrchu bez doplnění ornice souvislé plochy do 500 m2 při nerovnostech terénu přes +/-50 do +/- 100 mm v rovině nebo na svahu do 1:5 | [8 empty] | PP | 2
| VV |  | 9*1+16*2 |  | 41 | [6 empty] | VV | 2 | 2 | True | 0 | ROZPOCET
22 | K |  | Křižovatka se silovým kabelem (nn, vn) | kus | 2 | 0 | 0 |  |  | základní | 4 | K | 2 |  |  |  | ROZPOCET | 0 | 0 | 0 | 0 | 0 | 1 | 0 | 4 | 87254539
23 | K |  | Křižovatka s plynovodem | kus | 10 | 0 | 0 |  |  | základní | 4 | K | 2 |  |  |  | ROZPOCET | 0 | 0 | 0 | 0 | 0 | 1 | 0 | 4 | -1812514665
| PP |  | Křižovatka plynovodem | [8 empty] | PP | 2
24 | K |  | Křižovatka s vodovodem a kanalizací | kus | 11 | 0 | 0 |  |  | základní | 4 | K | 2 |  |  |  | ROZPOCET | 0 | 0 | 0 | 0 | 0 | 1 | 0 | 4 | -281133711
| PP |  | Křižovatka s vodovodem a kanalizací | [8 empty] | PP | 2
25 | K |  | Křižovatka se sdělovacím vedením | kus | 9 | 0 | 0 |  |  | základní | 4 | K | 2 |  |  |  | ROZPOCET | 0 | 0 | 0 | 0 | 0 | 1 | 0 | 4 | -1020656154
| PP |  | Křižovatka se sdělovacím vedením | [8 empty] | PP | 2
| D | 2 | Zakládání |  |  |  | 0 |  |  |  | 1 | D | 1 |  |  |  | ROZPOCET | [6 empty] | 0
26 | K | 215901101R00 | Zhutnění podloží z hornin soudržných do 92% PS nebo nesoudržných sypkých I(d) do 0,8 | m2 | 197.74 | 0 | 0 |  |  | základní | 4 | K | 2 |  |  |  | ROZPOCET | 0 | 0 | 0 | 0 | 0 | 1 | 0 | 4 | -2096581564
| PP |  | Zhutnění podloží pod násypy z rostlé horniny tř. 1 až 4 z hornin soudružných do 92 % PS a nesoudržných sypkých relativní ulehlosti I(d) do 0,8 | [8 empty] | PP | 2
| VV |  | 490*0,35+9*0,5*2+7*0,5*2+16*0,8*0,8 |  | 197.74 | [6 empty] | VV | 2 | 2 | True | 0 | ROZPOCET
27 | K | 274313511R00 | Beton základových pasů prostý C 12/15 | m3 | 12.1816 | 0 | 0 |  |  | základní | 4 | K | 2 |  |  |  | ROZPOCET | 0 | 0 | 0 | 0 | 0 | 1 | 0 | 4 | 952179637
| PP |  | Základy z betonu prostého pasy betonu kamenem neprokládaného tř. C 12/15 | [8 empty] | PP | 2
| VV |  | 16*0,8*0,8*1,3-16*3,14/4*0,3*0,3*1 |  | 12.1816 | [6 empty] | VV | 2 | 2 | True | 0 | ROZPOCET
28 | K | 299000001 | Prostup základem - pro stožár | kus | 16 | 0 | 0 |  |  | základní | 4 | K | 2 |  |  |  | ROZPOCET | 0 | 0 | 0 | 0 | 0 | 1 | 0 | 4 | -1646945149
| D | 4 | Vodorovné konstrukce |  |  |  | 0 |  |  |  | 1 | D | 1 |  |  |  | ROZPOCET | [6 empty] | 0
29 | K | 451573111R00 | Lože pod potrubí otevřený výkop z písku | m3 | 18.265 | 0 | 0 |  |  | základní | 4 | K | 2 |  |  |  | ROZPOCET | 0 | 0 | 0 | 0 | 0 | 1 | 0 | 4 | -937094743
| PP |  | Lože pod potrubí, stoky a drobné objekty v otevřeném výkopu z písku a štěrkopísku do 63 mm | [8 empty] | PP | 2
| VV |  | 499*0,35*0,1+9*0,5*0,1+7*0,5*0,1 |  | 18.265 | [6 empty] | VV | 2 | 2 | True | 1 | ROZPOCET
30 |  | 460520173 | Montáž trubek ochranných plastových ohebných do 90 mm uložených do rýhy
|  |  | Montáž trubek ochranných uložených volně do rýhy plastových ohebných, vnitřního průměru přes 50 do 90 mm | m | 606 | 0 | 0 |  |  | základní | 4 | K | 2 |  |  |  | ROZPOCET | 0 | 0 | 0 | 0 | 0 | 1 | 0 | 4 | -937094743
| D | 5 | Komunikace pozemní |  |  |  | 0 |  |  |  | 1 | D | 1 |  |  |  | ROZPOCET | [6 empty] | 0
31 | K | 564871111R00 | Podklad ze štěrkodrtě ŠD tl 250 mm | m2 | 16 | 0 | 0 |  |  | základní | 4 | K | 2 |  |  |  | ROZPOCET | 0 | 0 | 0 | 0 | 0 | 1 | 0 | 4 | -1887844603
| PP |  | Podklad ze štěrkodrti ŠD s rozprostřením a zhutněním, po zhutnění tl. 250 mm | [8 empty] | PP | 2
| VV |  | 9*0,5*2+7*0,5*2 |  | 16 | [6 empty] | VV | 2 | 2 | True | 1 | ROZPOCET
32 | K | 566901261 | Vyspravení podkladu po překopech ing sítí plochy přes 15 m2 obalovaným kamenivem ACP (OK) tl. 100 mm | m2 | 4.95 | 0 | 0 |  |  | základní | 4 | K | 2 |  |  |  | ROZPOCET | 0 | 0 | 0 | 0 | 0 | 1 | 0 | 4 | 194980527
| PP |  | Vyspravení podkladu po překopech inženýrských sítí plochy přes 15 m2 s rozprostřením a zhutněním obalovaným kamenivem ACP (OK) tl. 100 mm | [8 empty] | PP | 2
| VV |  | 9*0,5*1,1 |  | 4.95 | [6 empty] | VV | 2 | 2 | True | 1 | ROZPOCET
33 | K | 599142111R00 | Úprava zálivky dilatačních nebo pracovních spár v cementobetonovém krytu hl do 40 mm š do 40 mm | m | 18 | 0 | 0 |  |  | základní | 4 | K | 2 |  |  |  | ROZPOCET | 0 | 0 | 0 | 0 | 0 | 1 | 0 | 4 | -2070021177
| PP |  | Úprava zálivky dilatačních nebo pracovních spár v cementobetonovém krytu, hloubky do 40 mm, šířky přes 20 do 40 mm | [8 empty] | PP | 2
| VV |  | 9*2 |  | 18 | [6 empty] | VV | 2 | 2 | True | 1 | ROZPOCET
| D | 8 | Trubní vedení |  |  |  | 0 |  |  |  | 1 | D | 1 |  |  |  | ROZPOCET | [6 empty] | 0
34 | K | 899722112 | Krytí potrubí z plastů výstražnou fólií z PVC 25 cm | m | 499 | 0 | 0 |  |  | základní | 4 | K | 2 |  |  |  | ROZPOCET | 0 | 0 | 0 | 0 | 0 | 1 | 0 | 4 | -578996950
| PP |  | Krytí potrubí z plastů výstražnou fólií z PVC šířky 25 cm | [8 empty] | PP | 2
35 | K | 899722113 | Krytí potrubí z plastů výstražnou fólií z PVC 34cm | m | 16 | 0 | 0 |  |  | základní | 4 | K | 2 |  |  |  | ROZPOCET | 0 | 0 | 0 | 0 | 0 | 1 | 0 | 4 | 926558262
| PP |  | Krytí potrubí z plastů výstražnou fólií z PVC šířky 34cm | [8 empty] | PP | 2
| D | 9 | Ostatní konstrukce a práce, bourání |  |  |  | 0 |  |  |  | 1 | D | 1 |  |  |  | ROZPOCET | [6 empty] | 0
36 | K | 900000001 | kabelový kanál z bet. žlabů KZ1 s víkem KD1(10/10/50cm) | m | 20 | 0 | 0 |  |  | základní | 4 | K | 2 |  |  |  | ROZPOCET | 0 | 0 | 0 | 0 | 0 | 1 | 0 | 4 | 1062788855
37 | K | 900000002 | Kabelový prostup z PVC roury světl. do 12,5cm | m | 45 | 0 | 0 |  |  | základní | 4 | K | 2 |  |  |  | ROZPOCET | 0 | 0 | 0 | 0 | 0 | 1 | 0 | 4 | -282464953
38 | K | 916331112 | Osazení zahradního obrubníku betonového do lože z betonu s boční opěrou | m | 2 | 0 | 0 |  |  | základní | 4 | K | 2 |  |  |  | ROZPOCET | 0 | 0 | 0 | 0 | 0 | 1 | 0 | 4 | -993456639
| PP |  | Osazení zahradního obrubníku betonového s ložem tl. od 50 do 100 mm z betonu prostého tř. C 12/15 s boční opěrou z betonu prostého tř. C 12/15 | [8 empty] | PP | 2
39 | K | 961044111R00 | Bourání základů z betonu prostého | m3 | 6.2762 | 0 | 0 |  |  | základní | 4 | K | 2 |  |  |  | ROZPOCET | 0 | 0 | 0 | 0 | 0 | 1 | 0 | 4 | -2033994358
| PP |  | Bourání základů z betonu prostého | [8 empty] | PP | 2
| VV |  | 9*0,8*0,8*1,2-9*0,3*0,3*3,14/4 |  | 6.2762 | [6 empty] | VV | 2 | 2 | True | 1 | ROZPOCET
| D | VRN | Vedlejší rozpočtové náklady |  |  |  | 0 |  |  |  | 5 | D | 0 |  |  |  | ROZPOCET | [6 empty] | 0
| D | VRN1 | Průzkumné, geodetické a projektové práce |  |  |  | 0 |  |  |  | 5 | D | 1 |  |  |  | ROZPOCET | [6 empty] | 0
41 | K | 012103000 | Geodetické práce před výstavbou - vytýčení tras podzemních vedení | Kč | 1 | 0 | 0 |  |  | základní | 1024 | K | 2 |  |  |  | ROZPOCET | 0 | 0 | 0 | 0 | 0 | 1 | 0 | 1024 | 578924084
| PP |  | Průzkumné, geodetické a projektové práce geodetické práce před výstavbou | [8 empty] | PP | 2
42 | K | 012103002 | Přípravné geodetické práce před výstavbou - vytýčení trasy do100m | Kč | 1 | 0 | 0 |  |  | základní | 1024 | K | 2 |  |  |  | ROZPOCET | 0 | 0 | 0 | 0 | 0 | 1 | 0 | 1024 | 143904422
| PP |  | Průzkumné, geodetické a projektové práce geodetické práce před výstavbou | [8 empty] | PP | 2
43 | K | 012103003 | Přípravné geodetické práce před výstavbou - vytýčení trasy nad 100m | m | 415 | 0 | 0 |  |  | základní | 1024 | K | 2 |  |  |  | ROZPOCET | 0 | 0 | 0 | 0 | 0 | 1 | 0 | 1024 | -1058447074
| PP |  | Průzkumné, geodetické a projektové práce geodetické práce před výstavbou | [8 empty] | PP | 2
44 | K | 012203000 | Geodetické práce při provádění stavby - zaměření kabelu a zař. do 100m | Kč | 1 | 0 | 0 |  |  | základní | 1024 | K | 2 |  |  |  | ROZPOCET | 0 | 0 | 0 | 0 | 0 | 1 | 0 | 1024 | 1324536511
| PP |  | Průzkumné, geodetické a projektové práce geodetické práce při provádění stavby | [8 empty] | PP | 2
45 | K | 01220302 | Geodetické práce při provádění stavby - zaměření kabelu a zař. nad 100m | m | 415 | 0 | 0 |  |  | základní | 1024 | K | 2 |  |  |  | ROZPOCET | 0 | 0 | 0 | 0 | 0 | 1 | 0 | 1024 | -510064663
| PP |  | Průzkumné, geodetické a projektové práce geodetické práce při provádění stavby | [8 empty] | PP | 2
Pozn.: |  | V rozpočtu zemních prací je počítáno s tím, že stavba bude probíhat v souběhu s plánovanou rekonstrukcí stávajících chodníků a výstavbou chodníků nových.
Výkopy v trasách chodníků a komunikace mají odpočítánu část zemních prací, které budou provedeny v rámci výstavby a rekonstrukce chodníků, případně komunikace
Veškerý výkopový materiál v trasách chodníků a komunikace bude nahrazen hutnitelným zásypovým materiálem a bude provedeno jeho hutnění.
Ceny ZP jsou v cenách roku 2021 a nebyly aktualizovány.