## Rekapitulace
MĚSTSKÁ KNIHOVNA ČESKÁ TŘEBOVÁ Č.P. 452
REKAPITULACE
Soupis prací, ocenění stavebního dílu |  | CELKEM
SO-01 D.1 | SO 01 - KNIHOVNA | 0
D.1.1 | Architektonicko stavební řešení
D.1.1.1 | architektonicko stavební část | 0
D.1.4 | Technika prostředí staveb
D.1.4.2 | Zdravotně technické instalace | 0
D.1.4.3 | Světelné a silnoproudé rozvody | 0
D.1.4.4 | Vzduchotechnika | 0
D.1.4.5 | Slaboproudé rozvody | 0
D.1.4.6 | Ústřední vytápění | 0
D.1.4.7 | Odběrná plynová zažízení | 0
D.1.4.8 | Ochrana před bleskem | 0
D.1.4.9 | MaR | 0
SO-02 D.2 | ZPEVNĚNÉ PLOCHY, TERÉNNÍ ÚPRAVY | 0
SO-03 D.3 | KANALIZAČNÍ PŘÍPOJKA | 0
SO-04 D.4 | DEŠŤOVÁ KANALIZACE | 0
SO-05 D.5 | PLYNOVODNÍ PŘÍPOJKA | 0
VEDLEJŠÍ A OSTATNÍ NÁKLADY |  | 0
Součet bez DPH |  | 0
DPH 21% |  | 0
Celkový součet nákladů vč. DPH |  | 0
POZNÁMKY:
Cenová soustava: Použita je cenová soustava ÚRS PRAHA a.s., software euroCALC 3 – CALLIDA s.r.o. (položky osmi a devítimístné číselníky). Cenová soustava je doplněna o předběžné ceny - "vlastní kalkulaci" (položky s pokráceným číselným kódem nebo položky s označením X). Soupis prací a výkaz výměr je vyhotoven na základě projektové dokumentace, vyhotovené firmou Optima spol. s r. o. Vysoké Mýto. Elektronický výstup soupisu prací a výkazu výměr je proveden do otevřeného formátu *xls. Poznámka k soupisu prací: Ceny za měrnou jednotku všech položek použité z cenové soustavy i položek "vlastní kalkulace" budou při ocenění VZ zhotovitelem obsahovat náklady na veškerý potřebný spojovací materiál, nástroje, nářadí, pomocný materiál i stavební přípomocné práce, případně pomocné konstrukce a lešení (pokud není přímo uvedeno položkou). Veškeré výměry uváděných měrných jednotek dodávky materiálů, případně stavební práce jsou uvedeny bez ztratného, v čisté výměře - pokud ztratné není v rozpočtu přímo uvedeno. V případě, že příslušné ztratné není přímo uvedeno, je nutné jej promítnout při ocenění VZ zhotovitelem do ceny za měrnou jednotku materiálu nebo do stavebních prácí. Výměry jsou počítány dle pokynů v úvodní části katalogů popisů a směrných cen cenové soustavy dle zařazení v soupisu prací. Výměry předběžných cen (X- položek) vychází z charakteru práce a zařazení dle třídníků stavebních konstrukcí a prací (TSKP) obdobných stavebních prací. Podkladem pro vytvoření ceny je projektová dokumentace uvedená výše, případně doplnění o informace, zhotovitelem vyžádané na zadavateli, investorovi, projektantovi při oceňování VZ. Zhotovitel výkazu výměr upozorňuje, že případní navržení výrobci, případně dodavatelé materiálu jsou specifikováni pouze jako příklad standardu. Zhotovitel má možnost použít výrobky od jakéhokoliv dodavatele se srovnatelnými technickými parametry. Všechny předepsané položky slepého rozpočtu budou oceněny v zadaném členění a v zadané výši.

## SO-01 - D.1.1. ARCH STAV
{b0fa33c1-9de4-4fdc-b148-6d444932375a}
2
| KRYCÍ LIST SOUPISU PRACÍ | [7 empty] | v --- níže se nacházejí doplnkové a pomocné údaje k sestavám --- v | [8 empty] | False
Stavba:
Městská knihovna Česká Třebová č.p. 452
Objekt:
SO 01 - Knihovna
Soupis:
1 - Architektonicko-stavební část
| KSO: |  |  |  |  | CC-CZ:
| Místo: |  |  |  |  | Datum: | 23. 8. 2023
| Zadavatel: |  |  |  |  | IČ:
|  | Město Česká Třebová |  |  |  | DIČ:
| Uchazeč: |  |  |  |  | IČ: | Vyplň údaj
|  | Vyplň údaj |  |  |  | DIČ: | Vyplň údaj
| Projektant: |  |  |  |  | IČ:
DIČ:
| Zpracovatel: |  |  |  |  | IČ:
DIČ:
Poznámka:
| Cena bez DPH | [5 empty] | 0
|  |  | Základ daně |  |  | Sazba daně | Výše daně
| DPH | základní | 0 |  |  | 21% | 0
|  | snížená | 0 |  |  | 15% | 0
|  | zákl. přenesená | 0 |  |  | 21% | 0
|  | sníž. přenesená | 0 |  |  | 15% | 0
|  | nulová | 0 |  |  | 0% | 0
| Cena s DPH |  |  | v | CZK |  | 0
| Projektant |  |  | Zpracovatel
| Datum a podpis: |  | Razítko | Datum a podpis: |  |  | Razítko
| Objednavatel |  |  | Uchazeč
| Datum a podpis: |  | Razítko | Datum a podpis: |  |  | Razítko
REKAPITULACE ČLENĚNÍ SOUPISU PRACÍ
Stavba:
Městská knihovna Česká Třebová č.p. 452
Objekt:
SO 01 - Knihovna
Soupis:
1 - Architektonicko-stavební část
Místo: | [5 empty] | Datum: | 23. 8. 2023
Zadavatel: |  |  | Město Česká Třebová |  |  | Projektant:
Uchazeč: |  |  | Vyplň údaj |  |  | Zpracovatel:
Kód dílu - Popis | [6 empty] | Cena celkem [CZK]
Náklady ze soupisu prací | [6 empty] | 0 | [11 empty] | -1
| HSV - Práce a dodávky HSV | [5 empty] | 0
| 1 - Zemní práce | [5 empty] | 0
| 2 - Zakládání | [5 empty] | 0
| 3 - Svislé a kompletní konstrukce | [5 empty] | 0
| 4 - Vodorovné konstrukce | [5 empty] | 0
| 6 - Úpravy povrchů, podlahy a osazování výplní | [5 empty] | 0
| 9 - Ostatní konstrukce a práce, bourání | [5 empty] | 0
| 997 - Přesun sutě | [5 empty] | 0
| 998 - Přesun hmot | [5 empty] | 0
| PSV - Práce a dodávky PSV | [5 empty] | 0
| 711 - Izolace proti vodě, vlhkosti a plynům | [5 empty] | 0
| 712 - Povlakové krytiny | [5 empty] | 0
| 713 - Izolace tepelné | [5 empty] | 0
| 762 - Konstrukce tesařské | [5 empty] | 0
| 763 - Konstrukce suché výstavby | [5 empty] | 0
| 764 - Konstrukce klempířské | [5 empty] | 0
| 766 - Konstrukce truhlářské | [5 empty] | 0
| 767 - Konstrukce zámečnické | [5 empty] | 0
| 771 - Podlahy z dlaždic | [5 empty] | 0
| 776 - Podlahy povlakové | [5 empty] | 0
| 777 - Podlahy lité | [5 empty] | 0
| 781 - Dokončovací práce - obklady | [5 empty] | 0
| 784 - Dokončovací práce - malby a tapety | [5 empty] | 0
| 787 - Dokončovací práce - zasklívání | [5 empty] | 0
SOUPIS PRACÍ
Stavba:
Městská knihovna Česká Třebová č.p. 452
Objekt:
SO 01 - Knihovna
Soupis:
1 - Architektonicko-stavební část
Místo: | [5 empty] | Datum: | 23. 8. 2023
Zadavatel: |  |  | Město Česká Třebová |  |  | Projektant:
Uchazeč: |  |  | Vyplň údaj |  |  | Zpracovatel:
PČ | Typ | Kód | Popis | MJ | Množství | J.cena [CZK] | Cena celkem [CZK] | Cenová soustava |  | DPH | J. Nh [h] | Nh celkem [h] | J. hmotnost [t] | Hmotnost celkem [t] | J. suť [t] | Suť Celkem [t]
Náklady soupisu celkem | [6 empty] | 0 |  |  |  |  | 0 |  | 3330.6139 |  | 813.0598 |  | D | -1 | [10 empty] | 0
| D | HSV | Práce a dodávky HSV |  |  |  | 0 |  |  |  |  | 0 |  | 3092.7973 |  | 723.4786 | 1 | D | 0 |  |  |  | ROZPOCET | [6 empty] | 0
| D | 1 | Zemní práce |  |  |  | 0 |  |  |  |  | 0 |  | 135.134 |  | 0 | 1 | D | 1 |  |  |  | ROZPOCET | [6 empty] | 0
1 | K | 122251103 | Odkopávky a prokopávky nezapažené v hornině třídy těžitelnosti I skupiny 3 objem do 100 m3 strojně | m3 | 356 |  | 0 |  |  | základní |  | 0 | 0 | 0 | 0 | 0 | 4 | K | 2 |  |  |  | ROZPOCET | 0 | 0 | 0 | 0 | 0 | 1 | 0 | 4 | 686181235
| VV |  | ((25,00*30,00)+(7,00*20,00))*0,40 |  | 356 | [12 empty] | VV | 2 | 2 | True | 0 | ROZPOCET
2 | K | 132251102 | Hloubení rýh nezapažených š do 800 mm v hornině třídy těžitelnosti I skupiny 3 objem do 50 m3 strojně | m3 | 27.343 |  | 0 |  |  | základní |  | 0 | 0 | 0 | 0 | 0 | 4 | K | 2 |  |  |  | ROZPOCET | 0 | 0 | 0 | 0 | 0 | 1 | 0 | 4 | -1108906403
| VV |  | "viz výkres D.1.2.2.1" | [14 empty] | VV | 2 | 1 | True | 0 | ROZPOCET
| VV |  | "základ Z1" (42,00*0,70*0,80) |  | 23.52 | [12 empty] | VV | 2 | 2 | True | 0 | ROZPOCET
| VV |  | "základ Z4" (5,90*0,81*0,80) |  | 3.823 | [12 empty] | VV | 2 | 2 | True | 0 | ROZPOCET
3 | K | 132251252 | Hloubení rýh nezapažených š do 2000 mm v hornině třídy těžitelnosti I skupiny 3 objem do 50 m3 strojně | m3 | 147.1 |  | 0 |  |  | základní |  | 0 | 0 | 0 | 0 | 0 | 4 | K | 2 |  |  |  | ROZPOCET | 0 | 0 | 0 | 0 | 0 | 1 | 0 | 4 | -1923267396
| VV |  | "viz výkres D.1.2.2.1" | [14 empty] | VV | 2 | 1 | True | 0 | ROZPOCET
| VV |  | "základ Z2" (10,50*1,20*0,80) |  | 10.08 | [12 empty] | VV | 2 | 2 | True | 0 | ROZPOCET
| VV |  | "základ Z3" (8,40*1,40*0,80) |  | 9.408 | [12 empty] | VV | 2 | 2 | True | 0 | ROZPOCET
| VV |  | "základ Z5" (37,80*1,30*0,80) |  | 39.312 | [12 empty] | VV | 2 | 2 | True | 0 | ROZPOCET
| VV |  | "patka ZP1" (1,40*1,40*0,80)*3 |  | 4.704 | [12 empty] | VV | 2 | 2 | True | 0 | ROZPOCET
| VV |  | "patka ZP2" (1,80*1,80*0,80)*7 |  | 18.144 | [12 empty] | VV | 2 | 2 | True | 0 | ROZPOCET
| VV |  | "patka ZP3" (2,20*2,20*0,80)*11 |  | 42.592 | [12 empty] | VV | 2 | 2 | True | 0 | ROZPOCET
| VV |  | "patka ZP4" (2,25*2,70*0,80) |  | 4.86 | [12 empty] | VV | 2 | 2 | True | 0 | ROZPOCET
| VV |  | "ZD1" 4,00*3,60*1,25 |  | 18 | [12 empty] | VV | 2 | 2 | True | 0 | ROZPOCET
4 | K | 139711111 | Vykopávky v uzavřených prostorech v hornině třídy těžitelnosti I skupiny 1 až 3 ručně | m3 | 101.43 |  | 0 |  |  | základní |  | 0 | 0 | 0 | 0 | 0 | 4 | K | 2 |  |  |  | ROZPOCET | 0 | 0 | 0 | 0 | 0 | 1 | 0 | 4 | 1760545373
| VV |  | "1.NP" (87,18+31,30+18,53+18,23+21,73+6,20)*0,35 |  | 64.11 | [12 empty] | VV | 2 | 2 | True | 0 | ROZPOCET
| VV |  | "1.NP" 4,00*7,00*0,90 |  | 25.2 | [12 empty] | VV | 2 | 2 | True | 0 | ROZPOCET
| VV |  | "1.NP - základové pasy ve stávající část" (10,10+10,10)*0,60*1,00 |  | 12.12 | [12 empty] | VV | 2 | 2 | True | 0 | ROZPOCET
5 | K | 162751117 | Vodorovné přemístění přes 9 000 do 10000 m výkopku/sypaniny z horniny třídy těžitelnosti I skupiny 1 až 3 | m3 | 631.873 |  | 0 |  |  | základní |  | 0 | 0 | 0 | 0 | 0 | 4 | K | 2 |  |  |  | ROZPOCET | 0 | 0 | 0 | 0 | 0 | 1 | 0 | 4 | -227962461
| VV |  | 356,00+27,343+147,10+101,43 |  | 631.873 | [12 empty] | VV | 2 | 2 | True | 0 | ROZPOCET
6 | K | 162751119 | Příplatek k vodorovnému přemístění výkopku/sypaniny z horniny třídy těžitelnosti I skupiny 1 až 3 ZKD 1000 m přes 10000 m | m3 | 6318.73 |  | 0 |  |  | základní |  | 0 | 0 | 0 | 0 | 0 | 4 | K | 2 |  |  |  | ROZPOCET | 0 | 0 | 0 | 0 | 0 | 1 | 0 | 4 | 831799820
| VV |  | 631,873*10 |  | 6318.73 | [12 empty] | VV | 2 | 2 | True | 0 | ROZPOCET
7 | K | 167151111 | Nakládání výkopku z hornin třídy těžitelnosti I skupiny 1 až 3 přes 100 m3 | m3 | 631.873 |  | 0 |  |  | základní |  | 0 | 0 | 0 | 0 | 0 | 4 | K | 2 |  |  |  | ROZPOCET | 0 | 0 | 0 | 0 | 0 | 1 | 0 | 4 | -2133294696
8 | K | 171251201 | Uložení sypaniny na skládky nebo meziskládky | m3 | 631.873 |  | 0 |  |  | základní |  | 0 | 0 | 0 | 0 | 0 | 4 | K | 2 |  |  |  | ROZPOCET | 0 | 0 | 0 | 0 | 0 | 1 | 0 | 4 | -1192575760
9 | K | 171201231 | Poplatek za uložení zeminy a kamení na recyklační skládce (skládkovné) kód odpadu 17 05 04 | t | 1074.184 |  | 0 |  |  | základní |  | 0 | 0 | 0 | 0 | 0 | 4 | K | 2 |  |  |  | ROZPOCET | 0 | 0 | 0 | 0 | 0 | 1 | 0 | 4 | -1387831117
| VV |  | 631,873*1,70 |  | 1074.184 | [12 empty] | VV | 2 | 2 | True | 0 | ROZPOCET
10 | K | 175151201 | Obsypání objektu nad přilehlým původním terénem sypaninou bez prohození, uloženou do 3 m strojně | m3 | 18.5 |  | 0 |  |  | základní |  | 0 | 0 | 0 | 0 | 0 | 4 | K | 2 |  |  |  | ROZPOCET | 0 | 0 | 0 | 0 | 0 | 1 | 0 | 4 | 467336759
| VV |  | 18,50 |  | 18.5 | [12 empty] | VV | 2 | 2 | True | 0 | ROZPOCET
11 | M | 58344171 | štěrkodrť frakce 0/32 | t | 31.45 |  | 0 |  |  | základní |  | 0 | 1 | 31.45 | 0 | 0 | 8 | M | 2 |  |  |  | ROZPOCET | 0 | 0 | 0 | 0 | 0 | 1 | 0 | 4 | -1608489777
| VV |  | 18,5*1,7 'Přepočtené koeficientem množství |  | 31.45 | [12 empty] | VV | 2 | 2 | False | 1 | ROZPOCET
12 | K | 181111131 | Plošná úprava terénu do 500 m2 zemina skupiny 1 až 4 nerovnosti přes 150 do 200 mm v rovinně a svahu do 1:5 | m2 | 300 |  | 0 |  |  | základní |  | 0 | 0 | 0 | 0 | 0 | 4 | K | 2 |  |  |  | ROZPOCET | 0 | 0 | 0 | 0 | 0 | 1 | 0 | 4 | -106587141
13 | K | 181351003 | Rozprostření ornice tl vrstvy do 200 mm pl do 100 m2 v rovině nebo ve svahu do 1:5 strojně | m2 | 300 |  | 0 |  |  | základní |  | 0 | 0 | 0 | 0 | 0 | 4 | K | 2 |  |  |  | ROZPOCET | 0 | 0 | 0 | 0 | 0 | 1 | 0 | 4 | 966189632
14 | M | 10364101 | zemina pro terénní úpravy - ornice | t | 102 |  | 0 |  |  | základní |  | 0 | 1 | 102 | 0 | 0 | 8 | M | 2 |  |  |  | ROZPOCET | 0 | 0 | 0 | 0 | 0 | 1 | 0 | 4 | 1275654238
| VV |  | (300,00*0,20)*1,70 |  | 102 | [12 empty] | VV | 2 | 2 | True | 0 | ROZPOCET
15 | K | 181411131 | Založení parkového trávníku výsevem pl do 1000 m2 v rovině a ve svahu do 1:5 | m2 | 300 |  | 0 |  |  | základní |  | 0 | 0 | 0 | 0 | 0 | 4 | K | 2 |  |  |  | ROZPOCET | 0 | 0 | 0 | 0 | 0 | 1 | 0 | 4 | 361788596
16 | M | 00572410 | osivo směs travní parková | kg | 20 |  | 0 |  |  | základní |  | 0 | 0.001 | 0.02 | 0 | 0 | 8 | M | 2 |  |  |  | ROZPOCET | 0 | 0 | 0 | 0 | 0 | 1 | 0 | 4 | -1768884650
| VV |  | 500*0,04 'Přepočtené koeficientem množství |  | 20 | [12 empty] | VV | 2 | 2 | False | 1 | ROZPOCET
17 | K | 184201111 | Výsadba stromu bez balu do jamky v kmene do 1,8 m v rovině a svahu do 1:5 | kus | 8 |  | 0 |  |  | základní |  | 0 | 0 | 0 | 0 | 0 | 4 | K | 2 |  |  |  | ROZPOCET | 0 | 0 | 0 | 0 | 0 | 1 | 0 | 4 | -1966995429
| VV |  | "výsadba do květináče" 8 |  | 8 | [12 empty] | VV | 2 | 2 | True | 0 | ROZPOCET
18 | M | 026404 | stromek jehličnatý výšky 200-250 cm k vysadbě do květináče | kus | 4 |  | 0 |  |  | základní |  | 0 | 0.04 | 0.16 | 0 | 0 | 8 | M | 2 |  |  |  | ROZPOCET | 0 | 0 | 0 | 0 | 0 | 1 | 0 | 4 | -607236680
19 | M | 026405 | stromek listnatý výšky 200-250 cm k vysadbě do květináče | kus | 4 |  | 0 |  |  | základní |  | 0 | 0.04 | 0.16 | 0 | 0 | 8 | M | 2 |  |  |  | ROZPOCET | 0 | 0 | 0 | 0 | 0 | 1 | 0 | 4 | 1348648812
20 | M | 10311100 | rašelina zahradnická VL | m3 | 6.4 |  | 0 |  |  | základní |  | 0 | 0.21 | 1.344 | 0 | 0 | 8 | M | 2 |  |  |  | ROZPOCET | 0 | 0 | 0 | 0 | 0 | 1 | 0 | 4 | 254113043
| VV |  | 8*0,80 |  | 6.4 | [12 empty] | VV | 2 | 2 | True | 0 | ROZPOCET
| D | 2 | Zakládání |  |  |  | 0 |  |  |  |  | 0 |  | 1035.5669 |  | 0 | 1 | D | 1 |  |  |  | ROZPOCET | [6 empty] | 0
21 | K | 224311116 | Vrty maloprofilové D přes 93 do 156 mm úklon do 45° hl 0 až 25 m hornina V a VI | m | 290 |  | 0 |  |  | základní |  | 0 | 0.00037 | 0.1073 | 0 | 0 | 4 | K | 2 |  |  |  | ROZPOCET | 0 | 0 | 0 | 0 | 0 | 1 | 0 | 4 | 444691972
| VV |  | "viz výkres D.1.2.2.1 - průměr 100 mm" (23*5,00)+(13*5,00) |  | 180 | [12 empty] | VV | 2 | 2 | True | 0 | ROZPOCET
| VV |  | "viz výkres D.1.2.2.1 průměr 110 mm" (22*5,00) |  | 110 | [12 empty] | VV | 2 | 2 | True | 0 | ROZPOCET
22 | K | 271532212 | Podsyp pod základové konstrukce se zhutněním z hrubého kameniva frakce 16 až 32 mm | m3 | 142.592 |  | 0 |  |  | základní |  | 0 | 2.16 | 307.9987 | 0 | 0 | 4 | K | 2 |  |  |  | ROZPOCET | 0 | 0 | 0 | 0 | 0 | 1 | 0 | 4 | 466444595
| VV |  | "1.NP" 633,74*0,90*0,25 |  | 142.592 | [12 empty] | VV | 2 | 2 | True | 0 | ROZPOCET
23 | K | 273321211 | Základové desky ze ŽB bez zvýšených nároků na prostředí tř. C 12/15 | m3 | 2.16 |  | 0 |  |  | základní |  | 0 | 2.301 | 4.9702 | 0 | 0 | 4 | K | 2 |  |  |  | ROZPOCET | 0 | 0 | 0 | 0 | 0 | 1 | 0 | 4 | -1999891551
| VV |  | "viz výkres D.1.2.2.1" | [14 empty] | VV | 2 | 1 | True | 0 | ROZPOCET
| VV |  | "ZD1" 4,00*3,60*0,15 |  | 2.16 | [12 empty] | VV | 2 | 2 | True | 0 | ROZPOCET
24 | K | 273322511 | Základové desky ze ŽB se zvýšenými nároky na prostředí tř. C 25/30 | m3 | 97.557 |  | 0 |  |  | základní |  | 0 | 2.5019 | 244.0749 | 0 | 0 | 4 | K | 2 |  |  |  | ROZPOCET | 0 | 0 | 0 | 0 | 0 | 1 | 0 | 4 | -595007662
| VV |  | "viz výkres D.1.2.2.1" | [14 empty] | VV | 2 | 1 | True | 0 | ROZPOCET
| VV |  | "ZD1" 3,20*2,60*0,30 |  | 2.496 | [12 empty] | VV | 2 | 2 | True | 0 | ROZPOCET
| VV |  | "1.NP - podkladní beton" 633,74*0,15 |  | 95.061 | [12 empty] | VV | 2 | 2 | True | 0 | ROZPOCET
25 | K | 273361821 | Výztuž základových desek betonářskou ocelí 10 505 (R) | t | 3.486 |  | 0 |  |  | základní |  | 0 | 1.0606 | 3.6973 | 0 | 0 | 4 | K | 2 |  |  |  | ROZPOCET | 0 | 0 | 0 | 0 | 0 | 1 | 0 | 4 | 1981994350
| VV |  | 2,496*120,00 |  | 299.52 | [12 empty] | VV | 2 | 2 | True | 0 | ROZPOCET
| VV |  | "1.NP - podkladní beton" 633,74*4,40*1,25 |  | 3485.57 | [12 empty] | VV | 2 | 2 | True | 1 | ROZPOCET
| VV |  | 3485,57*0,001 'Přepočtené koeficientem množství |  | 3.486 | [12 empty] | VV | 2 | 2 | False | 1 | ROZPOCET
26 | K | 274321211 | Základové pasy ze ŽB bez zvýšených nároků na prostředí tř. C 12/15 | m3 | 25.041 |  | 0 |  |  | základní |  | 0 | 2.301 | 57.6198 | 0 | 0 | 4 | K | 2 |  |  |  | ROZPOCET | 0 | 0 | 0 | 0 | 0 | 1 | 0 | 4 | 665077455
| VV |  | "viz výkres D.1.2.2.1" | [14 empty] | VV | 2 | 1 | True | 0 | ROZPOCET
| VV |  | "základ Z1" (42,00*0,70*0,12) |  | 3.528 | [12 empty] | VV | 2 | 2 | True | 0 | ROZPOCET
| VV |  | "základ Z4" (5,90*0,81*0,12) |  | 0.573 | [12 empty] | VV | 2 | 2 | True | 0 | ROZPOCET
| VV |  | "základ Z2" (10,50*1,20*0,12) |  | 1.512 | [12 empty] | VV | 2 | 2 | True | 0 | ROZPOCET
| VV |  | "základ Z3" (8,40*1,40*0,12) |  | 1.411 | [12 empty] | VV | 2 | 2 | True | 0 | ROZPOCET
| VV |  | "základ Z5" (37,80*1,30*0,12) |  | 5.897 | [12 empty] | VV | 2 | 2 | True | 0 | ROZPOCET
| VV |  | "1.NP - základové pasy ve stávající části" (10,10+10,10)*0,60*1,00 |  | 12.12 | [12 empty] | VV | 2 | 2 | True | 0 | ROZPOCET
27 | K | 274322511 | Základové pasy ze ŽB se zvýšenými nároky na prostředí tř. C 25/30 | m3 | 75.375 |  | 0 |  |  | základní |  | 0 | 2.5019 | 188.5785 | 0 | 0 | 4 | K | 2 |  |  |  | ROZPOCET | 0 | 0 | 0 | 0 | 0 | 1 | 0 | 4 | -1992264000
| VV |  | "viz výkres D.1.2.2.1" | [14 empty] | VV | 2 | 1 | True | 0 | ROZPOCET
| VV |  | "základ Z1" (42,00*0,70*0,70) |  | 20.58 | [12 empty] | VV | 2 | 2 | True | 0 | ROZPOCET
| VV |  | "základ Z4" (5,90*0,81*0,70) |  | 3.345 | [12 empty] | VV | 2 | 2 | True | 0 | ROZPOCET
| VV |  | "základ Z2" (10,50*1,20*0,70) |  | 8.82 | [12 empty] | VV | 2 | 2 | True | 0 | ROZPOCET
| VV |  | "základ Z3" (8,40*1,40*0,70) |  | 8.232 | [12 empty] | VV | 2 | 2 | True | 0 | ROZPOCET
| VV |  | "základ Z5" (37,80*1,30*0,70) |  | 34.398 | [12 empty] | VV | 2 | 2 | True | 0 | ROZPOCET
28 | K | 274351121 | Zřízení bednění základových pasů rovného | m2 | 80.04 |  | 0 |  |  | základní |  | 0 | 0.00269 | 0.21531 | 0 | 0 | 4 | K | 2 |  |  |  | ROZPOCET | 0 | 0 | 0 | 0 | 0 | 1 | 0 | 4 | 13529538
| VV |  | "viz výkres D.1.2.2.1" | [14 empty] | VV | 2 | 1 | True | 0 | ROZPOCET
| VV |  | 1,20*22,00*2 |  | 52.8 | [12 empty] | VV | 2 | 2 | True | 0 | ROZPOCET
| VV |  | (2,00*2,00*4*0,60)+((0,90*(3,20+2,60))*2)+(0,75*(2,20+2,60)*2) |  | 27.24 | [12 empty] | VV | 2 | 2 | True | 0 | ROZPOCET
29 | K | 274351122 | Odstranění bednění základových pasů rovného | m2 | 80.04 |  | 0 |  |  | základní |  | 0 | 0 | 0 | 0 | 0 | 4 | K | 2 |  |  |  | ROZPOCET | 0 | 0 | 0 | 0 | 0 | 1 | 0 | 4 | -96099610
30 | K | 274361821 | Výztuž základových pasů betonářskou ocelí 10 505 (R) | t | 9.045 |  | 0 |  |  | základní |  | 0 | 1.0606 | 9.5933 | 0 | 0 | 4 | K | 2 |  |  |  | ROZPOCET | 0 | 0 | 0 | 0 | 0 | 1 | 0 | 4 | -1787788108
| VV |  | 75,375*120,00 |  | 9045 | [12 empty] | VV | 2 | 2 | True | 0 | ROZPOCET
| VV |  | 9045*0,001 'Přepočtené koeficientem množství |  | 9.045 | [12 empty] | VV | 2 | 2 | False | 1 | ROZPOCET
31 | K | 275321211 | Základové patky ze ŽB bez zvýšených nároků na prostředí tř. C 12/15 | m3 | 10.546 |  | 0 |  |  | základní |  | 0 | 2.301 | 24.2666 | 0 | 0 | 4 | K | 2 |  |  |  | ROZPOCET | 0 | 0 | 0 | 0 | 0 | 1 | 0 | 4 | -872384546
| VV |  | "viz výkres D.1.2.2.1" | [14 empty] | VV | 2 | 1 | True | 0 | ROZPOCET
| VV |  | "patka ZP1" (1,40*1,40*0,12)*3 |  | 0.706 | [12 empty] | VV | 2 | 2 | True | 0 | ROZPOCET
| VV |  | "patka ZP2" (1,80*1,80*0,12)*7 |  | 2.722 | [12 empty] | VV | 2 | 2 | True | 0 | ROZPOCET
| VV |  | "patka ZP3" (2,20*2,20*0,12)*11 |  | 6.389 | [12 empty] | VV | 2 | 2 | True | 0 | ROZPOCET
| VV |  | "patka ZP4" (2,25*2,70*0,12) |  | 0.729 | [12 empty] | VV | 2 | 2 | True | 0 | ROZPOCET
32 | K | 275322511 | Základové patky ze ŽB se zvýšenými nároky na prostředí tř. C 25/30 | m3 | 61.513 |  | 0 |  |  | základní |  | 0 | 2.5019 | 153.8975 | 0 | 0 | 4 | K | 2 |  |  |  | ROZPOCET | 0 | 0 | 0 | 0 | 0 | 1 | 0 | 4 | 742761721
| VV |  | "viz výkres D.1.2.2.1" | [14 empty] | VV | 2 | 1 | True | 0 | ROZPOCET
| VV |  | "patka ZP1" (1,40*1,40*0,70)*3 |  | 4.116 | [12 empty] | VV | 2 | 2 | True | 0 | ROZPOCET
| VV |  | "patka ZP2" (1,80*1,80*0,70)*7 |  | 15.876 | [12 empty] | VV | 2 | 2 | True | 0 | ROZPOCET
| VV |  | "patka ZP3" (2,20*2,20*0,70)*11 |  | 37.268 | [12 empty] | VV | 2 | 2 | True | 0 | ROZPOCET
| VV |  | "patka ZP4" (2,25*2,70*0,70) |  | 4.253 | [12 empty] | VV | 2 | 2 | True | 0 | ROZPOCET
33 | K | 275361821 | Výztuž základových patek betonářskou ocelí 10 505 (R) | t | 7.382 |  | 0 |  |  | základní |  | 0 | 1.0606 | 7.8295 | 0 | 0 | 4 | K | 2 |  |  |  | ROZPOCET | 0 | 0 | 0 | 0 | 0 | 1 | 0 | 4 | 1643677948
| VV |  | 61,513*120,00 |  | 7381.56 | [12 empty] | VV | 2 | 2 | True | 1 | ROZPOCET
| VV |  | 7381,56*0,001 'Přepočtené koeficientem množství |  | 7.382 | [12 empty] | VV | 2 | 2 | False | 1 | ROZPOCET
34 | K | 279113142 | Základová zeď tl přes 150 do 200 mm z tvárnic ztraceného bednění včetně výplně z betonu tř. C 20/25 | m2 | 11.2 |  | 0 |  |  | základní |  | 0 | 0.49689 | 5.5652 | 0 | 0 | 4 | K | 2 |  |  |  | ROZPOCET | 0 | 0 | 0 | 0 | 0 | 1 | 0 | 4 | 1252648334
| VV |  | "viz výkres D.1.2.2.1" | [14 empty] | VV | 2 | 1 | True | 0 | ROZPOCET
| VV |  | "ZD1 - izolační přizdívka" (2,40+2,40+3,20+3,20)*1,00 |  | 11.2 | [12 empty] | VV | 2 | 2 | True | 0 | ROZPOCET
35 | K | 279322511 | Základová zeď ze ŽB se zvýšenými nároky na prostředí tř. C 25/30 bez výztuže | m3 | 2.808 |  | 0 |  |  | základní |  | 0 | 2.5019 | 7.0253 | 0 | 0 | 4 | K | 2 |  |  |  | ROZPOCET | 0 | 0 | 0 | 0 | 0 | 1 | 0 | 4 | 1763967585
| VV |  | "viz výkres D.1.2.2.1" | [14 empty] | VV | 2 | 1 | True | 0 | ROZPOCET
| VV |  | "ZD1" (2,00+2,00+3,20+3,20)*0,30*0,90 |  | 2.808 | [12 empty] | VV | 2 | 2 | True | 0 | ROZPOCET
36 | K | 279351311 | Zřízení jednostranného bednění základových zdí | m2 | 9.2 |  | 0 |  |  | základní |  | 0 | 0.00346 | 0.031832 | 0 | 0 | 4 | K | 2 |  |  |  | ROZPOCET | 0 | 0 | 0 | 0 | 0 | 1 | 0 | 4 | 1196593451
| VV |  | "viz výkres D.1.2.2.1" | [14 empty] | VV | 2 | 1 | True | 0 | ROZPOCET
| VV |  | "ZD1" (2,00+2,00+2,60+2,60)*1,00 |  | 9.2 | [12 empty] | VV | 2 | 2 | True | 0 | ROZPOCET
37 | K | 279351312 | Odstranění jednostranného bednění základových zdí | m2 | 9.2 |  | 0 |  |  | základní |  | 0 | 0 | 0 | 0 | 0 | 4 | K | 2 |  |  |  | ROZPOCET | 0 | 0 | 0 | 0 | 0 | 1 | 0 | 4 | -1471258390
38 | K | 279361821 | Výztuž základových zdí nosných betonářskou ocelí 10 505 | t | 1.009 |  | 0 |  |  | základní |  | 0 | 1.0594 | 1.0689 | 0 | 0 | 4 | K | 2 |  |  |  | ROZPOCET | 0 | 0 | 0 | 0 | 0 | 1 | 0 | 4 | -1435429818
| VV |  | "viz výkres D.1.2.2.1" | [14 empty] | VV | 2 | 1 | True | 0 | ROZPOCET
| VV |  | "ZD1 - izolační přizdívka" ((2,40+2,40+3,20+3,20)*1,00)*60,00 |  | 672 | [12 empty] | VV | 2 | 2 | True | 0 | ROZPOCET
| VV |  | "ZD1" 2,808*120,00 |  | 336.96 | [12 empty] | VV | 2 | 2 | True | 0 | ROZPOCET
| VV |  | 1008,96*0,001 'Přepočtené koeficientem množství |  | 1.009 | [12 empty] | VV | 2 | 2 | False | 1 | ROZPOCET
39 | K | 283111112 | Zřízení trubkových mikropilot svislých část hladká D přes 80 do 105 mm | m | 180 |  | 0 |  |  | základní |  | 0 | 0.03701 | 6.6618 | 0 | 0 | 4 | K | 2 |  |  |  | ROZPOCET | 0 | 0 | 0 | 0 | 0 | 1 | 0 | 4 | -1735957031
| VV |  | "viz výkres D.1.2.2.1" (23*5,00)+(13*5,00) |  | 180 | [12 empty] | VV | 2 | 2 | True | 1 | ROZPOCET
40 | M | 14011074 | trubka ocelová bezešvá hladká jakost 11 353 102x16mm | m | 198 |  | 0 |  |  | základní |  | 0 | 0.03394 | 6.7201 | 0 | 0 | 8 | M | 2 |  |  |  | ROZPOCET | 0 | 0 | 0 | 0 | 0 | 1 | 0 | 4 | 1587125689
| VV |  | 180*1,1 'Přepočtené koeficientem množství |  | 198 | [12 empty] | VV | 2 | 2 | False | 1 | ROZPOCET
41 | K | 283111113 | Zřízení trubkových mikropilot svislých část hladká D přes 105 do 115 mm | m | 110 |  | 0 |  |  | základní |  | 0 | 0.03739 | 4.1129 | 0 | 0 | 4 | K | 2 |  |  |  | ROZPOCET | 0 | 0 | 0 | 0 | 0 | 1 | 0 | 4 | -850137199
| VV |  | "viz výkres D.1.2.2.1" (22*5,00) |  | 110 | [12 empty] | VV | 2 | 2 | True | 0 | ROZPOCET
42 | M | 55283919 | trubka ocelová bezešvá hladká jakost 11 353 114x5,0mm | m | 121 |  | 0 |  |  | základní |  | 0 | 0.01235 | 1.4944 | 0 | 0 | 8 | M | 2 |  |  |  | ROZPOCET | 0 | 0 | 0 | 0 | 0 | 1 | 0 | 4 | 609279159
| VV |  | 110*1,1 'Přepočtené koeficientem množství |  | 121 | [12 empty] | VV | 2 | 2 | False | 1 | ROZPOCET
43 | K | 283131112 | Zřízení hlavy mikropilot namáhaných tlakem i tahem D přes 80 do 105 mm | kus | 36 |  | 0 |  |  | základní |  | 0 | 0.00061 | 0.02196 | 0 | 0 | 4 | K | 2 |  |  |  | ROZPOCET | 0 | 0 | 0 | 0 | 0 | 1 | 0 | 4 | -561781939
| VV |  | "viz výkres D.1.2.2.1" 23+13 |  | 36 | [12 empty] | VV | 2 | 2 | True | 1 | ROZPOCET
44 | K | 283131113 | Zřízení hlavy mikropilot namáhaných tlakem i tahem D přes 105 do 115 mm | kus | 22 |  | 0 |  |  | základní |  | 0 | 0.00071 | 0.01562 | 0 | 0 | 4 | K | 2 |  |  |  | ROZPOCET | 0 | 0 | 0 | 0 | 0 | 1 | 0 | 4 | 211187971
| VV |  | "viz výkres D.1.2.2.1" 22 |  | 22 | [12 empty] | VV | 2 | 2 | True | 0 | ROZPOCET
| D | 3 | Svislé a kompletní konstrukce |  |  |  | 0 |  |  |  |  | 0 |  | 654.9151 |  | 0 | 1 | D | 1 |  |  |  | ROZPOCET | [6 empty] | 0
45 | K | 310231055 | Zazdívka otvorů ve zdivu nadzákladovém pl přes 1 do 4 m2 cihlami děrovanými přes P10 do P15 tl 300 mm | m2 | 8.82 |  | 0 |  |  | základní |  | 0 | 0.3484 | 3.0729 | 0 | 0 | 4 | K | 2 |  |  |  | ROZPOCET | 0 | 0 | 0 | 0 | 0 | 1 | 0 | 4 | 1630054992
| VV |  | "1.NP - stávající část" | [14 empty] | VV | 2 | 1 | True | 0 | ROZPOCET
| VV |  | "místnost 118" (2,10*2,10)*2 |  | 8.82 | [12 empty] | VV | 2 | 2 | True | 0 | ROZPOCET
46 | K | 311113154 | Nosná zeď tl přes 250 do 300 mm z hladkých tvárnic ztraceného bednění včetně výplně z betonu tř. C 25/30 | m2 | 201.537 |  | 0 |  |  | základní |  | 0 | 0.73404 | 147.9362 | 0 | 0 | 4 | K | 2 |  |  |  | ROZPOCET | 0 | 0 | 0 | 0 | 0 | 1 | 0 | 4 | -2110394492
| VV |  | "viz výkres D.1.2.2.16" | [14 empty] | VV | 2 | 1 | True | 0 | ROZPOCET
| VV |  | "ZT1" (15,55*(4,00+3,34))-(2,80*2,90) |  | 106.017 | [12 empty] | VV | 2 | 2 | True | 0 | ROZPOCET
| VV |  | "ZT2" 2,20*(4,00+3,34) |  | 16.148 | [12 empty] | VV | 2 | 2 | True | 0 | ROZPOCET
| VV |  | "ZT3" (3,23*(4,00+3,34))-(1,04*2,00) |  | 21.628 | [12 empty] | VV | 2 | 2 | True | 0 | ROZPOCET
| VV |  | "ZT4" (10,01*(3,80+3,14))-(1,75*2,70)-(2,80*2,50) |  | 57.744 | [12 empty] | VV | 2 | 2 | True | 0 | ROZPOCET
47 | K | 311234261 | Zdivo jednovrstvé z cihel děrovaných přes P10 do P15 na maltu M10 tl 300 mm | m2 | 23.555 |  | 0 |  |  | základní |  | 0 | 0.33555 | 7.9039 | 0 | 0 | 4 | K | 2 |  |  |  | ROZPOCET | 0 | 0 | 0 | 0 | 0 | 1 | 0 | 4 | -1226413055
| VV |  | "výtahová šachta" (2,55*(3,75+3,25+2,50+3,00))-(1,04*2,00*4) |  | 23.555 | [12 empty] | VV | 2 | 2 | True | 0 | ROZPOCET
48 | K | 311234281 | Zdivo jednovrstvé z cihel děrovaných do P15 na maltu M10 tl 380 mm | m2 | 46.18 |  | 0 |  |  | základní |  | 0 | 0.33065 | 15.2694 | 0 | 0 | 4 | K | 2 |  |  |  | ROZPOCET | 0 | 0 | 0 | 0 | 0 | 1 | 0 | 4 | -104773928
| VV |  | "výtahová šachta" | [14 empty] | VV | 2 | 1 | True | 0 | ROZPOCET
| VV |  | "1.NP" 2,20*3,75 |  | 8.25 | [12 empty] | VV | 2 | 2 | True | 0 | ROZPOCET
| VV |  | "2.NP" 2,20*3,25 |  | 7.15 | [12 empty] | VV | 2 | 2 | True | 0 | ROZPOCET
| VV |  | "3.NP" (2,93+2,20)*2,50 |  | 12.825 | [12 empty] | VV | 2 | 2 | True | 0 | ROZPOCET
| VV |  | "4.NP" (2,93+2,20)*3,50 |  | 17.955 | [12 empty] | VV | 2 | 2 | True | 0 | ROZPOCET
49 | K | 311235145 | Zdivo jednovrstvé z cihel broušených přes P10 do P15 na tenkovrstvou maltu tl 250 mm | m2 | 13.326 |  | 0 |  |  | základní |  | 0 | 0.18971 | 2.5281 | 0 | 0 | 4 | K | 2 |  |  |  | ROZPOCET | 0 | 0 | 0 | 0 | 0 | 1 | 0 | 4 | 1531999901
| VV |  | "3.NP" 2,05*3,25 |  | 6.663 | [12 empty] | VV | 2 | 2 | True | 0 | ROZPOCET
| VV |  | "4.NP" 2,05*3,25 |  | 6.663 | [12 empty] | VV | 2 | 2 | True | 0 | ROZPOCET
50 | K | 311235161 | Zdivo jednovrstvé z cihel broušených přes P10 do P15 na tenkovrstvou maltu tl 300 mm | m2 | 259.314 |  | 0 |  |  | základní |  | 0 | 0.26878 | 69.6984 | 0 | 0 | 4 | K | 2 |  |  |  | ROZPOCET | 0 | 0 | 0 | 0 | 0 | 1 | 0 | 4 | -387944901
| VV |  | "1.NP - nová část" ((2,80+7,20+1,35+3,53+0,78+7,20+0,60)*4,15)-(1,80*2,40) |  | 93.039 | [12 empty] | VV | 2 | 2 | True | 0 | ROZPOCET
| VV |  | "1.NP - stávající část" ((4,86+4,86+4,94+4,94)*3,75)-(1,60*2,00) |  | 70.3 | [12 empty] | VV | 2 | 2 | True | 0 | ROZPOCET
| VV |  | "2.NP - nová část" ((7,20+2,70+3,80+1,20)*3,75) |  | 55.875 | [12 empty] | VV | 2 | 2 | True | 0 | ROZPOCET
| VV |  | "nová část výškový rozdíl střech" 21,50*1,00 |  | 21.5 | [12 empty] | VV | 2 | 2 | True | 0 | ROZPOCET
| VV |  | "vnější plotová zeď" 6,20*3,00 |  | 18.6 | [12 empty] | VV | 2 | 2 | True | 0 | ROZPOCET
51 | K | 311235191 | Zdivo jednovrstvé z cihel broušených přes P10 do P15 na tenkovrstvou maltu tl 380 mm | m2 | 557.063 |  | 0 |  |  | základní |  | 0 | 0.30131 | 167.8487 | 0 | 0 | 4 | K | 2 |  |  |  | ROZPOCET | 0 | 0 | 0 | 0 | 0 | 1 | 0 | 4 | -2098697532
| VV |  | "1.NP - nová část" ((1,65+19,80+3,80+4,75+4,70+2,75+2,70+4,70+1,65+1,4+0,90+4,35+3,87+4,65+4,75+3,70+6,85)*4,00)-(1,85*2,10)-(3,39*3,30)-(3,70*2,60*2) |  | 273.568 | [12 empty] | VV | 2 | 2 | True | 0 | ROZPOCET
| VV |  | "1.NP - nová část" -(5,30*2,60)-(1,40*0,75) |  | -14.83 | [12 empty] | VV | 2 | 2 | True | 0 | ROZPOCET
| VV |  | "2.NP - nová část" ((1,65+19,80+3,80+4,75+4,70+2,75+1,60+1,05+1,15+0,65)*3,75) |  | 157.125 | [12 empty] | VV | 2 | 2 | True | 0 | ROZPOCET
| VV |  | "atiky" | [14 empty] | VV | 2 | 1 | True | 0 | ROZPOCET
| VV |  | "nová část" ((18,30+18,300+21,00+21,00)+(3,80+2,00+20,00+1,70)+7,00)*0,50 |  | 56.55 | [12 empty] | VV | 2 | 2 | True | 0 | ROZPOCET
| VV |  | "stávající část" ((6,80+10,25+18,65+13,10+9,20)+(2,90+2,90+2,50+2,50))*0,50 |  | 34.4 | [12 empty] | VV | 2 | 2 | True | 0 | ROZPOCET
| VV |  | "světlíky" ((3,30+3,30+2,65+2,65)*1,50*2)+((3,30+3,30+1,55+1,55)*1,50) |  | 50.25 | [12 empty] | VV | 2 | 2 | True | 0 | ROZPOCET
52 | K | 311321411 | Nosná zeď ze ŽB tř. C 25/30 bez výztuže | m3 | 9.942 |  | 0 |  |  | základní |  | 0 | 2.5019 | 24.8736 | 0 | 0 | 4 | K | 2 |  |  |  | ROZPOCET | 0 | 0 | 0 | 0 | 0 | 1 | 0 | 4 | 1461630825
| VV |  | "viz výkres D.1.2.2.1" | [14 empty] | VV | 2 | 1 | True | 0 | ROZPOCET
| VV |  | "Z6" 9,90*(0,80*0,30) |  | 2.376 | [12 empty] | VV | 2 | 2 | True | 0 | ROZPOCET
| VV |  | "Z7" 6,90*((0,50*0,50)+(0,30*0,80)) |  | 3.381 | [12 empty] | VV | 2 | 2 | True | 0 | ROZPOCET
| VV |  | "ZT8" 9,00*((0,45*0,50)+(0,30*0,80)) |  | 4.185 | [12 empty] | VV | 2 | 2 | True | 0 | ROZPOCET
53 | K | 311321815 | Nosná zeď ze ŽB pohledového tř. C 30/37 bez výztuže | m3 | 28.08 |  | 0 |  |  | základní |  | 0 | 2.5019 | 70.2525 | 0 | 0 | 4 | K | 2 |  |  |  | ROZPOCET | 0 | 0 | 0 | 0 | 0 | 1 | 0 | 4 | 2005973078
| VV |  | "viz výkres D.1.2.2.15" | [14 empty] | VV | 2 | 1 | True | 0 | ROZPOCET
| VV |  | "ŽB stěna ŽS1 - 1.NP" (((5,40+5,10+5,10)*4,30)-(2,50*2,60*3))*0,30 |  | 14.274 | [12 empty] | VV | 2 | 2 | True | 0 | ROZPOCET
| VV |  | "ŽB stěna ŽS1 - 2.NP" (((5,40+5,10+5,10)*4,20)-(2,50*2,60*3))*0,30 |  | 13.806 | [12 empty] | VV | 2 | 2 | True | 0 | ROZPOCET
54 | K | 311351121 | Zřízení oboustranného bednění nosných nadzákladových zdí | m2 | 275.3 |  | 0 |  |  | základní |  | 0 | 0.00275 | 0.75708 | 0 | 0 | 4 | K | 2 |  |  |  | ROZPOCET | 0 | 0 | 0 | 0 | 0 | 1 | 0 | 4 | -2026050910
| VV |  | "viz výkres D.1.2.2.1" | [14 empty] | VV | 2 | 1 | True | 0 | ROZPOCET
| VV |  | "Z6" (10,90+0,50+0,50)*1,00 |  | 11.9 | [12 empty] | VV | 2 | 2 | True | 0 | ROZPOCET
| VV |  | "Z7" (7,90+0,60+0,60)*2,00 |  | 18.2 | [12 empty] | VV | 2 | 2 | True | 0 | ROZPOCET
| VV |  | "ZT8" (10,00+0,60+0,60)*2,00 |  | 22.4 | [12 empty] | VV | 2 | 2 | True | 0 | ROZPOCET
| VV |  | "viz výkres D.1.2.2.15" | [14 empty] | VV | 2 | 1 | True | 0 | ROZPOCET
| VV |  | "ŽB stěna ŽS1 - 1.NP" ((((5,40+5,10+5,10)*4,50)-(2,50*2,60*3))*2)+10,00 |  | 111.4 | [12 empty] | VV | 2 | 2 | True | 0 | ROZPOCET
| VV |  | "ŽB stěna ŽS1 - 2.NP" ((((5,40+5,10+5,10)*4,50)-(2,50*2,60*3))*2)+10,00 |  | 111.4 | [12 empty] | VV | 2 | 2 | True | 0 | ROZPOCET
55 | K | 311351122 | Odstranění oboustranného bednění nosných nadzákladových zdí | m2 | 275.3 |  | 0 |  |  | základní |  | 0 | 0 | 0 | 0 | 0 | 4 | K | 2 |  |  |  | ROZPOCET | 0 | 0 | 0 | 0 | 0 | 1 | 0 | 4 | -1241928870
56 | K | 311351911 | Příplatek k cenám bednění nosných nadzákladových zdí za pohledový beton | m2 | 222.8 |  | 0 |  |  | základní |  | 0 | 0.0025 | 0.557 | 0 | 0 | 4 | K | 2 |  |  |  | ROZPOCET | 0 | 0 | 0 | 0 | 0 | 1 | 0 | 4 | -2093334147
| VV |  | "viz výkres D.1.2.2.15" | [14 empty] | VV | 2 | 1 | True | 0 | ROZPOCET
| VV |  | "ŽB stěna ŽS1 - 1.NP" ((((5,40+5,10+5,10)*4,50)-(2,50*2,60*3))*2)+10,00 |  | 111.4 | [12 empty] | VV | 2 | 2 | True | 0 | ROZPOCET
| VV |  | "ŽB stěna ŽS1 - 2.NP" ((((5,40+5,10+5,10)*4,50)-(2,50*2,60*3))*2)+10,00 |  | 111.4 | [12 empty] | VV | 2 | 2 | True | 0 | ROZPOCET
57 | K | 311361821 | Výztuž nosných zdí betonářskou ocelí 10 505 | t | 10.437 |  | 0 |  |  | základní |  | 0 | 1.0492 | 10.9507 | 0 | 0 | 4 | K | 2 |  |  |  | ROZPOCET | 0 | 0 | 0 | 0 | 0 | 1 | 0 | 4 | -351348226
| VV |  | "viz výkres D.1.2.2.1 - monolitická část pod ZB (základ Z6, Z7, Z8)" 9,942*120,00 |  | 1193.04 | [12 empty] | VV | 2 | 2 | True | 0 | ROZPOCET
| VV |  | "viz výkres D.1.2.2.16 - ztracené bednění" 201,537*0,30*60,00 |  | 3627.666 | [12 empty] | VV | 2 | 2 | True | 0 | ROZPOCET
| VV |  | "viz výkres D.1.2.2.15" | [14 empty] | VV | 2 | 1 | True | 0 | ROZPOCET
| VV |  | "ŽB stěna ŽS1 - 1.NP" ((((5,40+5,10+5,10)*4,30)-(2,50*2,60*3))*0,30)*200,00 |  | 2854.8 | [12 empty] | VV | 2 | 2 | True | 0 | ROZPOCET
| VV |  | "ŽB stěna ŽS1 - 2.NP" ((((5,40+5,10+5,10)*4,20)-(2,50*2,60*3))*0,30)*200,00 |  | 2761.2 | [12 empty] | VV | 2 | 2 | True | 0 | ROZPOCET
| VV |  | 10436,706*0,001 'Přepočtené koeficientem množství |  | 10.437 | [12 empty] | VV | 2 | 2 | False | 1 | ROZPOCET
58 | K | 317121101 | Montáž prefabrikovaných překladů délky do 1500 mm | kus | 4 |  | 0 |  |  | základní |  | 0 | 0.00688 | 0.02752 | 0 | 0 | 4 | K | 2 |  |  |  | ROZPOCET | 0 | 0 | 0 | 0 | 0 | 1 | 0 | 4 | -932193326
| VV |  | "1.NP - zeď ze ZB" 2+2 |  | 4 | [12 empty] | VV | 2 | 2 | True | 0 | ROZPOCET
59 | M | 59321210 | překlad železobetonový RZP vylehčený 1190x140x140mm | kus | 4 |  | 0 |  |  | základní |  | 0 | 0.041 | 0.164 | 0 | 0 | 8 | M | 2 |  |  |  | ROZPOCET | 0 | 0 | 0 | 0 | 0 | 1 | 0 | 4 | 1849001125
60 | K | 317121102 | Montáž prefabrikovaných překladů délky přes 1500 do 2200 mm | kus | 4 |  | 0 |  |  | základní |  | 0 | 0.00918 | 0.03672 | 0 | 0 | 4 | K | 2 |  |  |  | ROZPOCET | 0 | 0 | 0 | 0 | 0 | 1 | 0 | 4 | 2030858207
| VV |  | "1.NP - zeď ze ZB" 2+2 |  | 4 | [12 empty] | VV | 2 | 2 | True | 0 | ROZPOCET
61 | M | 59321132 | překlad železobetonový RZP vylehčený 1990x140x190mm | kus | 4 |  | 0 |  |  | základní |  | 0 | 0.105 | 0.42 | 0 | 0 | 8 | M | 2 |  |  |  | ROZPOCET | 0 | 0 | 0 | 0 | 0 | 1 | 0 | 4 | -1556522766
62 | K | 317168022 | Překlad keramický plochý š 145 mm dl 1250 mm | kus | 17 |  | 0 |  |  | základní |  | 0 | 0.02693 | 0.45781 | 0 | 0 | 4 | K | 2 |  |  |  | ROZPOCET | 0 | 0 | 0 | 0 | 0 | 1 | 0 | 4 | 1059833141
| VV |  | "1.NP - nová část" 6 |  | 6 | [12 empty] | VV | 2 | 2 | True | 0 | ROZPOCET
| VV |  | "2.NP - nová část" 1 |  | 1 | [12 empty] | VV | 2 | 2 | True | 0 | ROZPOCET
| VV |  | "3.NP" 5 |  | 5 | [12 empty] | VV | 2 | 2 | True | 0 | ROZPOCET
| VV |  | "4.NP" 5 |  | 5 | [12 empty] | VV | 2 | 2 | True | 0 | ROZPOCET
63 | K | 317168052 | Překlad keramický vysoký v 238 mm dl 1250 mm | kus | 11 |  | 0 |  |  | základní |  | 0 | 0.04555 | 0.50105 | 0 | 0 | 4 | K | 2 |  |  |  | ROZPOCET | 0 | 0 | 0 | 0 | 0 | 1 | 0 | 4 | -210849869
| VV |  | "2.NP - nová část" 1+3 |  | 4 | [12 empty] | VV | 2 | 2 | True | 0 | ROZPOCET
| VV |  | "2.NP - stávající část" 1 |  | 1 | [12 empty] | VV | 2 | 2 | True | 0 | ROZPOCET
| VV |  | "3.NP" 3 |  | 3 | [12 empty] | VV | 2 | 2 | True | 0 | ROZPOCET
| VV |  | "4.NP" 3 |  | 3 | [12 empty] | VV | 2 | 2 | True | 0 | ROZPOCET
64 | K | 317168053 | Překlad keramický vysoký v 238 mm dl 1500 mm | kus | 16 |  | 0 |  |  | základní |  | 0 | 0.05455 | 0.8728 | 0 | 0 | 4 | K | 2 |  |  |  | ROZPOCET | 0 | 0 | 0 | 0 | 0 | 1 | 0 | 4 | -2088983646
| VV |  | "výtahová šachta" 4*4 |  | 16 | [12 empty] | VV | 2 | 2 | True | 0 | ROZPOCET
65 | K | 317168054 | Překlad keramický vysoký v 238 mm dl 1750 mm | kus | 6 |  | 0 |  |  | základní |  | 0 | 0.06355 | 0.3813 | 0 | 0 | 4 | K | 2 |  |  |  | ROZPOCET | 0 | 0 | 0 | 0 | 0 | 1 | 0 | 4 | 1783669851
| VV |  | "1.NP - nová část" | [14 empty] | VV | 2 | 1 | True | 0 | ROZPOCET
| VV |  | "hlediště" 5 |  | 5 | [12 empty] | VV | 2 | 2 | True | 0 | ROZPOCET
| VV |  | "3.NP" 1 |  | 1 | [12 empty] | VV | 2 | 2 | True | 0 | ROZPOCET
66 | K | 317168055 | Překlad keramický vysoký v 238 mm dl 2000 mm | kus | 4 |  | 0 |  |  | základní |  | 0 | 0.07285 | 0.2914 | 0 | 0 | 4 | K | 2 |  |  |  | ROZPOCET | 0 | 0 | 0 | 0 | 0 | 1 | 0 | 4 | -1240781192
| VV |  | "1.NP - stávající část" | [14 empty] | VV | 2 | 1 | True | 0 | ROZPOCET
| VV |  | "mezi 116 a 118" 4 |  | 4 | [12 empty] | VV | 2 | 2 | True | 0 | ROZPOCET
67 | K | 317168056 | Překlad keramický vysoký v 238 mm dl 2250 mm | kus | 4 |  | 0 |  |  | základní |  | 0 | 0.08185 | 0.3274 | 0 | 0 | 4 | K | 2 |  |  |  | ROZPOCET | 0 | 0 | 0 | 0 | 0 | 1 | 0 | 4 | -458027835
| VV |  | "1.NP - nová část" | [14 empty] | VV | 2 | 1 | True | 0 | ROZPOCET
| VV |  | "mezi 108 a 121" 4 |  | 4 | [12 empty] | VV | 2 | 2 | True | 0 | ROZPOCET
68 | K | 317168057 | Překlad keramický vysoký v 238 mm dl 2500 mm | kus | 5 |  | 0 |  |  | základní |  | 0 | 0.09105 | 0.45525 | 0 | 0 | 4 | K | 2 |  |  |  | ROZPOCET | 0 | 0 | 0 | 0 | 0 | 1 | 0 | 4 | -291776542
| VV |  | "1.NP - nová část" | [14 empty] | VV | 2 | 1 | True | 0 | ROZPOCET
| VV |  | "mezi 102 a 108" 5 |  | 5 | [12 empty] | VV | 2 | 2 | True | 0 | ROZPOCET
69 | K | 317234410 | Vyzdívka mezi nosníky z cihel pálených na MC | m3 | 0.286 |  | 0 |  |  | základní |  | 0 | 1.943 | 0.5557 | 0 | 0 | 4 | K | 2 |  |  |  | ROZPOCET | 0 | 0 | 0 | 0 | 0 | 1 | 0 | 4 | -343123378
| VV |  | "1.NP - zeď ze ZB" 3,40*0,30*0,14 |  | 0.143 | [12 empty] | VV | 2 | 2 | True | 0 | ROZPOCET
| VV |  | "2.NP - zeď ze ZB" 3,40*0,30*0,14 |  | 0.143 | [12 empty] | VV | 2 | 2 | True | 0 | ROZPOCET
70 | K | 317941123 | Osazování ocelových válcovaných nosníků na zdivu I, IE, U, UE nebo L přes č. 14 do č. 22 nebo výšky do 220 mm | t | 0.275 |  | 0 |  |  | základní |  | 0 | 0.01709 | 0.0046997 | 0 | 0 | 4 | K | 2 |  |  |  | ROZPOCET | 0 | 0 | 0 | 0 | 0 | 1 | 0 | 4 | 358507638
| VV |  | "1.NP - zeď ze ZB" 3*3,20*14,30 |  | 137.28 | [12 empty] | VV | 2 | 2 | True | 0 | ROZPOCET
| VV |  | "2.NP - zeď ze ZB" 3*3,20*14,30 |  | 137.28 | [12 empty] | VV | 2 | 2 | True | 0 | ROZPOCET
| VV |  | 274,56*0,001 'Přepočtené koeficientem množství |  | 0.275 | [12 empty] | VV | 2 | 2 | False | 1 | ROZPOCET
71 | M | 13010716 | ocel profilová jakost S235JR (11 375) průřez I (IPN) 140 | t | 0.302 |  | 0 |  |  | základní |  | 0 | 1 | 0.302 | 0 | 0 | 8 | M | 2 |  |  |  | ROZPOCET | 0 | 0 | 0 | 0 | 0 | 1 | 0 | 4 | 1212371564
| P |  | Poznámka k položce: Hmotnost: 14,40 kg/m | [14 empty] | P | 2
| VV |  | "1.NP - zeď ze ZB" 3*3,20*14,30*1,10 |  | 151.008 | [12 empty] | VV | 2 | 2 | True | 0 | ROZPOCET
| VV |  | "2.NP - zeď ze ZB" 3*3,20*14,30*1,10 |  | 151.008 | [12 empty] | VV | 2 | 2 | True | 0 | ROZPOCET
| VV |  | 302,016*0,001 'Přepočtené koeficientem množství |  | 0.302 | [12 empty] | VV | 2 | 2 | False | 1 | ROZPOCET
72 | K | 317944325 | Válcované nosníky č.24 a vyšší dodatečně osazované do připravených otvorů | t | 5.124 |  | 0 |  |  | základní |  | 0 | 1.09 | 5.5852 | 0 | 0 | 4 | K | 2 |  |  |  | ROZPOCET | 0 | 0 | 0 | 0 | 0 | 1 | 0 | 4 | -1363099927
| VV |  | "1.NP" | [14 empty] | VV | 2 | 1 | True | 0 | ROZPOCET
| VV |  | "IPE 360" ((3,50+3,50)+(3,50+3,50)+(3,70+3,70))*57,10*1,10 |  | 1344.134 | [12 empty] | VV | 2 | 2 | True | 0 | ROZPOCET
| VV |  | "IPE 270" ((2,20+2,20)+(2,20+2,20))*37,00*1,10 |  | 358.16 | [12 empty] | VV | 2 | 2 | True | 0 | ROZPOCET
| VV |  | "IPE 240" (2,20+2,20)*30,70*1,10 |  | 148.588 | [12 empty] | VV | 2 | 2 | True | 0 | ROZPOCET
| VV |  | "U 200" (3,50*12)*25,30*1,10 |  | 1168.86 | [12 empty] | VV | 2 | 2 | True | 0 | ROZPOCET
| VV |  | "TR 216/6" 3,50*33,00*1,10 |  | 127.05 | [12 empty] | VV | 2 | 2 | True | 0 | ROZPOCET
| VV |  | "2.NP" | [14 empty] | VV | 2 | 1 | True | 0 | ROZPOCET
| VV |  | "IPE 300" ((3,30+3,30)+(3,30+3,30)+(3,30+3,30)+(2,55+2,55))*42,20*1,10 |  | 1155.858 | [12 empty] | VV | 2 | 2 | True | 0 | ROZPOCET
| VV |  | "3.NP" | [14 empty] | VV | 2 | 1 | True | 0 | ROZPOCET
| VV |  | "IPE 240" (3,00+3,00)*30,70*1,10 |  | 202.62 | [12 empty] | VV | 2 | 2 | True | 0 | ROZPOCET
| VV |  | "IPE 270" ((1,90+1,90)+(1,90+1,90))*37,00*1,10 |  | 309.32 | [12 empty] | VV | 2 | 2 | True | 0 | ROZPOCET
| VV |  | "4.NP" | [14 empty] | VV | 2 | 1 | True | 0 | ROZPOCET
| VV |  | "IPE 270" ((1,90+1,90)+(1,90+1,90))*37,00*1,10 |  | 309.32 | [12 empty] | VV | 2 | 2 | True | 0 | ROZPOCET
| VV |  | 5123,91*0,001 'Přepočtené koeficientem množství |  | 5.124 | [12 empty] | VV | 2 | 2 | False | 1 | ROZPOCET
73 | K | 330321611 | Sloupy nebo pilíře z betonu pohledového tř. C 30/37 bez výztuže | m3 | 27.971 |  | 0 |  |  | základní |  | 0 | 2.5019 | 69.9798 | 0 | 0 | 4 | K | 2 |  |  |  | ROZPOCET | 0 | 0 | 0 | 0 | 0 | 1 | 0 | 4 | 62510291
| VV |  | "viz výkres D.1.2.2.15" | [14 empty] | VV | 2 | 1 | True | 0 | ROZPOCET
| VV |  | "kruhové" | [14 empty] | VV | 2 | 1 | True | 0 | ROZPOCET
| VV |  | "S1" (PI*0,175*0,175*8,55) |  | 0.823 | [12 empty] | VV | 2 | 2 | True | 0 | ROZPOCET
| VV |  | "S2.2" (PI*0,175*0,175*4,24)*3 |  | 1.224 | [12 empty] | VV | 2 | 2 | True | 0 | ROZPOCET
| VV |  | "S2.3" (PI*0,175*0,175*4,24) |  | 0.408 | [12 empty] | VV | 2 | 2 | True | 0 | ROZPOCET
| VV |  | "S2.4" (PI*0,175*0,175*4,24) |  | 0.408 | [12 empty] | VV | 2 | 2 | True | 0 | ROZPOCET
| VV |  | "S2.14" (PI*0,175*0,175*4,24)*2 |  | 0.816 | [12 empty] | VV | 2 | 2 | True | 0 | ROZPOCET
| VV |  | "S1.11" (PI*0,175*0,175*4,31)*2 |  | 0.829 | [12 empty] | VV | 2 | 2 | True | 0 | ROZPOCET
| VV |  | "S2.11" (PI*0,175*0,175*4,24)*2 |  | 0.816 | [12 empty] | VV | 2 | 2 | True | 0 | ROZPOCET
| VV |  | "hranaté" | [14 empty] | VV | 2 | 1 | True | 0 | ROZPOCET
| VV |  | "S1.2" (0,35*0,35*4,31)*3 |  | 1.584 | [12 empty] | VV | 2 | 2 | True | 0 | ROZPOCET
| VV |  | "S1.3" (0,35*0,38*4,31) |  | 0.573 | [12 empty] | VV | 2 | 2 | True | 0 | ROZPOCET
| VV |  | "S1.4" (0,38*0,38*4,31) |  | 0.622 | [12 empty] | VV | 2 | 2 | True | 0 | ROZPOCET
| VV |  | "S1.5" (0,35*0,35*4,31) |  | 0.528 | [12 empty] | VV | 2 | 2 | True | 0 | ROZPOCET
| VV |  | "S2.5" (0,35*0,38*4,24) |  | 0.564 | [12 empty] | VV | 2 | 2 | True | 0 | ROZPOCET
| VV |  | "S1.6" (0,30*0,60*4,31)*2 |  | 1.552 | [12 empty] | VV | 2 | 2 | True | 0 | ROZPOCET
| VV |  | "S2.6" (0,35*0,38*4,24)*2 |  | 1.128 | [12 empty] | VV | 2 | 2 | True | 0 | ROZPOCET
| VV |  | "S1.7" (0,30*0,60*4,31) |  | 0.776 | [12 empty] | VV | 2 | 2 | True | 0 | ROZPOCET
| VV |  | "S2.7" (0,38*0,38*4,24) |  | 0.612 | [12 empty] | VV | 2 | 2 | True | 0 | ROZPOCET
| VV |  | "S1.8" (0,30*0,60*4,31) |  | 0.776 | [12 empty] | VV | 2 | 2 | True | 0 | ROZPOCET
| VV |  | "S2.8" (0,35*0,38*4,24) |  | 0.564 | [12 empty] | VV | 2 | 2 | True | 0 | ROZPOCET
| VV |  | "S9" (0,35*0,38*8,55)*6 |  | 6.823 | [12 empty] | VV | 2 | 2 | True | 0 | ROZPOCET
| VV |  | "S10" (0,35*0,38*8,55) |  | 1.137 | [12 empty] | VV | 2 | 2 | True | 0 | ROZPOCET
| VV |  | "S2.11b" (0,35*0,35*1,00) |  | 0.123 | [12 empty] | VV | 2 | 2 | True | 0 | ROZPOCET
| VV |  | "S1.12" (0,35*0,38*4,31) |  | 0.573 | [12 empty] | VV | 2 | 2 | True | 0 | ROZPOCET
| VV |  | "S2.12" (0,35*0,475*4,24) |  | 0.705 | [12 empty] | VV | 2 | 2 | True | 0 | ROZPOCET
| VV |  | "S13" (0,30*1,215*7,85) |  | 2.861 | [12 empty] | VV | 2 | 2 | True | 0 | ROZPOCET
| VV |  | "S1.14" (0,35*0,38*4,31)*2 |  | 1.146 | [12 empty] | VV | 2 | 2 | True | 0 | ROZPOCET
74 | K | 331351111 | Zřízení bednění čtyřúhelníkových sloupů v do 4 m průřezu do 0,04 m2 | m2 | 217.903 |  | 0 |  |  | základní |  | 0 | 0.0036 | 0.78445 | 0 | 0 | 4 | K | 2 |  |  |  | ROZPOCET | 0 | 0 | 0 | 0 | 0 | 1 | 0 | 4 | -1610239607
| VV |  | "viz výkres D.1.2.2.15" | [14 empty] | VV | 2 | 1 | True | 0 | ROZPOCET
| VV |  | "hranaté" | [14 empty] | VV | 2 | 1 | True | 0 | ROZPOCET
| VV |  | "S1.2" ((0,35+0,35+0,40+0,40)*4,31)*3 |  | 19.395 | [12 empty] | VV | 2 | 2 | True | 0 | ROZPOCET
| VV |  | "S1.3" ((0,35+0,35+0,43+0,43)*4,31) |  | 6.724 | [12 empty] | VV | 2 | 2 | True | 0 | ROZPOCET
| VV |  | "S1.4" ((0,38+0,38+0,43+0,43)*4,31) |  | 6.982 | [12 empty] | VV | 2 | 2 | True | 0 | ROZPOCET
| VV |  | "S1.5" ((0,35+0,35+0,40+0,40)*4,31) |  | 6.465 | [12 empty] | VV | 2 | 2 | True | 0 | ROZPOCET
| VV |  | "S2.5" ((0,35+0,35+0,43+0,43)*4,24) |  | 6.614 | [12 empty] | VV | 2 | 2 | True | 0 | ROZPOCET
| VV |  | "S1.6" ((0,30+0,30+0,60+0,60)*4,31)*2 |  | 15.516 | [12 empty] | VV | 2 | 2 | True | 0 | ROZPOCET
| VV |  | "S2.6" ((0,35+0,35+0,43+0,43)*4,24)*2 |  | 13.229 | [12 empty] | VV | 2 | 2 | True | 0 | ROZPOCET
| VV |  | "S1.7" ((0,30+0,30+0,65+0,65)*4,31) |  | 8.189 | [12 empty] | VV | 2 | 2 | True | 0 | ROZPOCET
| VV |  | "S2.7" ((0,43+0,43+0,43+0,43)*4,24) |  | 7.293 | [12 empty] | VV | 2 | 2 | True | 0 | ROZPOCET
| VV |  | "S1.8" ((0,30+0,30+0,65+0,65)*4,31) |  | 8.189 | [12 empty] | VV | 2 | 2 | True | 0 | ROZPOCET
| VV |  | "S2.8" ((0,35+0,35+0,38+0,38)*4,24) |  | 6.19 | [12 empty] | VV | 2 | 2 | True | 0 | ROZPOCET
| VV |  | "S9" ((0,35+0,35+0,43+0,43)*8,55)*6 |  | 80.028 | [12 empty] | VV | 2 | 2 | True | 0 | ROZPOCET
| VV |  | "S10" (0,35*0,38*8,55) |  | 1.137 | [12 empty] | VV | 2 | 2 | True | 0 | ROZPOCET
| VV |  | "S2.11b" ((0,35+0,35+0,40+0,40)*1,00) |  | 1.5 | [12 empty] | VV | 2 | 2 | True | 0 | ROZPOCET
| VV |  | "S1.12" ((0,35+0,35+0,43+0,43)*4,31) |  | 6.724 | [12 empty] | VV | 2 | 2 | True | 0 | ROZPOCET
| VV |  | "S2.12" ((0,35+0,35+0,525+0,525)*4,24) |  | 7.42 | [12 empty] | VV | 2 | 2 | True | 0 | ROZPOCET
| VV |  | "S13" (0,30*1,215*7,85) |  | 2.861 | [12 empty] | VV | 2 | 2 | True | 0 | ROZPOCET
| VV |  | "S1.14" ((0,35+0,35+0,43+0,43)*4,31)*2 |  | 13.447 | [12 empty] | VV | 2 | 2 | True | 0 | ROZPOCET
75 | K | 331351112 | Odstranění bednění čtyřúhelníkových sloupů v do 4 m průřezu do 0,04 m2 | m2 | 217.903 |  | 0 |  |  | základní |  | 0 | 0 | 0 | 0 | 0 | 4 | K | 2 |  |  |  | ROZPOCET | 0 | 0 | 0 | 0 | 0 | 1 | 0 | 4 | 1239149301
76 | K | 331351911 | Příplatek k cenám bednění čtyřúhelníkových sloupů za pohledový beton | m2 | 217.903 |  | 0 |  |  | základní |  | 0 | 0.0027 | 0.58834 | 0 | 0 | 4 | K | 2 |  |  |  | ROZPOCET | 0 | 0 | 0 | 0 | 0 | 1 | 0 | 4 | -1261805296
77 | K | 331361821 | Výztuž sloupů hranatých betonářskou ocelí 10 505 | t | 4.529 |  | 0 |  |  | základní |  | 0 | 1.0524 | 4.7662 | 0 | 0 | 4 | K | 2 |  |  |  | ROZPOCET | 0 | 0 | 0 | 0 | 0 | 1 | 0 | 4 | -1567446131
| VV |  | "viz výkres D.1.2.2.15" | [14 empty] | VV | 2 | 1 | True | 0 | ROZPOCET
| VV |  | "hranaté" | [14 empty] | VV | 2 | 1 | True | 0 | ROZPOCET
| VV |  | "S1.2" (0,35*0,35*4,31)*3 |  | 1.584 | [12 empty] | VV | 2 | 2 | True | 0 | ROZPOCET
| VV |  | "S1.3" (0,35*0,38*4,31) |  | 0.573 | [12 empty] | VV | 2 | 2 | True | 0 | ROZPOCET
| VV |  | "S1.4" (0,38*0,38*4,31) |  | 0.622 | [12 empty] | VV | 2 | 2 | True | 0 | ROZPOCET
| VV |  | "S1.5" (0,35*0,35*4,31) |  | 0.528 | [12 empty] | VV | 2 | 2 | True | 0 | ROZPOCET
| VV |  | "S2.5" (0,35*0,38*4,24) |  | 0.564 | [12 empty] | VV | 2 | 2 | True | 0 | ROZPOCET
| VV |  | "S1.6" (0,30*0,60*4,31)*2 |  | 1.552 | [12 empty] | VV | 2 | 2 | True | 0 | ROZPOCET
| VV |  | "S2.6" (0,35*0,38*4,24)*2 |  | 1.128 | [12 empty] | VV | 2 | 2 | True | 0 | ROZPOCET
| VV |  | "S1.7" (0,30*0,60*4,31) |  | 0.776 | [12 empty] | VV | 2 | 2 | True | 0 | ROZPOCET
| VV |  | "S2.7" (0,38*0,38*4,24) |  | 0.612 | [12 empty] | VV | 2 | 2 | True | 0 | ROZPOCET
| VV |  | "S1.8" (0,30*0,60*4,31) |  | 0.776 | [12 empty] | VV | 2 | 2 | True | 0 | ROZPOCET
| VV |  | "S2.8" (0,35*0,38*4,24) |  | 0.564 | [12 empty] | VV | 2 | 2 | True | 0 | ROZPOCET
| VV |  | "S9" (0,35*0,38*8,55)*6 |  | 6.823 | [12 empty] | VV | 2 | 2 | True | 0 | ROZPOCET
| VV |  | "S10" (0,35*0,38*8,55) |  | 1.137 | [12 empty] | VV | 2 | 2 | True | 0 | ROZPOCET
| VV |  | "S2.11b" (0,35*0,35*1,00) |  | 0.123 | [12 empty] | VV | 2 | 2 | True | 0 | ROZPOCET
| VV |  | "S1.12" (0,35*0,38*4,31) |  | 0.573 | [12 empty] | VV | 2 | 2 | True | 0 | ROZPOCET
| VV |  | "S2.12" (0,35*0,475*4,24) |  | 0.705 | [12 empty] | VV | 2 | 2 | True | 0 | ROZPOCET
| VV |  | "S13" (0,30*1,215*7,85) |  | 2.861 | [12 empty] | VV | 2 | 2 | True | 0 | ROZPOCET
| VV |  | "S1.14" (0,35*0,38*4,31)*2 |  | 1.146 | [12 empty] | VV | 2 | 2 | True | 0 | ROZPOCET
| VV |  | 22,647*0,2 'Přepočtené koeficientem množství |  | 4.529 | [12 empty] | VV | 2 | 2 | False | 1 | ROZPOCET
78 | K | 332352109 | Zřízení bednění z papírových trubic svislých nebo šikmých sloupů kruhového průřezu průměru přes 350 do 400 mm | m | 55.33 |  | 0 |  |  | základní |  | 0 | 0.07589 | 4.199 | 0 | 0 | 4 | K | 2 |  |  |  | ROZPOCET | 0 | 0 | 0 | 0 | 0 | 1 | 0 | 4 | 477729421
| VV |  | "viz výkres D.1.2.2.15" | [14 empty] | VV | 2 | 1 | True | 0 | ROZPOCET
| VV |  | "kruhové" | [14 empty] | VV | 2 | 1 | True | 0 | ROZPOCET
| VV |  | "S1" 8,55 |  | 8.55 | [12 empty] | VV | 2 | 2 | True | 0 | ROZPOCET
| VV |  | "S2.2" 4,24*3 |  | 12.72 | [12 empty] | VV | 2 | 2 | True | 0 | ROZPOCET
| VV |  | "S2.3" 4,24 |  | 4.24 | [12 empty] | VV | 2 | 2 | True | 0 | ROZPOCET
| VV |  | "S2.4" 4,24 |  | 4.24 | [12 empty] | VV | 2 | 2 | True | 0 | ROZPOCET
| VV |  | "S2.14" 4,24*2 |  | 8.48 | [12 empty] | VV | 2 | 2 | True | 0 | ROZPOCET
| VV |  | "S1.11" 4,31*2 |  | 8.62 | [12 empty] | VV | 2 | 2 | True | 0 | ROZPOCET
| VV |  | "S2.11" 4,24*2 |  | 8.48 | [12 empty] | VV | 2 | 2 | True | 0 | ROZPOCET
79 | K | 332352191 | Odstranění bednění z papírových trubic svislých, šikmých sloupů kruhového průřezu průměru do 600 mm | m | 55.33 |  | 0 |  |  | základní |  | 0 | 0 | 0 | 0 | 0 | 4 | K | 2 |  |  |  | ROZPOCET | 0 | 0 | 0 | 0 | 0 | 1 | 0 | 4 | -1325277362
80 | K | 33235191 | Příplatek k cenám bednění kruhových sloupů za pohledový beton | m | 55.33 |  | 0 |  |  | základní |  | 0 | 0.0029 | 0.16046 | 0 | 0 | 4 | K | 2 |  |  |  | ROZPOCET | 0 | 0 | 0 | 0 | 0 | 1 | 0 | 4 | -1397802697
81 | K | 332361821 | Výztuž sloupů oblých betonářskou ocelí 10 505 | t | 1.065 |  | 0 |  |  | základní |  | 0 | 1.0524 | 1.1208 | 0 | 0 | 4 | K | 2 |  |  |  | ROZPOCET | 0 | 0 | 0 | 0 | 0 | 1 | 0 | 4 | -537480243
| VV |  | "viz výkres D.1.2.2.15" | [14 empty] | VV | 2 | 1 | True | 0 | ROZPOCET
| VV |  | "kruhové" | [14 empty] | VV | 2 | 1 | True | 0 | ROZPOCET
| VV |  | "S1" (PI*0,175*0,175*8,55) |  | 0.823 | [12 empty] | VV | 2 | 2 | True | 0 | ROZPOCET
| VV |  | "S2.2" (PI*0,175*0,175*4,24)*3 |  | 1.224 | [12 empty] | VV | 2 | 2 | True | 0 | ROZPOCET
| VV |  | "S2.3" (PI*0,175*0,175*4,24) |  | 0.408 | [12 empty] | VV | 2 | 2 | True | 0 | ROZPOCET
| VV |  | "S2.4" (PI*0,175*0,175*4,24) |  | 0.408 | [12 empty] | VV | 2 | 2 | True | 0 | ROZPOCET
| VV |  | "S2.14" (PI*0,175*0,175*4,24)*2 |  | 0.816 | [12 empty] | VV | 2 | 2 | True | 0 | ROZPOCET
| VV |  | "S1.11" (PI*0,175*0,175*4,31)*2 |  | 0.829 | [12 empty] | VV | 2 | 2 | True | 0 | ROZPOCET
| VV |  | "S2.11" (PI*0,175*0,175*4,24)*2 |  | 0.816 | [12 empty] | VV | 2 | 2 | True | 0 | ROZPOCET
| VV |  | 5,324*0,2 'Přepočtené koeficientem množství |  | 1.065 | [12 empty] | VV | 2 | 2 | False | 1 | ROZPOCET
82 | K | 342244201 | Příčka z cihel broušených na tenkovrstvou maltu tloušťky 80 mm | m2 | 141.955 |  | 0 |  |  | základní |  | 0 | 0.06848 | 9.7211 | 0 | 0 | 4 | K | 2 |  |  |  | ROZPOCET | 0 | 0 | 0 | 0 | 0 | 1 | 0 | 4 | -1260597160
| VV |  | "1.NP - nová část" ((2,15+0,92+1,155+0,80+0,80+0,40+0,40)*4,15) |  | 27.494 | [12 empty] | VV | 2 | 2 | True | 0 | ROZPOCET
| VV |  | "1.NP - stávající část" ((0,40+0,70)+(0,50+0,80))*3,50 |  | 8.4 | [12 empty] | VV | 2 | 2 | True | 0 | ROZPOCET
| VV |  | "203" (0,74+1,16)*4,00 |  | 7.6 | [12 empty] | VV | 2 | 2 | True | 0 | ROZPOCET
| VV |  | "209 až 211" ((3,50+1,72)*3,25)-(0,70*2,10) |  | 15.495 | [12 empty] | VV | 2 | 2 | True | 0 | ROZPOCET
| VV |  | "212" (0,50+0,45+0,40+0,30)*3,25 |  | 5.363 | [12 empty] | VV | 2 | 2 | True | 0 | ROZPOCET
| VV |  | "215" ((0,40+0,40+0,50)+(0,40+0,40+0,65))*3,25 |  | 8.938 | [12 empty] | VV | 2 | 2 | True | 0 | ROZPOCET
| VV |  | "302" (0,40+0,50)*3,25 |  | 2.925 | [12 empty] | VV | 2 | 2 | True | 0 | ROZPOCET
| VV |  | "303" (0,40+0,35)*3,25 |  | 2.438 | [12 empty] | VV | 2 | 2 | True | 0 | ROZPOCET
| VV |  | "304" ((4,85+0,60+0,60+0,60+0,30+0,75+0,30)*3,25)-(0,80*2,00) |  | 24.4 | [12 empty] | VV | 2 | 2 | True | 0 | ROZPOCET
| VV |  | "309 a 310" ((1,505+1,17+1,17)*3,25) |  | 12.496 | [12 empty] | VV | 2 | 2 | True | 0 | ROZPOCET
| VV |  | "4.NP" ((1,17+1,505+0,60+0,30+0,80+0,30+0,30+0,85+0,30+0,30+0,40+0,30+0,70+0,30)*3,25) |  | 26.406 | [12 empty] | VV | 2 | 2 | True | 0 | ROZPOCET
83 | K | 342244221 | Příčka z cihel broušených na tenkovrstvou maltu tloušťky 140 mm | m2 | 269.078 |  | 0 |  |  | základní |  | 0 | 0.11396 | 30.6641 | 0 | 0 | 4 | K | 2 |  |  |  | ROZPOCET | 0 | 0 | 0 | 0 | 0 | 1 | 0 | 4 | -1246460341
| VV |  | "1.NP - nová část" ((6,68+7,30+2,15+2,15)*4,15)-(0,70*2,10*5)-(0,90*2,10) |  | 66.622 | [12 empty] | VV | 2 | 2 | True | 0 | ROZPOCET
| VV |  | "2.NP - nová část" ((3,10+2,50+0,20)*4,00)-(0,80*3,50) |  | 20.4 | [12 empty] | VV | 2 | 2 | True | 0 | ROZPOCET
| VV |  | "2.NP - stávající část" ((4,85+1,00+1,00+1,00)*3,25) |  | 25.513 | [12 empty] | VV | 2 | 2 | True | 0 | ROZPOCET
| VV |  | "3.NP" ((3,21+7,30+4,86+0,60+0,60+4,35)*3,25)-(0,70*2,10*5) |  | 60.64 | [12 empty] | VV | 2 | 2 | True | 0 | ROZPOCET
| VV |  | "4.NP" ((0,55+3,21+4,86+6,23+0,75+0,75+4,94+4,94+4,94+0,60)*3,25)-(0,70*2,10*5) |  | 95.903 | [12 empty] | VV | 2 | 2 | True | 0 | ROZPOCET
84 | K | 346244353 | Obezdívka koupelnových van ploch rovných tl 75 mm z pórobetonových přesných tvárnic | m2 | 9.313 |  | 0 |  |  | základní |  | 0 | 0.06232 | 0.58039 | 0 | 0 | 4 | K | 2 |  |  |  | ROZPOCET | 0 | 0 | 0 | 0 | 0 | 1 | 0 | 4 | -70380945
| VV |  | "závěsné WC" | [14 empty] | VV | 2 | 1 | True | 0 | ROZPOCET
| VV |  | "1.NP" (2,80+0,80)*1,25 |  | 4.5 | [12 empty] | VV | 2 | 2 | True | 0 | ROZPOCET
| VV |  | "2.NP" (2,90+0,95)*1,25 |  | 4.813 | [12 empty] | VV | 2 | 2 | True | 0 | ROZPOCET
85 | K | 346244381 | Plentování jednostranné v do 200 mm válcovaných nosníků cihlami | m2 | 1.792 |  | 0 |  |  | základní |  | 0 | 0.17818 | 0.3193 | 0 | 0 | 4 | K | 2 |  |  |  | ROZPOCET | 0 | 0 | 0 | 0 | 0 | 1 | 0 | 4 | 342040828
| VV |  | "1.NP - zeď ze ZB" 3,20*0,14*2 |  | 0.896 | [12 empty] | VV | 2 | 2 | True | 0 | ROZPOCET
| VV |  | "2.NP - zeď ze ZB" 3,20*0,14*2 |  | 0.896 | [12 empty] | VV | 2 | 2 | True | 0 | ROZPOCET
| D | 4 | Vodorovné konstrukce |  |  |  | 0 |  |  |  |  | 0 |  | 825.4002 |  | 0 | 1 | D | 1 |  |  |  | ROZPOCET | [6 empty] | 0
86 | K | 411121243 | Montáž prefabrikovaných ŽB stropů ze stropních desek dl přes 1800 do 2700 mm | kus | 9 |  | 0 |  |  | základní |  | 0 | 0.00459 | 0.04131 | 0 | 0 | 4 | K | 2 |  |  |  | ROZPOCET | 0 | 0 | 0 | 0 | 0 | 1 | 0 | 4 | -87492093
| VV |  | "viz výkres D.1.2.2.19" 9 |  | 9 | [12 empty] | VV | 2 | 2 | True | 0 | ROZPOCET
87 | M | 59341221 | deska stropní plná PZD 2100x300x90mm | kus | 9 |  | 0 |  |  | základní |  | 0 | 0.136 | 1.224 | 0 | 0 | 8 | M | 2 |  |  |  | ROZPOCET | 0 | 0 | 0 | 0 | 0 | 1 | 0 | 4 | 1389768880
88 | K | 411324646 | Stropy deskové ze ŽB pohledového tř. C 30/37 | m3 | 220.2 |  | 0 |  |  | základní |  | 0 | 2.502 | 550.9426 | 0 | 0 | 4 | K | 2 |  |  |  | ROZPOCET | 0 | 0 | 0 | 0 | 0 | 1 | 0 | 4 | -277370443
| VV |  | "viz výkres D.1.2.2.10" 543,00*0,20 |  | 108.6 | [12 empty] | VV | 2 | 2 | True | 0 | ROZPOCET
| VV |  | "viz výkres D.1.2.2.13" 558,00*0,20 |  | 111.6 | [12 empty] | VV | 2 | 2 | True | 0 | ROZPOCET
89 | K | 411351011 | Zřízení bednění stropů deskových tl přes 5 do 25 cm bez podpěrné kce | m2 | 1301 |  | 0 |  |  | základní |  | 0 | 0.00533 | 6.9343 | 0 | 0 | 4 | K | 2 |  |  |  | ROZPOCET | 0 | 0 | 0 | 0 | 0 | 1 | 0 | 4 | -943505325
| VV |  | "viz výkres D.1.2.2.10" 543,00+100,00 |  | 643 | [12 empty] | VV | 2 | 2 | True | 0 | ROZPOCET
| VV |  | "viz výkres D.1.2.2.13" 558,00+100,00 |  | 658 | [12 empty] | VV | 2 | 2 | True | 0 | ROZPOCET
90 | K | 411351012 | Odstranění bednění stropů deskových tl přes 5 do 25 cm bez podpěrné kce | m2 | 1301 |  | 0 |  |  | základní |  | 0 | 0 | 0 | 0 | 0 | 4 | K | 2 |  |  |  | ROZPOCET | 0 | 0 | 0 | 0 | 0 | 1 | 0 | 4 | -334702970
91 | K | 411354333 | Zřízení podpěrné konstrukce stropů výšky přes 4 do 6 m tl přes 15 do 25 cm | m2 | 1101 |  | 0 |  |  | základní |  | 0 | 0.00092 | 1.0129 | 0 | 0 | 4 | K | 2 |  |  |  | ROZPOCET | 0 | 0 | 0 | 0 | 0 | 1 | 0 | 4 | 1865572323
| VV |  | "viz výkres D.1.2.2.10" 543,00 |  | 543 | [12 empty] | VV | 2 | 2 | True | 0 | ROZPOCET
| VV |  | "viz výkres D.1.2.2.13" 558,00 |  | 558 | [12 empty] | VV | 2 | 2 | True | 0 | ROZPOCET
92 | K | 411354334 | Odstranění podpěrné konstrukce stropů výšky přes 4 do 6 m tl přes 15 do 25 cm | m2 | 1101 |  | 0 |  |  | základní |  | 0 | 0 | 0 | 0 | 0 | 4 | K | 2 |  |  |  | ROZPOCET | 0 | 0 | 0 | 0 | 0 | 1 | 0 | 4 | -208289472
93 | K | 411361821 | Výztuž stropů betonářskou ocelí 10 505 | t | 31.2 |  | 0 |  |  | základní |  | 0 | 1.0555 | 32.9332 | 0 | 0 | 4 | K | 2 |  |  |  | ROZPOCET | 0 | 0 | 0 | 0 | 0 | 1 | 0 | 4 | 721574747
| VV |  | "viz výkres D.1.2.2.10" 16,50 |  | 16.5 | [12 empty] | VV | 2 | 2 | True | 0 | ROZPOCET
| VV |  | "viz výkres D.1.2.2.13" 14,70 |  | 14.7 | [12 empty] | VV | 2 | 2 | True | 0 | ROZPOCET
393 | K | 411359111 | Příplatek k cenám bednění stropů za pohledový beton | m2 | 1101 |  | 0
94 | K | 413322626 | Nosníky ze ŽB pohledového tř. C 30/37 | m3 | 56.609 |  | 0 |  |  | základní |  | 0 | 2.5019 | 141.6323 | 0 | 0 | 4 | K | 2 |  |  |  | ROZPOCET | 0 | 0 | 0 | 0 | 0 | 1 | 0 | 4 | 1776258236
| VV |  | "viz výkres D.1.2.2.11" | [14 empty] | VV | 2 | 1 | True | 0 | ROZPOCET
| VV |  | "průvlak P1.1" (0,87*0,20*17,60) |  | 3.062 | [12 empty] | VV | 2 | 2 | True | 0 | ROZPOCET
| VV |  | "průvlak P1.2" (0,35*0,50*17,60) |  | 3.08 | [12 empty] | VV | 2 | 2 | True | 0 | ROZPOCET
| VV |  | "průvlak P1.3" (0,35*0,50*17,60) |  | 3.08 | [12 empty] | VV | 2 | 2 | True | 0 | ROZPOCET
| VV |  | "průvlak P1.4" (0,35*0,50*17,60) |  | 3.08 | [12 empty] | VV | 2 | 2 | True | 0 | ROZPOCET
| VV |  | "průvlak P1.5" (0,38*0,40*7,15) |  | 1.087 | [12 empty] | VV | 2 | 2 | True | 0 | ROZPOCET
| VV |  | "průvlak P1.6" (0,35*0,50*6,00) |  | 1.05 | [12 empty] | VV | 2 | 2 | True | 0 | ROZPOCET
| VV |  | "průvlak P1.7" (0,35*0,50*4,60) |  | 0.805 | [12 empty] | VV | 2 | 2 | True | 0 | ROZPOCET
| VV |  | "průvlak P1.9" (0,35*0,50*10,50) |  | 1.838 | [12 empty] | VV | 2 | 2 | True | 0 | ROZPOCET
| VV |  | "průvlak P1.10" (0,35*0,50*5,40) |  | 0.945 | [12 empty] | VV | 2 | 2 | True | 0 | ROZPOCET
| VV |  | "průvlak P1.11" (0,38*0,40*22,05) |  | 3.352 | [12 empty] | VV | 2 | 2 | True | 0 | ROZPOCET
| VV |  | "průvlak P1.12" (0,38*0,50*13,50) |  | 2.565 | [12 empty] | VV | 2 | 2 | True | 0 | ROZPOCET
| VV |  | "průvlak P2.1" (0,85*0,60*17,65) |  | 9.002 | [12 empty] | VV | 2 | 2 | True | 0 | ROZPOCET
| VV |  | "průvlak P2.2" (0,35*0,40*17,65) |  | 2.471 | [12 empty] | VV | 2 | 2 | True | 0 | ROZPOCET
| VV |  | "průvlak P2.3" (0,35*0,40*17,65) |  | 2.471 | [12 empty] | VV | 2 | 2 | True | 0 | ROZPOCET
| VV |  | "průvlak P2.4" (0,35*0,40*17,65) |  | 2.471 | [12 empty] | VV | 2 | 2 | True | 0 | ROZPOCET
| VV |  | "průvlak P2.5" (0,38*0,40*7,20) |  | 1.094 | [12 empty] | VV | 2 | 2 | True | 0 | ROZPOCET
| VV |  | "průvlak P2.6" (0,35*0,50*6,00) |  | 1.05 | [12 empty] | VV | 2 | 2 | True | 0 | ROZPOCET
| VV |  | "průvlak P2.7" (0,35*0,50*4,60) |  | 0.805 | [12 empty] | VV | 2 | 2 | True | 0 | ROZPOCET
| VV |  | "průvlak P2.8" (0,30*0,70*3,30) |  | 0.693 | [12 empty] | VV | 2 | 2 | True | 0 | ROZPOCET
| VV |  | "průvlak P2.9" (0,35*0,70*10,50) |  | 2.573 | [12 empty] | VV | 2 | 2 | True | 0 | ROZPOCET
| VV |  | "průvlak P2.10" (0,35*0,50*5,40) |  | 0.945 | [12 empty] | VV | 2 | 2 | True | 0 | ROZPOCET
| VV |  | "průvlak P2.11" (0,38*0,60*22,06) |  | 5.03 | [12 empty] | VV | 2 | 2 | True | 0 | ROZPOCET
| VV |  | "průvlak P2.12" (0,35*0,40*14,50) |  | 2.03 | [12 empty] | VV | 2 | 2 | True | 0 | ROZPOCET
| VV |  | "průvlak P2.13" (0,35*0,40*14,50) |  | 2.03 | [12 empty] | VV | 2 | 2 | True | 0 | ROZPOCET
95 | K | 413351111 | Zřízení bednění nosníků a průvlaků bez podpěrné kce výšky do 100 cm | m2 | 337.227 |  | 0 |  |  | základní |  | 0 | 0.00663 | 2.2358 | 0 | 0 | 4 | K | 2 |  |  |  | ROZPOCET | 0 | 0 | 0 | 0 | 0 | 1 | 0 | 4 | 1681952532
| VV |  | "viz výkres D.1.2.2.11" | [14 empty] | VV | 2 | 1 | True | 0 | ROZPOCET
| VV |  | "průvlak P1.1" (0,40+0,20+0,87)*17,60 |  | 25.872 | [12 empty] | VV | 2 | 2 | True | 0 | ROZPOCET
| VV |  | "průvlak P1.2" (0,35+0,30+0,30)*17,60 |  | 16.72 | [12 empty] | VV | 2 | 2 | True | 0 | ROZPOCET
| VV |  | "průvlak P1.3" (0,35+0,30+0,30)*17,60 |  | 16.72 | [12 empty] | VV | 2 | 2 | True | 0 | ROZPOCET
| VV |  | "průvlak P1.4" (0,35+0,30+0,30)*17,60 |  | 16.72 | [12 empty] | VV | 2 | 2 | True | 0 | ROZPOCET
| VV |  | "průvlak P1.5" (0,38+0,20+0,40)*7,15 |  | 7.007 | [12 empty] | VV | 2 | 2 | True | 0 | ROZPOCET
| VV |  | "průvlak P1.6" (0,35+0,30+0,30)*6,00 |  | 5.7 | [12 empty] | VV | 2 | 2 | True | 0 | ROZPOCET
| VV |  | "průvlak P1.7" (0,35+0,30+0,30)*4,60 |  | 4.37 | [12 empty] | VV | 2 | 2 | True | 0 | ROZPOCET
| VV |  | "průvlak P1.9" (0,35+0,50+0,30)*10,50 |  | 12.075 | [12 empty] | VV | 2 | 2 | True | 0 | ROZPOCET
| VV |  | "průvlak P1.10" (0,35+0,30+0,30)*5,40 |  | 5.13 | [12 empty] | VV | 2 | 2 | True | 0 | ROZPOCET
| VV |  | "průvlak P1.11" (0,38+0,15+0,40)*22,05 |  | 20.507 | [12 empty] | VV | 2 | 2 | True | 0 | ROZPOCET
| VV |  | "průvlak P1.12" (0,38+0,30+0,30)*13,50 |  | 13.23 | [12 empty] | VV | 2 | 2 | True | 0 | ROZPOCET
| VV |  | "průvlak P2.1" (0,85+0,60+0,40)*17,65 |  | 32.653 | [12 empty] | VV | 2 | 2 | True | 0 | ROZPOCET
| VV |  | "průvlak P2.2" (0,35+0,20+0,20)*17,65 |  | 13.238 | [12 empty] | VV | 2 | 2 | True | 0 | ROZPOCET
| VV |  | "průvlak P2.3" (0,35+0,20+0,20)*17,65 |  | 13.238 | [12 empty] | VV | 2 | 2 | True | 0 | ROZPOCET
| VV |  | "průvlak P2.4" (0,35+0,30+0,20)*17,65 |  | 15.003 | [12 empty] | VV | 2 | 2 | True | 0 | ROZPOCET
| VV |  | "průvlak P2.5" (0,38+0,20+0,40)*7,20 |  | 7.056 | [12 empty] | VV | 2 | 2 | True | 0 | ROZPOCET
| VV |  | "průvlak P2.6" (0,35+0,30+0,30)*6,00 |  | 5.7 | [12 empty] | VV | 2 | 2 | True | 0 | ROZPOCET
| VV |  | "průvlak P2.7" (0,35+0,30+0,30)*4,60 |  | 4.37 | [12 empty] | VV | 2 | 2 | True | 0 | ROZPOCET
| VV |  | "průvlak P2.8" (0,70*3,30)*2 |  | 4.62 | [12 empty] | VV | 2 | 2 | True | 0 | ROZPOCET
| VV |  | "průvlak P2.9" (0,35+0,50+0,50)*10,50 |  | 14.175 | [12 empty] | VV | 2 | 2 | True | 0 | ROZPOCET
| VV |  | "průvlak P2.10" (0,35+0,30+0,30)*5,40 |  | 5.13 | [12 empty] | VV | 2 | 2 | True | 0 | ROZPOCET
| VV |  | "průvlak P2.11" (0,38+0,60+0,40)*22,06 |  | 30.443 | [12 empty] | VV | 2 | 2 | True | 0 | ROZPOCET
| VV |  | "průvlak P2.12" (0,35+0,20+0,40)*14,50 |  | 13.775 | [12 empty] | VV | 2 | 2 | True | 0 | ROZPOCET
| VV |  | "průvlak P2.13" (0,35+0,20+0,40)*14,50 |  | 13.775 | [12 empty] | VV | 2 | 2 | True | 0 | ROZPOCET
| VV |  | 20,00 |  | 20 | [12 empty] | VV | 2 | 2 | True | 0 | ROZPOCET
96 | K | 413351112 | Odstranění bednění nosníků a průvlaků bez podpěrné kce výšky do 100 cm | m2 | 337.227 |  | 0 |  |  | základní |  | 0 | 0 | 0 | 0 | 0 | 4 | K | 2 |  |  |  | ROZPOCET | 0 | 0 | 0 | 0 | 0 | 1 | 0 | 4 | 1868431285
97 | K | 413351191 | Příplatek k cenám bednění nosníků za pohledový beton | m2 | 337.227 |  | 0 |  |  | základní |  | 0 | 0.0034 | 1.1466 | 0 | 0 | 4 | K | 2 |  |  |  | ROZPOCET | 0 | 0 | 0 | 0 | 0 | 1 | 0 | 4 | 714779172
98 | K | 413352211 | Zřízení podpěrné konstrukce nosníků výšky podepření přes 4 do 6 m pro nosník výšky do 100 cm | m2 | 337.227 |  | 0 |  |  | základní |  | 0 | 0.0015 | 0.50584 | 0 | 0 | 4 | K | 2 |  |  |  | ROZPOCET | 0 | 0 | 0 | 0 | 0 | 1 | 0 | 4 | 1423352005
99 | K | 413352212 | Odstranění podpěrné konstrukce nosníků výšky podepření přes 4 do 6 m pro nosník výšky do 100 cm | m2 | 337.227 |  | 0 |  |  | základní |  | 0 | 0 | 0 | 0 | 0 | 4 | K | 2 |  |  |  | ROZPOCET | 0 | 0 | 0 | 0 | 0 | 1 | 0 | 4 | -1432298359
100 | K | 413361821 | Výztuž nosníků, volných trámů nebo průvlaků volných trámů betonářskou ocelí 10 505 | t | 11.322 |  | 0 |  |  | základní |  | 0 | 1.0551 | 11.9461 | 0 | 0 | 4 | K | 2 |  |  |  | ROZPOCET | 0 | 0 | 0 | 0 | 0 | 1 | 0 | 4 | -444073501
| VV |  | 56,609*200,00 |  | 11321.8 | [12 empty] | VV | 2 | 2 | True | 0 | ROZPOCET
| VV |  | 11321,8*0,001 'Přepočtené koeficientem množství |  | 11.322 | [12 empty] | VV | 2 | 2 | False | 1 | ROZPOCET
101 | K | 417321515 | Ztužující pásy a věnce ze ŽB tř. C 25/30 | m3 | 14.772 |  | 0 |  |  | základní |  | 0 | 2.502 | 36.9592 | 0 | 0 | 4 | K | 2 |  |  |  | ROZPOCET | 0 | 0 | 0 | 0 | 0 | 1 | 0 | 4 | 1591248071
| VV |  | "viz výkres D.1.2.2.19" | [14 empty] | VV | 2 | 1 | True | 0 | ROZPOCET
| VV |  | "V1.1" 2,20*0,33*0,38 |  | 0.276 | [12 empty] | VV | 2 | 2 | True | 0 | ROZPOCET
| VV |  | "V1.2" 2,55*0,30*0,33 |  | 0.252 | [12 empty] | VV | 2 | 2 | True | 0 | ROZPOCET
| VV |  | "V2.1" 2,20*0,38*0,29 |  | 0.242 | [12 empty] | VV | 2 | 2 | True | 0 | ROZPOCET
| VV |  | "V2.2" 2,55*0,30*0,29 |  | 0.222 | [12 empty] | VV | 2 | 2 | True | 0 | ROZPOCET
| VV |  | "V3.1" 5,13*0,38*0,315 |  | 0.614 | [12 empty] | VV | 2 | 2 | True | 0 | ROZPOCET
| VV |  | "V3.2" 2,55*0,30*0,29 |  | 0.222 | [12 empty] | VV | 2 | 2 | True | 0 | ROZPOCET
| VV |  | "V4.1" 2,55*0,38*0,175 |  | 0.17 | [12 empty] | VV | 2 | 2 | True | 0 | ROZPOCET
| VV |  | "V4.2" 2,55*0,30*0,175 |  | 0.134 | [12 empty] | VV | 2 | 2 | True | 0 | ROZPOCET
| VV |  | "V4.3" (2,58*0,38*0,175)+(2,58*0,525*0,14) |  | 0.361 | [12 empty] | VV | 2 | 2 | True | 0 | ROZPOCET
| VV |  | "atiky - betonováno do spádu" | [14 empty] | VV | 2 | 1 | True | 0 | ROZPOCET
| VV |  | "nová část" ((18,30+18,300+21,00+21,00)+(3,80+2,00+20,00+1,70)+7,00)*0,15*0,38 |  | 6.447 | [12 empty] | VV | 2 | 2 | True | 0 | ROZPOCET
| VV |  | "stávající část" ((6,80+10,25+18,65+13,10+9,20)+(2,90+2,90+2,50+2,50))*0,15*0,38 |  | 3.922 | [12 empty] | VV | 2 | 2 | True | 0 | ROZPOCET
| VV |  | "světlíky" ((3,30+3,30+2,65+2,65)*0,15*0,38*2)+((3,30+3,30+1,55+1,55)*0,15*0,38) |  | 1.91 | [12 empty] | VV | 2 | 2 | True | 0 | ROZPOCET
102 | K | 417351115 | Zřízení bednění ztužujících věnců | m2 | 166.68 |  | 0 |  |  | základní |  | 0 | 0.00842 | 1.4034 | 0 | 0 | 4 | K | 2 |  |  |  | ROZPOCET | 0 | 0 | 0 | 0 | 0 | 1 | 0 | 4 | 1751498733
| VV |  | "viz výkres D.1.2.2.19" | [14 empty] | VV | 2 | 1 | True | 0 | ROZPOCET
| VV |  | "V1.1" 3,20*0,50*2 |  | 3.2 | [12 empty] | VV | 2 | 2 | True | 0 | ROZPOCET
| VV |  | "V1.2" 3,55*0,50*2 |  | 3.55 | [12 empty] | VV | 2 | 2 | True | 0 | ROZPOCET
| VV |  | "V2.1" 3,20*0,50*2 |  | 3.2 | [12 empty] | VV | 2 | 2 | True | 0 | ROZPOCET
| VV |  | "V2.2" 3,55*0,50*2 |  | 3.55 | [12 empty] | VV | 2 | 2 | True | 0 | ROZPOCET
| VV |  | "V3.1" 6,13*0,50*2 |  | 6.13 | [12 empty] | VV | 2 | 2 | True | 0 | ROZPOCET
| VV |  | "V3.2" 3,55*0,50*2 |  | 3.55 | [12 empty] | VV | 2 | 2 | True | 0 | ROZPOCET
| VV |  | "V4.1" 3,55*0,50*2 |  | 3.55 | [12 empty] | VV | 2 | 2 | True | 0 | ROZPOCET
| VV |  | "V4.2" 3,55*0,50*2 |  | 3.55 | [12 empty] | VV | 2 | 2 | True | 0 | ROZPOCET
| VV |  | "V4.3" (3,58*0,50*2)+(3,58*0,50*2) |  | 7.16 | [12 empty] | VV | 2 | 2 | True | 0 | ROZPOCET
| VV |  | "atiky - betonováno do spádu" | [14 empty] | VV | 2 | 1 | True | 0 | ROZPOCET
| VV |  | "nová část" ((18,30+18,300+21,00+21,00)+(3,80+2,00+20,00+1,70)+7,00)*0,30*2 |  | 67.86 | [12 empty] | VV | 2 | 2 | True | 0 | ROZPOCET
| VV |  | "stávající část" ((6,80+10,25+18,65+13,10+9,20)+(2,90+2,90+2,50+2,50))*0,30*2 |  | 41.28 | [12 empty] | VV | 2 | 2 | True | 0 | ROZPOCET
| VV |  | "světlíky" ((3,30+3,30+2,65+2,65)*0,30*2*2)+((3,30+3,30+1,55+1,55)*0,30*2) |  | 20.1 | [12 empty] | VV | 2 | 2 | True | 0 | ROZPOCET
103 | K | 417351116 | Odstranění bednění ztužujících věnců | m2 | 166.68 |  | 0 |  |  | základní |  | 0 | 0 | 0 | 0 | 0 | 4 | K | 2 |  |  |  | ROZPOCET | 0 | 0 | 0 | 0 | 0 | 1 | 0 | 4 | 76570290
104 | K | 417361821 | Výztuž ztužujících pásů a věnců betonářskou ocelí 10 505 | t | 2.216 |  | 0 |  |  | základní |  | 0 | 1.0529 | 2.3332 | 0 | 0 | 4 | K | 2 |  |  |  | ROZPOCET | 0 | 0 | 0 | 0 | 0 | 1 | 0 | 4 | -1975136579
| VV |  | "viz výkres D.1.2.2.19" 14,772*150,00 |  | 2215.8 | [12 empty] | VV | 2 | 2 | True | 1 | ROZPOCET
| VV |  | 2215,8*0,001 'Přepočtené koeficientem množství |  | 2.216 | [12 empty] | VV | 2 | 2 | False | 1 | ROZPOCET
105 | K | 430321616 | Schodišťová konstrukce a rampa ze ŽB tř. C 30/37 | m3 | 9.256 |  | 0 |  |  | základní |  | 0 | 2.5019 | 23.158 | 0 | 0 | 4 | K | 2 |  |  |  | ROZPOCET | 0 | 0 | 0 | 0 | 0 | 1 | 0 | 4 | -1314287780
| VV |  | "schodiště SCH1" | [14 empty] | VV | 2 | 1 | True | 0 | ROZPOCET
| VV |  | (2,00*1,35*0,25)*2 |  | 1.35 | [12 empty] | VV | 2 | 2 | True | 0 | ROZPOCET
| VV |  | (3,10*1,35*0,25)*2 |  | 2.093 | [12 empty] | VV | 2 | 2 | True | 0 | ROZPOCET
| VV |  | 2,75*1,35*0,25 |  | 0.928 | [12 empty] | VV | 2 | 2 | True | 0 | ROZPOCET
| VV |  | 0,50 |  | 0.5 | [12 empty] | VV | 2 | 2 | True | 0 | ROZPOCET
| VV |  | "schodiště SCH2" | [14 empty] | VV | 2 | 1 | True | 0 | ROZPOCET
| VV |  | (1,20*1,20*0,25) |  | 0.36 | [12 empty] | VV | 2 | 2 | True | 0 | ROZPOCET
| VV |  | 2,50*1,20*0,25 |  | 0.75 | [12 empty] | VV | 2 | 2 | True | 0 | ROZPOCET
| VV |  | 6,75*1,20*0,25 |  | 2.025 | [12 empty] | VV | 2 | 2 | True | 0 | ROZPOCET
| VV |  | 0,50 |  | 0.5 | [12 empty] | VV | 2 | 2 | True | 0 | ROZPOCET
| VV |  | "místnost 119 - dobetonávka 2ks schodišťových stupňů" 0,75 |  | 0.75 | [12 empty] | VV | 2 | 2 | True | 0 | ROZPOCET
106 | K | 430361821 | Výztuž schodišťové konstrukce a rampy betonářskou ocelí 10 505 | t | 2.407 |  | 0 |  |  | základní |  | 0 | 1.0493 | 2.5256 | 0 | 0 | 4 | K | 2 |  |  |  | ROZPOCET | 0 | 0 | 0 | 0 | 0 | 1 | 0 | 4 | -413589099
| VV |  | "schodiště SCH1" 4,871*260,00 |  | 1266.46 | [12 empty] | VV | 2 | 2 | True | 0 | ROZPOCET
| VV |  | "schodiště SCH1" 3,635*260,00 |  | 945.1 | [12 empty] | VV | 2 | 2 | True | 0 | ROZPOCET
| VV |  | "místnost 119 - dobetonávka 2ks schodišťových stupňů" 0,75*260,00 |  | 195 | [12 empty] | VV | 2 | 2 | True | 0 | ROZPOCET
| VV |  | 2406,56*0,001 'Přepočtené koeficientem množství |  | 2.407 | [12 empty] | VV | 2 | 2 | False | 1 | ROZPOCET
107 | K | 431351121 | Zřízení bednění podest schodišť a ramp přímočarých v do 4 m | m2 | 47.073 |  | 0 |  |  | základní |  | 0 | 0.01296 | 0.61007 | 0 | 0 | 4 | K | 2 |  |  |  | ROZPOCET | 0 | 0 | 0 | 0 | 0 | 1 | 0 | 4 | 102866270
| VV |  | "schodiště SCH1" | [14 empty] | VV | 2 | 1 | True | 0 | ROZPOCET
| VV |  | (2,00*1,35)*2 |  | 5.4 | [12 empty] | VV | 2 | 2 | True | 0 | ROZPOCET
| VV |  | (3,10*1,35)*2 |  | 8.37 | [12 empty] | VV | 2 | 2 | True | 0 | ROZPOCET
| VV |  | 2,75*1,35 |  | 3.713 | [12 empty] | VV | 2 | 2 | True | 0 | ROZPOCET
| VV |  | (2,10+3,10+3,10)*0,50 |  | 4.15 | [12 empty] | VV | 2 | 2 | True | 0 | ROZPOCET
| VV |  | "schodiště SCH2" | [14 empty] | VV | 2 | 1 | True | 0 | ROZPOCET
| VV |  | (1,20*1,20) |  | 1.44 | [12 empty] | VV | 2 | 2 | True | 0 | ROZPOCET
| VV |  | 2,50*1,20 |  | 3 | [12 empty] | VV | 2 | 2 | True | 0 | ROZPOCET
| VV |  | 6,75*1,20 |  | 8.1 | [12 empty] | VV | 2 | 2 | True | 0 | ROZPOCET
| VV |  | (1,30+2,50+7,00)*0,50 |  | 5.4 | [12 empty] | VV | 2 | 2 | True | 0 | ROZPOCET
| VV |  | "místnost 119 - dobetonávka 2ks schodišťových stupňů" 7,50 |  | 7.5 | [12 empty] | VV | 2 | 2 | True | 0 | ROZPOCET
108 | K | 431351122 | Odstranění bednění podest schodišť a ramp přímočarých v do 4 m | m2 | 47.073 |  | 0 |  |  | základní |  | 0 | 0 | 0 | 0 | 0 | 4 | K | 2 |  |  |  | ROZPOCET | 0 | 0 | 0 | 0 | 0 | 1 | 0 | 4 | -1381623850
109 | K | 431351128 | Příplatek ke zřízení bednění podest schodišť za podpěrnou konstrukci přes 4 do 6 m | m2 | 39.573 |  | 0 |  |  | základní |  | 0 | 0.00281 | 0.1112 | 0 | 0 | 4 | K | 2 |  |  |  | ROZPOCET | 0 | 0 | 0 | 0 | 0 | 1 | 0 | 4 | 418643934
110 | K | 431351129 | Příplatek k odstranění bednění podest schodišť za podpěrnou konstrukci přes 4 do 6 m | m2 | 39.573 |  | 0 |  |  | základní |  | 0 | 0 | 0 | 0 | 0 | 4 | K | 2 |  |  |  | ROZPOCET | 0 | 0 | 0 | 0 | 0 | 1 | 0 | 4 | 1803588155
111 | K | 434311115 | Schodišťové stupně dusané na terén z betonu tř. C 20/25 bez potěru | m | 66.3 |  | 0 |  |  | základní |  | 0 | 0.11046 | 7.3235 | 0 | 0 | 4 | K | 2 |  |  |  | ROZPOCET | 0 | 0 | 0 | 0 | 0 | 1 | 0 | 4 | -1645716090
| VV |  | "schodiště SCH1" | [14 empty] | VV | 2 | 1 | True | 0 | ROZPOCET
| VV |  | 1,35*26 |  | 35.1 | [12 empty] | VV | 2 | 2 | True | 0 | ROZPOCET
| VV |  | "schodiště SCH2" | [14 empty] | VV | 2 | 1 | True | 0 | ROZPOCET
| VV |  | 1,20*26 |  | 31.2 | [12 empty] | VV | 2 | 2 | True | 0 | ROZPOCET
112 | K | 434351141 | Zřízení bednění stupňů přímočarých schodišť | m2 | 53.15 |  | 0 |  |  | základní |  | 0 | 0.00792 | 0.42095 | 0 | 0 | 4 | K | 2 |  |  |  | ROZPOCET | 0 | 0 | 0 | 0 | 0 | 1 | 0 | 4 | 192696014
| VV |  | "schodiště SCH1" | [14 empty] | VV | 2 | 1 | True | 0 | ROZPOCET
| VV |  | ((1,35*26)*(0,30+0,20))+10,00 |  | 27.55 | [12 empty] | VV | 2 | 2 | True | 0 | ROZPOCET
| VV |  | "schodiště SCH2" | [14 empty] | VV | 2 | 1 | True | 0 | ROZPOCET
| VV |  | ((1,20*26)*(0,30+0,20))+10,00 |  | 25.6 | [12 empty] | VV | 2 | 2 | True | 0 | ROZPOCET
113 | K | 434351142 | Odstranění bednění stupňů přímočarých schodišť | m2 | 53.15 |  | 0 |  |  | základní |  | 0 | 0 | 0 | 0 | 0 | 4 | K | 2 |  |  |  | ROZPOCET | 0 | 0 | 0 | 0 | 0 | 1 | 0 | 4 | 703844109
| D | 6 | Úpravy povrchů, podlahy a osazování výplní |  |  |  | 0 |  |  |  |  | 0 |  | 437.9819 |  | 0 | 1 | D | 1 |  |  |  | ROZPOCET | [6 empty] | 0
114 | K | 612232051 | Montáž zateplení vnitřního ostění, nadpraží hl do 400 mm polyuretanovými deskami tl do 40 mm | m | 575.05 |  | 0 |  |  | základní |  | 0 | 0.0032 | 1.8402 | 0 | 0 | 4 | K | 2 |  |  |  | ROZPOCET | 0 | 0 | 0 | 0 | 0 | 1 | 0 | 4 | -1552680831
| VV |  | "pozice O2" 4*(0,50+0,50+1,40+1,40) |  | 15.2 | [12 empty] | VV | 2 | 2 | True | 0 | ROZPOCET
| VV |  | "pozice O6" 1,40+1,40+1,05+1,05 |  | 4.9 | [12 empty] | VV | 2 | 2 | True | 0 | ROZPOCET
| VV |  | "pozice O18" 1,40+1,40+0,70+0,70 |  | 4.2 | [12 empty] | VV | 2 | 2 | True | 0 | ROZPOCET
| VV |  | "pozice O3" 2*(1,40+1,40+1,50+1,50) |  | 11.6 | [12 empty] | VV | 2 | 2 | True | 0 | ROZPOCET
| VV |  | "pozice O5" 4*(1,40+1,40+1,50+1,50) |  | 23.2 | [12 empty] | VV | 2 | 2 | True | 0 | ROZPOCET
| VV |  | "pozice O7" 2*(1,40+1,40+1,50+1,50) |  | 11.6 | [12 empty] | VV | 2 | 2 | True | 0 | ROZPOCET
| VV |  | "pozice O1" 33*(2,10+2,10+1,80+1,80) |  | 257.4 | [12 empty] | VV | 2 | 2 | True | 0 | ROZPOCET
| VV |  | "pozice O13" 4*(2,10+2,10+2,85+2,85) |  | 39.6 | [12 empty] | VV | 2 | 2 | True | 0 | ROZPOCET
| VV |  | "pozice O8" 2*(3,41+3,41+3,50+3,50) |  | 27.64 | [12 empty] | VV | 2 | 2 | True | 0 | ROZPOCET
| VV |  | "pozice O9" 4,225+4,225+3,50+3,50 |  | 15.45 | [12 empty] | VV | 2 | 2 | True | 0 | ROZPOCET
| VV |  | "pozice O10" 2*(4,35+4,35+3,50+3,50) |  | 31.4 | [12 empty] | VV | 2 | 2 | True | 0 | ROZPOCET
| VV |  | "pozice O11" 15,04+15,04+3,50+3,50 |  | 37.08 | [12 empty] | VV | 2 | 2 | True | 0 | ROZPOCET
| VV |  | "pozice O12" 5,30+5,30+1,90+1,90 |  | 14.4 | [12 empty] | VV | 2 | 2 | True | 0 | ROZPOCET
| VV |  | "pozice O14" 5,30+5,30+2,60+2,60 |  | 15.8 | [12 empty] | VV | 2 | 2 | True | 0 | ROZPOCET
| VV |  | "pozice O15" 2*(3,70+3,70+2,60+2,60) |  | 25.2 | [12 empty] | VV | 2 | 2 | True | 0 | ROZPOCET
| VV |  | "pozice O16" 3,39+3,39+3,30+3,30 |  | 13.38 | [12 empty] | VV | 2 | 2 | True | 0 | ROZPOCET
| VV |  | "pozice O17" 2*(3,45+3,45+3,30+3,30) |  | 27 | [12 empty] | VV | 2 | 2 | True | 0 | ROZPOCET
115 | M | 1420460120 | tepelná izolace XPS 30 SF 300 kPa 30 mm (10,5 m2/bal.) | m3 | 5.951 |  | 0 |  |  | základní |  | 0 | 0.03 | 0.17853 | 0 | 0 | 8 | M | 2 |  |  |  | ROZPOCET | 0 | 0 | 0 | 0 | 0 | 1 | 0 | 4 | 906570285
| P |  | Poznámka k položce: tloušťka: 30 mm , šířka: 600 mm , délka: 1250 mm , balení: 10,5 m2 , materiál: XPS – extrudovaný polystyren , barva: růžová , hrana: polodrážka , deklarovaný součinitel tepelné vodivosti: 0,033 W/mK , pevnost v tlaku při 10% stlačení: 300 kPa , faktor difuzního odporu: 100 , reakce na oheň: E , značka: XPS TOP 30 SF , výrobce: Austrotherm desky z extrudovaného polystyrenu s hladkým povrchem, polodrážka, součinitel tepelné vodivosti Lamb.D 0,032 W.m-1.K-1, pevnost v tlaku při 10% stlačení 300 kPa, šířka 600 mm, délka 1 250 mm, tloušťka 50 mm, 6 m2/bal. | [14 empty] | P | 2
| VV |  | 575,05*0,30*0,03 |  | 5.175 | [12 empty] | VV | 2 | 2 | True | 0 | ROZPOCET
| VV |  | 5,175*1,15 'Přepočtené koeficientem množství |  | 5.951 | [12 empty] | VV | 2 | 2 | False | 1 | ROZPOCET
116 | K | 612321141 | Vápenocementová omítka štuková dvouvrstvá vnitřních stěn nanášená ručně | m2 | 3030.19 |  | 0 |  |  | základní |  | 0 | 0.01838 | 55.6949 | 0 | 0 | 4 | K | 2 |  |  |  | ROZPOCET | 0 | 0 | 0 | 0 | 0 | 1 | 0 | 4 | -53526139
| VV |  | "101" 2,29*4,00 |  | 9.16 | [12 empty] | VV | 2 | 2 | True | 0 | ROZPOCET
| VV |  | "102" ((9,78+9,78+7,20)*4,00)-(1,85*2,10) |  | 103.155 | [12 empty] | VV | 2 | 2 | True | 0 | ROZPOCET
| VV |  | "103" ((1,55+7,25+1,00+1,46+1,00+0,80+0,80+0,80+0,80+1,25)*3,20)-(0,70*2,10*3)-(0,90*2,10) |  | 47.172 | [12 empty] | VV | 2 | 2 | True | 0 | ROZPOCET
| VV |  | "104" ((1,80+1,80+2,15+2,15)*2,90)-(0,90*2,10) |  | 21.02 | [12 empty] | VV | 2 | 2 | True | 0 | ROZPOCET
| VV |  | "105" ((1,90+1,90+2,15+2,15+2,93+2,93+2,80+2,80)*2,90)-(0,70*2,10*3) |  | 52.314 | [12 empty] | VV | 2 | 2 | True | 0 | ROZPOCET
| VV |  | "106" ((2,23+2,23+2,15+2,15+3,45+3,45+2,80+2,80)*2,90)-(0,70*2,10*3) |  | 57.244 | [12 empty] | VV | 2 | 2 | True | 0 | ROZPOCET
| VV |  | "107" ((0,95+0,95+2,15+2,15)*2,90) |  | 17.98 | [12 empty] | VV | 2 | 2 | True | 0 | ROZPOCET
| VV |  | "108" ((0,30+0,25+5,80+0,70+0,92+0,70+0,30+0,62+0,30+0,30+0,30)*4,00)-(1,85*2,10) |  | 38.075 | [12 empty] | VV | 2 | 2 | True | 0 | ROZPOCET
| VV |  | "112 a 113" ((6,90+9,60+3,50)*3,20)-(5,30*2,60)-(1,75*2,70)-(1,80*2,40) |  | 41.175 | [12 empty] | VV | 2 | 2 | True | 0 | ROZPOCET
| VV |  | "114" ((19,50+1,66+11,00+3,00+6,30+0,30)*4,00)-(1,40*0,75)-(0,80*2,00)-(1,60*2,00)-(1,00*2,10)-(2,80*2,70) |  | 151.53 | [12 empty] | VV | 2 | 2 | True | 0 | ROZPOCET
| VV |  | "115" ((9,95+9,95+9,95+9,95+4,90+4,90+4,86+4,86+0,45+0,45+0,45+0,45+0,60+0,60)*3,20)-(2,70*2,70*4)-(2,85*2,70)-(1,75*2,70)-(2,10*2,85*3) |  | 139.889 | [12 empty] | VV | 2 | 2 | True | 0 | ROZPOCET
| VV |  | "116" ((3,00+3,00+10,25+10,25)*4,00)-(1,40*2,00)-(1,60*2,00)-(2,00*3,80) |  | 92.4 | [12 empty] | VV | 2 | 2 | True | 0 | ROZPOCET
| VV |  | "117" ((4,94+4,94+3,75+3,75)*3,50)-(1,60*2,00)-(2,10*2,85) |  | 51.645 | [12 empty] | VV | 2 | 2 | True | 0 | ROZPOCET
| VV |  | "118" ((3,75+3,75+4,86+4,86)*3,50)-(1,60*2,00*2) |  | 53.87 | [12 empty] | VV | 2 | 2 | True | 0 | ROZPOCET
| VV |  | "119 a 120" ((2,55+2,55+8,50+8,50)*3,30)-(1,60*2,00) |  | 69.73 | [12 empty] | VV | 2 | 2 | True | 0 | ROZPOCET
| VV |  | "výtahová šachta" ((1,90+1,90+2,55+2,55)*13,50)-(1,00*2,10*5) |  | 109.65 | [12 empty] | VV | 2 | 2 | True | 0 | ROZPOCET
| VV |  | "121" ((7,20+3,50)*4,50)-(1,80*2,40) |  | 43.83 | [12 empty] | VV | 2 | 2 | True | 0 | ROZPOCET
| VV |  | "202, 203, 205, 206" ((7,90+2,50+0,20+2,20+0,74+0,50+1,35+1,50+2,85+0,35+0,70+1,50)*4,00)-(0,80*3,50) |  | 86.36 | [12 empty] | VV | 2 | 2 | True | 0 | ROZPOCET
| VV |  | "204" ((9,25+5,35+3,10+0,20+2,50)*3,60)-(0,80*3,50) |  | 70.64 | [12 empty] | VV | 2 | 2 | True | 0 | ROZPOCET
| VV |  | "207" ((2,70+3,50+2,12+6,24+3,40+0,65+1,15)*3,00) |  | 59.28 | [12 empty] | VV | 2 | 2 | True | 0 | ROZPOCET
| VV |  | "208" ((19,30+1,65+11,00+2,90+6,29+2,25)*3,00) |  | 130.17 | [12 empty] | VV | 2 | 2 | True | 0 | ROZPOCET
| VV |  | "209" ((1,57+1,57+1,00+1,00)*2,60)-(0,70*2,10) |  | 11.894 | [12 empty] | VV | 2 | 2 | True | 0 | ROZPOCET
| VV |  | "210" ((2,90+2,90+3,40+3,40+1,00+1,00+0,15)*2,60)-(0,70*2,10*2) |  | 35.41 | [12 empty] | VV | 2 | 2 | True | 0 | ROZPOCET
| VV |  | "211" ((3,40+3,40+1,86+1,86)*2,60)-(0,70*2,10) |  | 25.882 | [12 empty] | VV | 2 | 2 | True | 0 | ROZPOCET
| VV |  | "212" ((17,30+17,30+4,94+4,94+0,50+0,50)*3,00)-(2,80*2,50)-(2,60*2,50*2)-(2,05*2,50)-(2,10*1,80*6) |  | 88.635 | [12 empty] | VV | 2 | 2 | True | 0 | ROZPOCET
| VV |  | "213" ((3,07+3,07+5,30+5,30)*3,00)-(2,60*2,50) |  | 43.72 | [12 empty] | VV | 2 | 2 | True | 0 | ROZPOCET
| VV |  | "214" ((5,83+5,83+4,86+4,86)*3,00)-(2,60*2,50)-(1,60*2,00)-(0,70*2,10*3) |  | 50.03 | [12 empty] | VV | 2 | 2 | True | 0 | ROZPOCET
| VV |  | "215" ((4,40+4,40+5,25+5,25)*3,00)-(2,10*1,80*2)-(0,80*2,10) |  | 48.66 | [12 empty] | VV | 2 | 2 | True | 0 | ROZPOCET
| VV |  | "216 a 217" ((8,45+8,45+2,55+2,55)*3,50)-(1,60*2,00)-(1,40*1,80)-(1,00*2,10) |  | 69.18 | [12 empty] | VV | 2 | 2 | True | 0 | ROZPOCET
| VV |  | "218" ((7,20+3,75)*3,50) |  | 38.325 | [12 empty] | VV | 2 | 2 | True | 0 | ROZPOCET
| VV |  | "301" ((2,60+2,60+4,86+4,86)*3,00)-(0,80*2,10)-(2,10*2,40) |  | 38.04 | [12 empty] | VV | 2 | 2 | True | 0 | ROZPOCET
| VV |  | "302" ((4,94+4,94+6,80+6,80)*3,00)-(0,80*2,10)-(2,10*1,80*2)-(2,10*2,40) |  | 56.16 | [12 empty] | VV | 2 | 2 | True | 0 | ROZPOCET
| VV |  | "303" ((4,94+4,94+10,25+10,25+0,60+0,60+0,18+0,60+0,60+0,18)*3,00)-(1,70*2,05)-(2,10*1,80*4) |  | 80.815 | [12 empty] | VV | 2 | 2 | True | 0 | ROZPOCET
| VV |  | "304" ((4,40+4,40+4,86+4,86+0,60+0,60+0,15+0,60+0,60+0,15)*3,00)-(0,80*2,10)-(2,10*1,80*2) |  | 54.42 | [12 empty] | VV | 2 | 2 | True | 0 | ROZPOCET
| VV |  | "305 a 306" ((10,05+10,05+4,86+4,86+0,60+0,60+0,15)*3,00)-(0,70*2,10*6)-(1,60*2,10*2) |  | 77.97 | [12 empty] | VV | 2 | 2 | True | 0 | ROZPOCET
| VV |  | "307" ((2,30+2,30+3,21+3,21)*2,80)-(0,80*2,10) |  | 29.176 | [12 empty] | VV | 2 | 2 | True | 0 | ROZPOCET
| VV |  | "308" ((1,43+1,43+3,20+3,20)*2,80)-(0,70*2,10) |  | 24.458 | [12 empty] | VV | 2 | 2 | True | 0 | ROZPOCET
| VV |  | "309" ((0,93+0,93+1,17+1,17)*2,80)-(0,70*2,10) |  | 10.29 | [12 empty] | VV | 2 | 2 | True | 0 | ROZPOCET
| VV |  | "310" ((3,20+3,20+2,45+2,45+0,55+0,55+0,15)*2,80)-(0,70*2,10) |  | 33.67 | [12 empty] | VV | 2 | 2 | True | 0 | ROZPOCET
| VV |  | "311 a 312" ((8,48+8,48+2,55+2,55)*3,00)-(1,60*2,10)-(1,50*1,40*2)-(1,40*1,80) |  | 56.1 | [12 empty] | VV | 2 | 2 | True | 0 | ROZPOCET
| VV |  | "401 a 402" ((2,60+2,60+4,86+4,86)*3,00)-(2,10*1,80)-(0,80*2,10) |  | 39.3 | [12 empty] | VV | 2 | 2 | True | 0 | ROZPOCET
| VV |  | "403" ((4,94+4,94+4,15+4,15)*3,00)-(0,80*2,10)-(2,10*1,80*2) |  | 45.3 | [12 empty] | VV | 2 | 2 | True | 0 | ROZPOCET
| VV |  | "404" ((4,94+4,94+2,425+2,425)*3,00)-(0,80*2,10)-(2,10*1,80) |  | 38.73 | [12 empty] | VV | 2 | 2 | True | 0 | ROZPOCET
| VV |  | "405" ((4,94+4,94+3,445+3,445)*3,00)-(0,80*2,10)-(2,10*1,80) |  | 44.85 | [12 empty] | VV | 2 | 2 | True | 0 | ROZPOCET
| VV |  | "406a" ((4,94+4,94+2,23+2,23)*3,00)-(1,40*2,10)-(2,10*1,80) |  | 36.3 | [12 empty] | VV | 2 | 2 | True | 0 | ROZPOCET
| VV |  | "406b" ((4,94+4,94+4,35+4,35)*3,00)-(0,80*2,10)-(2,10*1,80*2) |  | 46.5 | [12 empty] | VV | 2 | 2 | True | 0 | ROZPOCET
| VV |  | "407, 408, 409" ((14,50+14,50+4,86+4,86+0,65+0,65+0,15+0,75+0,75+0,75+0,75+0,15+0,15+0,15+0,15)*3,00)-(0,8*2,1*4)-(0,7*2,1*3)-(2,10*1,8*2)-(1,60*2,10) |  | 109.26 | [12 empty] | VV | 2 | 2 | True | 0 | ROZPOCET
| VV |  | "412" ((2,42+2,42+3,21+3,21+1,00+0,15+1,00)*2,80)-(0,70*2,10) |  | 36.078 | [12 empty] | VV | 2 | 2 | True | 0 | ROZPOCET
| VV |  | "411" ((1,95+1,95+3,21+3,21)*2,80)-(0,70*2,10) |  | 27.426 | [12 empty] | VV | 2 | 2 | True | 0 | ROZPOCET
| VV |  | "410" ((1,20+1,20+3,21+3,21+0,55+0,55+0,20)*2,80)-(0,70*2,10) |  | 26.866 | [12 empty] | VV | 2 | 2 | True | 0 | ROZPOCET
| VV |  | "413" ((2,55+2,55+8,45+8,45)*3,00)-(1,60*2,10)-(1,04*2,10) |  | 60.456 | [12 empty] | VV | 2 | 2 | True | 0 | ROZPOCET
| VV |  | 200,00 |  | 200 | [12 empty] | VV | 2 | 2 | True | 0 | ROZPOCET
117 | K | 612321191 | Příplatek k vápenocementové omítce vnitřních stěn za každých dalších 5 mm tloušťky ručně | m2 | 3030.19 |  | 0 |  |  | základní |  | 0 | 0.0079 | 23.9385 | 0 | 0 | 4 | K | 2 |  |  |  | ROZPOCET | 0 | 0 | 0 | 0 | 0 | 1 | 0 | 4 | 751416187
| VV |  | 3030,19 |  | 3030.19 | [12 empty] | VV | 2 | 2 | True | 0 | ROZPOCET
118 | K | 612325302 | Vápenocementová štuková omítka ostění nebo nadpraží | m2 | 267.37 |  | 0 |  |  | základní |  | 0 | 0.03358 | 8.9783 | 0 | 0 | 4 | K | 2 |  |  |  | ROZPOCET | 0 | 0 | 0 | 0 | 0 | 1 | 0 | 4 | 881352153
| VV |  | "1.NP" 84,80 |  | 84.8 | [12 empty] | VV | 2 | 2 | True | 0 | ROZPOCET
| VV |  | "2.NP" 92,50 |  | 92.5 | [12 empty] | VV | 2 | 2 | True | 0 | ROZPOCET
| VV |  | "3.NP" 47,25 |  | 47.25 | [12 empty] | VV | 2 | 2 | True | 0 | ROZPOCET
| VV |  | "4.NP" 42,82 |  | 42.82 | [12 empty] | VV | 2 | 2 | True | 0 | ROZPOCET
119 | K | 621221031 | Montáž kontaktního zateplení vnějších podhledů lepením a mechanickým kotvením TI z minerální vlny s podélnou orientací do betonu a zdiva tl přes 120 do 160 mm | m2 | 40.925 |  | 0 |  |  | základní |  | 0 | 0.0117 | 0.47882 | 0 | 0 | 4 | K | 2 |  |  |  | ROZPOCET | 0 | 0 | 0 | 0 | 0 | 1 | 0 | 4 | 1917629541
| VV |  | (3,25*9,70)+(4,70*2,00) |  | 40.925 | [12 empty] | VV | 2 | 2 | True | 0 | ROZPOCET
120 | M | 63152266 | deska tepelně izolační minerální kontaktních fasád podélné vlákno λ=0,034 tl 160mm | m2 | 44.199 |  | 0 |  |  | základní |  | 0 | 0.025 | 1.105 | 0 | 0 | 8 | M | 2 |  |  |  | ROZPOCET | 0 | 0 | 0 | 0 | 0 | 1 | 0 | 4 | -1547487837
| VV |  | 40,925*1,08 'Přepočtené koeficientem množství |  | 44.199 | [12 empty] | VV | 2 | 2 | False | 1 | ROZPOCET
121 | K | 621251105 | Příplatek k cenám kontaktního zateplení podhledů za zápustnou montáž a použití tepelněizolačních zátek z minerální vlny | m2 | 40.925 |  | 0 |  |  | základní |  | 0 | 0.0001 | 0.0040925 | 0 | 0 | 4 | K | 2 |  |  |  | ROZPOCET | 0 | 0 | 0 | 0 | 0 | 1 | 0 | 4 | 1138873616
122 | K | 622143004 | Montáž omítkových samolepících začišťovacích profilů pro spojení s okenním rámem | m | 456.275 |  | 0 |  |  | základní |  | 0 | 0 | 0 | 0 | 0 | 4 | K | 2 |  |  |  | ROZPOCET | 0 | 0 | 0 | 0 | 0 | 1 | 0 | 4 | 962674882
| VV |  | "vnitřní ostění a nadpraží oken" | [14 empty] | VV | 2 | 1 | True | 0 | ROZPOCET
| VV |  | "pozice O2" 4*(0,50+1,40+1,40) |  | 13.2 | [12 empty] | VV | 2 | 2 | True | 0 | ROZPOCET
| VV |  | "pozice O6" 1,40+1,05+1,05 |  | 3.5 | [12 empty] | VV | 2 | 2 | True | 0 | ROZPOCET
| VV |  | "pozice O18" 1,40+0,70+0,70 |  | 2.8 | [12 empty] | VV | 2 | 2 | True | 0 | ROZPOCET
| VV |  | "pozice O3" 2*(1,40+1,50+1,50) |  | 8.8 | [12 empty] | VV | 2 | 2 | True | 0 | ROZPOCET
| VV |  | "pozice O5" 4*(1,40+1,50+1,50) |  | 17.6 | [12 empty] | VV | 2 | 2 | True | 0 | ROZPOCET
| VV |  | "pozice O7" 2*(1,40+1,50+1,50) |  | 8.8 | [12 empty] | VV | 2 | 2 | True | 0 | ROZPOCET
| VV |  | "pozice O1" 33*(2,10+1,80+1,80) |  | 188.1 | [12 empty] | VV | 2 | 2 | True | 0 | ROZPOCET
| VV |  | "pozice O13" 4*(2,10+2,85+2,85) |  | 31.2 | [12 empty] | VV | 2 | 2 | True | 0 | ROZPOCET
| VV |  | "pozice O8" 2*(3,41+3,50+3,50) |  | 20.82 | [12 empty] | VV | 2 | 2 | True | 0 | ROZPOCET
| VV |  | "pozice O9" 4,225+3,50+3,50 |  | 11.225 | [12 empty] | VV | 2 | 2 | True | 0 | ROZPOCET
| VV |  | "pozice O10" 2*(4,35+3,50+3,50) |  | 22.7 | [12 empty] | VV | 2 | 2 | True | 0 | ROZPOCET
| VV |  | "pozice O11" 15,04+3,50+3,50 |  | 22.04 | [12 empty] | VV | 2 | 2 | True | 0 | ROZPOCET
| VV |  | "pozice O12" 5,30+1,90+1,90 |  | 9.1 | [12 empty] | VV | 2 | 2 | True | 0 | ROZPOCET
| VV |  | "pozice O14" 5,30+2,60+2,60 |  | 10.5 | [12 empty] | VV | 2 | 2 | True | 0 | ROZPOCET
| VV |  | "pozice O15" 2*(3,70+2,60+2,60) |  | 17.8 | [12 empty] | VV | 2 | 2 | True | 0 | ROZPOCET
| VV |  | "pozice O16" 3,39+3,30+3,30 |  | 9.99 | [12 empty] | VV | 2 | 2 | True | 0 | ROZPOCET
| VV |  | "pozice O17" 2*(3,45+3,30+3,30) |  | 20.1 | [12 empty] | VV | 2 | 2 | True | 0 | ROZPOCET
| VV |  | 38,00 |  | 38 | [12 empty] | VV | 2 | 2 | True | 0 | ROZPOCET
123 | M | 28342205 | profil začišťovací PVC 6mm s výztužnou tkaninou pro ostění ETICS | m | 479.089 |  | 0 |  |  | základní |  | 0 | 4e-05 | 0.019164 | 0 | 0 | 8 | M | 2 |  |  |  | ROZPOCET | 0 | 0 | 0 | 0 | 0 | 1 | 0 | 4 | 906200243
| VV |  | 456,275*1,05 'Přepočtené koeficientem množství |  | 479.089 | [12 empty] | VV | 2 | 2 | False | 1 | ROZPOCET
124 | K | 622151031 | Penetrační silikonový nátěr vnějších pastovitých tenkovrstvých omítek stěn | m2 | 24 |  | 0 |  |  | základní |  | 0 | 0.00014 | 0.00336 | 0 | 0 | 4 | K | 2 |  |  |  | ROZPOCET | 0 | 0 | 0 | 0 | 0 | 1 | 0 | 4 | -659124785
| VV |  | "KZS sloupů" 19,20+4,80 |  | 24 | [12 empty] | VV | 2 | 2 | True | 0 | ROZPOCET
125 | K | 622221015 | Montáž kontaktního zateplení lepením a injektovaným kotvením desek z minerální vlny s podélnou orientací vláken tl do 80 mm | m2 | 19.2 |  | 0 |  |  | základní |  | 0 | 0.0116 | 0.22272 | 0 | 0 | 4 | K | 2 |  |  |  | ROZPOCET | 0 | 0 | 0 | 0 | 0 | 1 | 0 | 4 | -144432701
| VV |  | "obklad sloupů" | [14 empty] | VV | 2 | 1 | True | 0 | ROZPOCET
| VV |  | "50 mm" (0,60+0,60)*4,00*3 |  | 14.4 | [12 empty] | VV | 2 | 2 | True | 0 | ROZPOCET
| VV |  | "80 mm" 0,40*4,00*3 |  | 4.8 | [12 empty] | VV | 2 | 2 | True | 0 | ROZPOCET
126 | M | 63152260 | deska tepelně izolační minerální kontaktních fasád podélné vlákno λ=0,034 tl 50mm | m2 | 15.552 |  | 0 |  |  | základní |  | 0 | 0.00775 | 0.12053 | 0 | 0 | 8 | M | 2 |  |  |  | ROZPOCET | 0 | 0 | 0 | 0 | 0 | 1 | 0 | 4 | 764715385
| VV |  | "obklad sloupů" | [14 empty] | VV | 2 | 1 | True | 0 | ROZPOCET
| VV |  | "50 mm" (0,60+0,60)*4,00*3 |  | 14.4 | [12 empty] | VV | 2 | 2 | True | 0 | ROZPOCET
| VV |  | 14,4*1,08 'Přepočtené koeficientem množství |  | 15.552 | [12 empty] | VV | 2 | 2 | False | 1 | ROZPOCET
127 | M | 63152262 | deska tepelně izolační minerální kontaktních fasád podélné vlákno λ=0,034 tl 80mm | m2 | 5.184 |  | 0 |  |  | základní |  | 0 | 0.013 | 0.067392 | 0 | 0 | 8 | M | 2 |  |  |  | ROZPOCET | 0 | 0 | 0 | 0 | 0 | 1 | 0 | 4 | -1227818566
| VV |  | "obklad sloupů" | [14 empty] | VV | 2 | 1 | True | 0 | ROZPOCET
| VV |  | "80 mm" 0,40*4,00*3 |  | 4.8 | [12 empty] | VV | 2 | 2 | True | 0 | ROZPOCET
| VV |  | 4,8*1,08 'Přepočtené koeficientem množství |  | 5.184 | [12 empty] | VV | 2 | 2 | False | 1 | ROZPOCET
128 | K | 622221031 | Montáž kontaktního zateplení vnějších stěn lepením a mechanickým kotvením TI z minerální vlny s podélnou orientací do zdiva a betonu tl přes 120 do 160 mm | m2 | 643.5 |  | 0 |  |  | základní |  | 0 | 0.0116 | 7.4646 | 0 | 0 | 4 | K | 2 |  |  |  | ROZPOCET | 0 | 0 | 0 | 0 | 0 | 1 | 0 | 4 | -554691253
| VV |  | (115,00+470,00)*1,10 |  | 643.5 | [12 empty] | VV | 2 | 2 | True | 0 | ROZPOCET
129 | M | 63152266 | deska tepelně izolační minerální kontaktních fasád podélné vlákno λ=0,034 tl 160mm | m2 | 694.98 |  | 0 |  |  | základní |  | 0 | 0.025 | 17.3745 | 0 | 0 | 8 | M | 2 |  |  |  | ROZPOCET | 0 | 0 | 0 | 0 | 0 | 1 | 0 | 4 | 297112124
| VV |  | 643,5*1,08 'Přepočtené koeficientem množství |  | 694.98 | [12 empty] | VV | 2 | 2 | False | 1 | ROZPOCET
130 | K | 622251105 | Příplatek k cenám kontaktního zateplení vnějších stěn za zápustnou montáž a použití tepelněizolačních zátek z minerální vlny | m2 | 643.5 |  | 0 |  |  | základní |  | 0 | 8e-05 | 0.05148 | 0 | 0 | 4 | K | 2 |  |  |  | ROZPOCET | 0 | 0 | 0 | 0 | 0 | 1 | 0 | 4 | 1303649073
131 | K | 622221035 | Montáž kontaktního zateplení lepením a injektovaným kotvením desek z minerální vlny s podélnou orientací vláken tl přes 120 do 160 mm | m2 | 4.8 |  | 0 |  |  | základní |  | 0 | 0.01171 | 0.056208 | 0 | 0 | 4 | K | 2 |  |  |  | ROZPOCET | 0 | 0 | 0 | 0 | 0 | 1 | 0 | 4 | -1265462718
| VV |  | "obklad sloupů" | [14 empty] | VV | 2 | 1 | True | 0 | ROZPOCET
| VV |  | "160 mm" 0,40*4,00*3 |  | 4.8 | [12 empty] | VV | 2 | 2 | True | 0 | ROZPOCET
132 | M | 63152266 | deska tepelně izolační minerální kontaktních fasád podélné vlákno λ=0,034 tl 160mm | m2 | 5.184 |  | 0 |  |  | základní |  | 0 | 0.025 | 0.1296 | 0 | 0 | 8 | M | 2 |  |  |  | ROZPOCET | 0 | 0 | 0 | 0 | 0 | 1 | 0 | 4 | -1117263289
| VV |  | 4,8*1,08 'Přepočtené koeficientem množství |  | 5.184 | [12 empty] | VV | 2 | 2 | False | 1 | ROZPOCET
133 | K | 6222616 | Dodávka a montáž provětrávané fasády COR TEN včetně zateplení, nosného podkladního roštu, kotevního a spojovacího materiálu - kompletní dodávka - bližší specifikace viz projektová dokumentace | m2 | 638 |  | 0 |  |  | základní |  | 0 | 0.05944 | 37.9227 | 0 | 0 | 4 | K | 2 |  |  |  | ROZPOCET | 0 | 0 | 0 | 0 | 0 | 1 | 0 | 4 | 1882254053
| VV |  | 580,00*1,10 |  | 638 | [12 empty] | VV | 2 | 2 | True | 1 | ROZPOCET
134 | K | 6222617 | Dodávka a montáž provětrávané fasády z vlnitého plechu včetně zateplení, nosného podkladního roštu, kotevního a spojovacího materiálu - kompletní dodávka - bližší specifikace viz projektová dokumentace | m2 | 154 |  | 0 |  |  | základní |  | 0 | 0.05944 | 9.1538 | 0 | 0 | 4 | K | 2 |  |  |  | ROZPOCET | 0 | 0 | 0 | 0 | 0 | 1 | 0 | 4 | -1669151476
| VV |  | 140,00*1,10 |  | 154 | [12 empty] | VV | 2 | 2 | True | 1 | ROZPOCET
135 | K | 6222618 | Dodávka a montáž provětrávané fasády z plechových hladkých kazet včetně zateplení, nosného podkladního roštu, kotevního a spojovacího materiálu - kompletní dodávka - bližší specifikace viz projektová dokumentace | m2 | 3.52 |  | 0 |  |  | základní |  | 0 | 0.05944 | 0.20923 | 0 | 0 | 4 | K | 2 |  |  |  | ROZPOCET | 0 | 0 | 0 | 0 | 0 | 1 | 0 | 4 | -1141529796
| VV |  | 3,20*1,10 |  | 3.52 | [12 empty] | VV | 2 | 2 | True | 1 | ROZPOCET
136 | K | 622323111 | Vápenocementová omítka hladkých vnějších stěn tloušťky do 5 mm nanášená ručně | m2 | 681.75 |  | 0 |  |  | základní |  | 0 | 0.00656 | 4.4723 | 0 | 0 | 4 | K | 2 |  |  |  | ROZPOCET | 0 | 0 | 0 | 0 | 0 | 1 | 0 | 4 | -1566710641
| VV |  | "vnější plotová zeď" (6,20+6,20+0,35)*3,00 |  | 38.25 | [12 empty] | VV | 2 | 2 | True | 0 | ROZPOCET
| VV |  | "vnější fasáda pod KZS" 643,50 |  | 643.5 | [12 empty] | VV | 2 | 2 | True | 0 | ROZPOCET
137 | K | 622323191 | Příplatek k vápenocementové omítce hladkých vnějších stěn za každý další 1 mm tloušťky ručně | m2 | 382.5 |  | 0 |  |  | základní |  | 0 | 0.00131 | 0.50108 | 0 | 0 | 4 | K | 2 |  |  |  | ROZPOCET | 0 | 0 | 0 | 0 | 0 | 1 | 0 | 4 | 1129047242
| VV |  | "vnější plotová zeď" (6,20+6,20+0,35)*3,00 |  | 38.25 | [12 empty] | VV | 2 | 2 | True | 0 | ROZPOCET
| VV |  | 38,25*10 'Přepočtené koeficientem množství |  | 382.5 | [12 empty] | VV | 2 | 2 | False | 1 | ROZPOCET
138 | K | 622531002 | Tenkovrstvá silikonová zrnitá omítka zrnitost 1,0 mm vnějších stěn | m2 | 746.675 |  | 0 |  |  | základní |  | 0 | 0.0018 | 1.344 | 0 | 0 | 4 | K | 2 |  |  |  | ROZPOCET | 0 | 0 | 0 | 0 | 0 | 1 | 0 | 4 | -132159948
| VV |  | "KZS sloupů" 19,20+4,80 |  | 24 | [12 empty] | VV | 2 | 2 | True | 0 | ROZPOCET
| VV |  | "KZS stěn" 643,50 |  | 643.5 | [12 empty] | VV | 2 | 2 | True | 0 | ROZPOCET
| VV |  | "KZS podhled" 40,925 |  | 40.925 | [12 empty] | VV | 2 | 2 | True | 0 | ROZPOCET
| VV |  | "vnější plotová zeď" (6,20+6,20+0,35)*3,00 |  | 38.25 | [12 empty] | VV | 2 | 2 | True | 0 | ROZPOCET
139 | K | 629991001 | Zakrytí podélných ploch fólií volně položenou | m2 | 350 |  | 0 |  |  | základní |  | 0 | 0 | 0 | 0 | 0 | 4 | K | 2 |  |  |  | ROZPOCET | 0 | 0 | 0 | 0 | 0 | 1 | 0 | 4 | -781545865
140 | K | 629991012 | Zakrytí výplní otvorů fólií přilepenou na začišťovací lišty | m2 | 469.475 |  | 0 |  |  | základní |  | 0 | 0 | 0 | 0 | 0 | 4 | K | 2 |  |  |  | ROZPOCET | 0 | 0 | 0 | 0 | 0 | 1 | 0 | 4 | 369957548
| VV |  | 5,20+16,80+148,68+198,795 |  | 369.475 | [12 empty] | VV | 2 | 2 | True | 0 | ROZPOCET
| VV |  | 100,00 |  | 100 | [12 empty] | VV | 2 | 2 | True | 0 | ROZPOCET
141 | K | 631311115 | Mazanina tl přes 50 do 80 mm z betonu prostého bez zvýšených nároků na prostředí tř. C 20/25 | m3 | 103.276 |  | 0 |  |  | základní |  | 0 | 2.5019 | 258.3831 | 0 | 0 | 4 | K | 2 |  |  |  | ROZPOCET | 0 | 0 | 0 | 0 | 0 | 1 | 0 | 4 | -1384447437
| VV |  | "1.NP" 633,74*0,06 |  | 38.024 | [12 empty] | VV | 2 | 2 | True | 0 | ROZPOCET
| VV |  | "2.NP" 728,72*0,06 |  | 43.723 | [12 empty] | VV | 2 | 2 | True | 0 | ROZPOCET
| VV |  | "3.NP" 185,75*0,06 |  | 11.145 | [12 empty] | VV | 2 | 2 | True | 0 | ROZPOCET
| VV |  | "4.NP" 173,07*0,06 |  | 10.384 | [12 empty] | VV | 2 | 2 | True | 0 | ROZPOCET
142 | K | 631319011 | Příplatek k mazanině tl přes 50 do 80 mm za přehlazení povrchu | m3 | 103.276 |  | 0 |  |  | základní |  | 0 | 0 | 0 | 0 | 0 | 4 | K | 2 |  |  |  | ROZPOCET | 0 | 0 | 0 | 0 | 0 | 1 | 0 | 4 | -939522546
143 | K | 631319171 | Příplatek k mazanině tl přes 50 do 80 mm za stržení povrchu spodní vrstvy před vložením výztuže | m3 | 103.276 |  | 0 |  |  | základní |  | 0 | 0 | 0 | 0 | 0 | 4 | K | 2 |  |  |  | ROZPOCET | 0 | 0 | 0 | 0 | 0 | 1 | 0 | 4 | -1308679789
144 | K | 631351101 | Zřízení bednění rýh a hran v podlahách | m2 | 38.5 |  | 0 |  |  | základní |  | 0 | 0.01607 | 0.61869 | 0 | 0 | 4 | K | 2 |  |  |  | ROZPOCET | 0 | 0 | 0 | 0 | 0 | 1 | 0 | 4 | 410129001
145 | K | 631351102 | Odstranění bednění rýh a hran v podlahách | m2 | 38.5 |  | 0 |  |  | základní |  | 0 | 0 | 0 | 0 | 0 | 4 | K | 2 |  |  |  | ROZPOCET | 0 | 0 | 0 | 0 | 0 | 1 | 0 | 4 | -1738086172
146 | K | 631362021 | Výztuž mazanin svařovanými sítěmi Kari | t | 7.165 |  | 0 |  |  | základní |  | 0 | 1.0628 | 7.6147 | 0 | 0 | 4 | K | 2 |  |  |  | ROZPOCET | 0 | 0 | 0 | 0 | 0 | 1 | 0 | 4 | 1691202827
| VV |  | "1.NP" 633,74*3,33*1,25 |  | 2637.943 | [12 empty] | VV | 2 | 2 | True | 0 | ROZPOCET
| VV |  | "2.NP" 728,72*3,33*1,25 |  | 3033.297 | [12 empty] | VV | 2 | 2 | True | 0 | ROZPOCET
| VV |  | "3.NP" 185,75*3,33*1,25 |  | 773.184 | [12 empty] | VV | 2 | 2 | True | 0 | ROZPOCET
| VV |  | "4.NP" 173,07*3,33*1,25 |  | 720.404 | [12 empty] | VV | 2 | 2 | True | 0 | ROZPOCET
| VV |  | 7164,828*0,001 'Přepočtené koeficientem množství |  | 7.165 | [12 empty] | VV | 2 | 2 | False | 1 | ROZPOCET
147 | K | 634112112 | Obvodová dilatace podlahovým páskem z pěnového PE mezi stěnou a mazaninou nebo potěrem v 100 mm | m | 1721.28 |  | 0 |  |  | základní |  | 0 | 2e-05 | 0.034426 | 0 | 0 | 4 | K | 2 |  |  |  | ROZPOCET | 0 | 0 | 0 | 0 | 0 | 1 | 0 | 4 | -1879451675
| VV |  | "1.NP" 633,74 |  | 633.74 | [12 empty] | VV | 2 | 2 | True | 0 | ROZPOCET
| VV |  | "2.NP" 728,72 |  | 728.72 | [12 empty] | VV | 2 | 2 | True | 0 | ROZPOCET
| VV |  | "3.NP" 185,75 |  | 185.75 | [12 empty] | VV | 2 | 2 | True | 0 | ROZPOCET
| VV |  | "4.NP" 173,07 |  | 173.07 | [12 empty] | VV | 2 | 2 | True | 0 | ROZPOCET
| D | 9 | Ostatní konstrukce a práce, bourání |  |  |  | 0 |  |  |  |  | 0 |  | 3.7992 |  | 723.4786 | 1 | D | 1 |  |  |  | ROZPOCET | [6 empty] | 0
148 | K | 941211111 | Montáž lešení řadového rámového lehkého zatížení do 200 kg/m2 š od 0,6 do 0,9 m v do 10 m | m2 | 1530.96 |  | 0 |  |  | základní |  | 0 | 0 | 0 | 0 | 0 | 4 | K | 2 |  |  |  | ROZPOCET | 0 | 0 | 0 | 0 | 0 | 1 | 0 | 4 | 2055247418
| VV |  | "nová část" (2,20+38,00+24,00+18,60+8,00)*8,20 |  | 744.56 | [12 empty] | VV | 2 | 2 | True | 0 | ROZPOCET
| VV |  | "stávající část" ((16,50+19,00+1,00)*13,20)+((11,00+6,50+3,00+12,50)*6,20)+100,00 |  | 786.4 | [12 empty] | VV | 2 | 2 | True | 0 | ROZPOCET
149 | K | 941211211 | Příplatek k lešení řadovému rámovému lehkému š 0,9 m v přes 10 do 25 m za první a ZKD den použití | m2 | 229644 |  | 0 |  |  | základní |  | 0 | 0 | 0 | 0 | 0 | 4 | K | 2 |  |  |  | ROZPOCET | 0 | 0 | 0 | 0 | 0 | 1 | 0 | 4 | -1541442945
| VV |  | 1530,96*150 |  | 229644 | [12 empty] | VV | 2 | 2 | True | 1 | ROZPOCET
150 | K | 941211811 | Demontáž lešení řadového rámového lehkého zatížení do 200 kg/m2 š od 0,6 do 0,9 m v do 10 m | m2 | 1530.96 |  | 0 |  |  | základní |  | 0 | 0 | 0 | 0 | 0 | 4 | K | 2 |  |  |  | ROZPOCET | 0 | 0 | 0 | 0 | 0 | 1 | 0 | 4 | -246601152
151 | K | 945412112 | Teleskopická hydraulická montážní plošina výška zdvihu do 16 m | den | 40 |  | 0 |  |  | základní |  | 0 | 0 | 0 | 0 | 0 | 4 | K | 2 |  |  |  | ROZPOCET | 0 | 0 | 0 | 0 | 0 | 1 | 0 | 4 | -212436619
152 | K | 949101112 | Lešení pomocné pro objekty pozemních staveb s lešeňovou podlahou v přes 1,9 do 3,5 m zatížení do 150 kg/m2 | m2 | 1721.28 |  | 0 |  |  | základní |  | 0 | 0.00021 | 0.36147 | 0 | 0 | 4 | K | 2 |  |  |  | ROZPOCET | 0 | 0 | 0 | 0 | 0 | 1 | 0 | 4 | -734558470
| VV |  | "1.NP" 633,74 |  | 633.74 | [12 empty] | VV | 2 | 2 | True | 0 | ROZPOCET
| VV |  | "2.NP" 728,72 |  | 728.72 | [12 empty] | VV | 2 | 2 | True | 0 | ROZPOCET
| VV |  | "3.NP" 185,75 |  | 185.75 | [12 empty] | VV | 2 | 2 | True | 0 | ROZPOCET
| VV |  | "4.NP" 173,07 |  | 173.07 | [12 empty] | VV | 2 | 2 | True | 0 | ROZPOCET
153 | K | 952901221 | Vyčištění budov průmyslových objektů při jakékoliv výšce podlaží | m2 | 2221.28 |  | 0 |  |  | základní |  | 0 | 3e-05 | 0.066638 | 0 | 0 | 4 | K | 2 |  |  |  | ROZPOCET | 0 | 0 | 0 | 0 | 0 | 1 | 0 | 4 | -1091428389
| VV |  | "1.NP" 633,74 |  | 633.74 | [12 empty] | VV | 2 | 2 | True | 0 | ROZPOCET
| VV |  | "2.NP" 728,72 |  | 728.72 | [12 empty] | VV | 2 | 2 | True | 0 | ROZPOCET
| VV |  | "3.NP" 185,75 |  | 185.75 | [12 empty] | VV | 2 | 2 | True | 0 | ROZPOCET
| VV |  | "4.NP" 173,07 |  | 173.07 | [12 empty] | VV | 2 | 2 | True | 0 | ROZPOCET
| VV |  | "venkovní prostory" 500,00 |  | 500 | [12 empty] | VV | 2 | 2 | True | 0 | ROZPOCET
154 | K | 953334118 | Bobtnavý pásek do pracovních spar betonových kcí bentonitový 20 x 15 mm | m | 40 |  | 0 |  |  | základní |  | 0 | 0.00098 | 0.0392 | 0 | 0 | 4 | K | 2 |  |  |  | ROZPOCET | 0 | 0 | 0 | 0 | 0 | 1 | 0 | 4 | -1231652613
155 | K | 95399 | Prvky požární ochrany - hasící přístroje, ucpávky, označení únikových cest a hlavních uzávěrů, apod. - bližší specifikace viz PBř | kompl | 1 |  | 0 |  |  | základní |  | 0 | 0.0002 | 0.0002 | 0 | 0 | 4 | K | 2 |  |  |  | ROZPOCET | 0 | 0 | 0 | 0 | 0 | 1 | 0 | 4 | 471614869
156 | K | 961044111 | Bourání základů z betonu prostého | m3 | 16 |  | 0 |  |  | základní |  | 0 | 0 | 0 | 2 | 32 | 4 | K | 2 |  |  |  | ROZPOCET | 0 | 0 | 0 | 0 | 0 | 1 | 0 | 4 | -1103823083
| VV |  | 25,00*0,80*0,80 |  | 16 | [12 empty] | VV | 2 | 2 | True | 0 | ROZPOCET
157 | K | 961055111 | Bourání základů ze ŽB | m3 | 11 |  | 0 |  |  | základní |  | 0 | 0 | 0 | 2.4 | 26.4 | 4 | K | 2 |  |  |  | ROZPOCET | 0 | 0 | 0 | 0 | 0 | 1 | 0 | 4 | 583066473
158 | K | 962031133 | Bourání příček z cihel pálených na MVC tl do 150 mm | m2 | 559.45 |  | 0 |  |  | základní |  | 0 | 0 | 0 | 0.261 | 146.0164 | 4 | K | 2 |  |  |  | ROZPOCET | 0 | 0 | 0 | 0 | 0 | 1 | 0 | 4 | -74013764
| VV |  | "1.NP" 35,00*3,50 |  | 122.5 | [12 empty] | VV | 2 | 2 | True | 0 | ROZPOCET
| VV |  | "2.NP" 53,05*3,00 |  | 159.15 | [12 empty] | VV | 2 | 2 | True | 0 | ROZPOCET
| VV |  | "3.NP" 44,60*3,00 |  | 133.8 | [12 empty] | VV | 2 | 2 | True | 0 | ROZPOCET
| VV |  | "4.NP" 48,00*3,00 |  | 144 | [12 empty] | VV | 2 | 2 | True | 0 | ROZPOCET
159 | K | 962032241 | Bourání zdiva z cihel pálených nebo vápenopískových na MC přes 1 m3 | m3 | 36.11 |  | 0 |  |  | základní |  | 0 | 0 | 0 | 1.95 | 70.4145 | 4 | K | 2 |  |  |  | ROZPOCET | 0 | 0 | 0 | 0 | 0 | 1 | 0 | 4 | 1754703882
| VV |  | "1.NP" (2,70*2,70*0,45)+(1,685*1,00*0,45)+(1,68*2,05*0,45)+(2,675*2,70*0,45)+(3,08*2,70*0,45)+(1,68*2,10*0,45)+(1,68*2,05*0,45) |  | 15.718 | [12 empty] | VV | 2 | 2 | True | 0 | ROZPOCET
| VV |  | "2.NP" (2,60*2,50*0,45*2)+(2,80*2,50*0,45)+(2,05*2,10*0,45) |  | 10.937 | [12 empty] | VV | 2 | 2 | True | 0 | ROZPOCET
| VV |  | "3.NP" (1,50*1,40*0,45*2)+(2,30*2,15*0,45) |  | 4.115 | [12 empty] | VV | 2 | 2 | True | 0 | ROZPOCET
| VV |  | "4.NP" (1,50*1,40*0,45*2) |  | 1.89 | [12 empty] | VV | 2 | 2 | True | 0 | ROZPOCET
| VV |  | 3,45 |  | 3.45 | [12 empty] | VV | 2 | 2 | True | 0 | ROZPOCET
160 | K | 962032641 | Bourání zdiva komínového nad střechou z cihel na MC | m3 | 30.75 |  | 0 |  |  | základní |  | 0 | 0 | 0 | 1.671 | 51.3832 | 4 | K | 2 |  |  |  | ROZPOCET | 0 | 0 | 0 | 0 | 0 | 1 | 0 | 4 | 1096892242
| VV |  | 1,00*2,05*15,00 |  | 30.75 | [12 empty] | VV | 2 | 2 | True | 0 | ROZPOCET
161 | K | 963012510 | Bourání stropů z ŽB desek š do 300 mm tl do 140 mm | m3 | 2.624 |  | 0 |  |  | základní |  | 0 | 0 | 0 | 2.1 | 5.5104 | 4 | K | 2 |  |  |  | ROZPOCET | 0 | 0 | 0 | 0 | 0 | 1 | 0 | 4 | -93550840
| VV |  | "balkóny" (1,65*2,65*0,20)*3 |  | 2.624 | [12 empty] | VV | 2 | 2 | True | 0 | ROZPOCET
162 | K | 965043341 | Bourání podkladů pod dlažby betonových s potěrem nebo teracem tl do 100 mm pl přes 4 m2 | m3 | 70.807 |  | 0 |  |  | základní |  | 0 | 0 | 0 | 2.2 | 155.7754 | 4 | K | 2 |  |  |  | ROZPOCET | 0 | 0 | 0 | 0 | 0 | 1 | 0 | 4 | -1768302567
| VV |  | "1.NP" (87,18+31,30+18,53+18,23+21,73+6,20)*0,10 |  | 18.317 | [12 empty] | VV | 2 | 2 | True | 0 | ROZPOCET
| VV |  | "2.NP" (87,07+16,05+30,02+21,65+11,29)*0,10 |  | 16.608 | [12 empty] | VV | 2 | 2 | True | 0 | ROZPOCET
| VV |  | "3.NP" 185,75*0,10 |  | 18.575 | [12 empty] | VV | 2 | 2 | True | 0 | ROZPOCET
| VV |  | "4.NP" 173,07*0,10 |  | 17.307 | [12 empty] | VV | 2 | 2 | True | 0 | ROZPOCET
163 | K | 965043441 | Bourání podkladů pod dlažby betonových s potěrem nebo teracem tl do 150 mm pl přes 4 m2 | m3 | 27.476 |  | 0 |  |  | základní |  | 0 | 0 | 0 | 2.2 | 60.4472 | 4 | K | 2 |  |  |  | ROZPOCET | 0 | 0 | 0 | 0 | 0 | 1 | 0 | 4 | -544863380
| VV |  | "1.NP" (87,18+31,30+18,53+18,23+21,73+6,20)*0,15 |  | 27.476 | [12 empty] | VV | 2 | 2 | True | 0 | ROZPOCET
164 | K | 965049112 | Příplatek k bourání betonových mazanin za bourání mazanin se svařovanou sítí tl přes 100 mm | m3 | 27.476 |  | 0 |  |  | základní |  | 0 | 0 | 0 | 0.029 | 0.7968 | 4 | K | 2 |  |  |  | ROZPOCET | 0 | 0 | 0 | 0 | 0 | 1 | 0 | 4 | -1413177191
165 | K | 965081213 | Bourání podlah z dlaždic keramických nebo xylolitových tl do 10 mm plochy přes 1 m2 | m2 | 708.07 |  | 0 |  |  | základní |  | 0 | 0 | 0 | 0.035 | 24.7825 | 4 | K | 2 |  |  |  | ROZPOCET | 0 | 0 | 0 | 0 | 0 | 1 | 0 | 4 | -1199083021
| VV |  | "1.NP" (87,18+31,30+18,53+18,23+21,73+6,20) |  | 183.17 | [12 empty] | VV | 2 | 2 | True | 0 | ROZPOCET
| VV |  | "2.NP" (87,07+16,05+30,02+21,65+11,29) |  | 166.08 | [12 empty] | VV | 2 | 2 | True | 0 | ROZPOCET
| VV |  | "3.NP" 185,75 |  | 185.75 | [12 empty] | VV | 2 | 2 | True | 0 | ROZPOCET
| VV |  | "4.NP" 173,07 |  | 173.07 | [12 empty] | VV | 2 | 2 | True | 0 | ROZPOCET
166 | K | 966032911 | Odsekání říms podokenních nebo přesokenních předsazených do 80 mm | m | 254.8 |  | 0 |  |  | základní |  | 0 | 0 | 0 | 0.011 | 2.8028 | 4 | K | 2 |  |  |  | ROZPOCET | 0 | 0 | 0 | 0 | 0 | 1 | 0 | 4 | 2109902213
167 | K | 968072 | Kompletní vybourání všech stávajících vnějších výplní otvorů včetně odvozu a likvidace na řízené skládce | kus | 1 |  | 0 |  |  | základní |  | 0 | 0 | 0 | 0.034 | 0.034 | 4 | K | 2 |  |  |  | ROZPOCET | 0 | 0 | 0 | 0 | 0 | 1 | 0 | 4 | 180107501
168 | K | 968072455 | Vybourání kovových dveřních zárubní pl do 2 m2 | m2 | 114 |  | 0 |  |  | základní |  | 0 | 0 | 0 | 0.076 | 8.664 | 4 | K | 2 |  |  |  | ROZPOCET | 0 | 0 | 0 | 0 | 0 | 1 | 0 | 4 | -1272747816
| VV |  | "1.NP" 13*2,00 |  | 26 | [12 empty] | VV | 2 | 2 | True | 0 | ROZPOCET
| VV |  | "2.NP" 17*2,00 |  | 34 | [12 empty] | VV | 2 | 2 | True | 0 | ROZPOCET
| VV |  | "3.NP" 13*2,00 |  | 26 | [12 empty] | VV | 2 | 2 | True | 0 | ROZPOCET
| VV |  | "4.NP" 14*2,00 |  | 28 | [12 empty] | VV | 2 | 2 | True | 0 | ROZPOCET
169 | K | 968072456 | Vybourání kovových dveřních zárubní pl přes 2 m2 | m2 | 40 |  | 0 |  |  | základní |  | 0 | 0 | 0 | 0.063 | 2.52 | 4 | K | 2 |  |  |  | ROZPOCET | 0 | 0 | 0 | 0 | 0 | 1 | 0 | 4 | -502515532
| VV |  | "1.NP" 4*4,00 |  | 16 | [12 empty] | VV | 2 | 2 | True | 0 | ROZPOCET
| VV |  | "2.NP" 4,00 |  | 4 | [12 empty] | VV | 2 | 2 | True | 0 | ROZPOCET
| VV |  | "3.NP" 3*4,00 |  | 12 | [12 empty] | VV | 2 | 2 | True | 0 | ROZPOCET
| VV |  | "4.NP" 2*4,00 |  | 8 | [12 empty] | VV | 2 | 2 | True | 0 | ROZPOCET
170 | K | 972054241 | Vybourání otvorů v ŽB stropech nebo klenbách pl do 0,09 m2 tl do 150 mm | kus | 10 |  | 0 |  |  | základní |  | 0 | 0 | 0 | 0.032 | 0.32 | 4 | K | 2 |  |  |  | ROZPOCET | 0 | 0 | 0 | 0 | 0 | 1 | 0 | 4 | 485938100
171 | K | 974031668 | Vysekání rýh ve zdivu cihelném pro vtahování nosníků hl do 150 mm v do 350 mm | m | 64.1 |  | 0 |  |  | základní |  | 0 | 0 | 0 | 0.097 | 6.2177 | 4 | K | 2 |  |  |  | ROZPOCET | 0 | 0 | 0 | 0 | 0 | 1 | 0 | 4 | 2002373753
| VV |  | "1.NP" | [14 empty] | VV | 2 | 1 | True | 0 | ROZPOCET
| VV |  | "IPE 270" ((2,40+2,40)+(2,40+2,40)) |  | 9.6 | [12 empty] | VV | 2 | 2 | True | 0 | ROZPOCET
| VV |  | "IPE 240" (2,40+2,40) |  | 4.8 | [12 empty] | VV | 2 | 2 | True | 0 | ROZPOCET
| VV |  | "2.NP" | [14 empty] | VV | 2 | 1 | True | 0 | ROZPOCET
| VV |  | "IPE 300" ((3,50+3,50)+(3,50+3,50)+(3,50+3,50)+(2,75+2,75)) |  | 26.5 | [12 empty] | VV | 2 | 2 | True | 0 | ROZPOCET
| VV |  | "3.NP" | [14 empty] | VV | 2 | 1 | True | 0 | ROZPOCET
| VV |  | "IPE 240" (3,20+3,20) |  | 6.4 | [12 empty] | VV | 2 | 2 | True | 0 | ROZPOCET
| VV |  | "IPE 270" ((2,10+2,10)+(2,10+2,10)) |  | 8.4 | [12 empty] | VV | 2 | 2 | True | 0 | ROZPOCET
| VV |  | "4.NP" | [14 empty] | VV | 2 | 1 | True | 0 | ROZPOCET
| VV |  | "IPE 270" ((2,10+2,10)+(2,10+2,10)) |  | 8.4 | [12 empty] | VV | 2 | 2 | True | 0 | ROZPOCET
172 | K | 974031669 | Vysekání rýh ve zdivu cihelném pro vtahování nosníků hl do 150 mm v do 450 mm | m | 22.6 |  | 0 |  |  | základní |  | 0 | 0 | 0 | 0.129 | 2.9154 | 4 | K | 2 |  |  |  | ROZPOCET | 0 | 0 | 0 | 0 | 0 | 1 | 0 | 4 | 416396743
| VV |  | "1.NP" | [14 empty] | VV | 2 | 1 | True | 0 | ROZPOCET
| VV |  | "IPE 360" ((3,70+3,70)+(3,70+3,70)+(3,90+3,90)) |  | 22.6 | [12 empty] | VV | 2 | 2 | True | 0 | ROZPOCET
173 | K | 975043121 | Jednořadové podchycení stropů pro osazení nosníků v do 3,5 m pro zatížení přes 750 do 1000 kg/m | m | 140.9 |  | 0 |  |  | základní |  | 0 | 0.02362 | 3.3281 | 0 | 0 | 4 | K | 2 |  |  |  | ROZPOCET | 0 | 0 | 0 | 0 | 0 | 1 | 0 | 4 | -773316639
| VV |  | "1.NP" 5,50+5,50+5,50+5,50+5,70+5,70+4,20+4,20+4,20+4,20+4,20 |  | 54.4 | [12 empty] | VV | 2 | 2 | True | 0 | ROZPOCET
| VV |  | "2.NP" 5,30+5,30+5,30+5,30+5,30+5,30+4,55+4,55 |  | 40.9 | [12 empty] | VV | 2 | 2 | True | 0 | ROZPOCET
| VV |  | "3.NP" 3,90+3,90+5,00+5,00 |  | 17.8 | [12 empty] | VV | 2 | 2 | True | 0 | ROZPOCET
| VV |  | "4.NP" 3,90+3,90 |  | 7.8 | [12 empty] | VV | 2 | 2 | True | 0 | ROZPOCET
| VV |  | 20,00 |  | 20 | [12 empty] | VV | 2 | 2 | True | 0 | ROZPOCET
174 | K | 977211112 | Řezání stěnovou pilou betonových nebo ŽB kcí s výztuží průměru do 16 mm hl přes 200 do 350 mm | m | 18 |  | 0 |  |  | základní |  | 0 | 0.0002 | 0.0036 | 0 | 0 | 4 | K | 2 |  |  |  | ROZPOCET | 0 | 0 | 0 | 0 | 0 | 1 | 0 | 4 | 768486163
175 | K | 978013191 | Otlučení (osekání) vnitřní vápenné nebo vápenocementové omítky stěn v rozsahu přes 50 do 100 % | m2 | 1742.31 |  | 0 |  |  | základní |  | 0 | 0 | 0 | 0.046 | 80.1463 | 4 | K | 2 |  |  |  | ROZPOCET | 0 | 0 | 0 | 0 | 0 | 1 | 0 | 4 | 1085757578
| VV |  | "115" ((9,95+9,95+9,95+9,95+4,90+4,90+4,86+4,86+0,45+0,45+0,45+0,45+0,60+0,60)*3,20)-(2,70*2,70*4)-(2,85*2,70)-(1,75*2,70)-(2,10*2,85*3) |  | 139.889 | [12 empty] | VV | 2 | 2 | True | 0 | ROZPOCET
| VV |  | "116" ((3,00+3,00+10,25+10,25)*4,00)-(1,40*2,00)-(1,60*2,00)-(2,00*3,80) |  | 92.4 | [12 empty] | VV | 2 | 2 | True | 0 | ROZPOCET
| VV |  | "117" ((4,94+4,94+3,75+3,75)*3,50)-(1,60*2,00)-(2,10*2,85) |  | 51.645 | [12 empty] | VV | 2 | 2 | True | 0 | ROZPOCET
| VV |  | "118" ((3,75+3,75+4,86+4,86)*3,50)-(1,60*2,00*2) |  | 53.87 | [12 empty] | VV | 2 | 2 | True | 0 | ROZPOCET
| VV |  | "119 a 120" ((2,55+2,55+8,50+8,50)*3,30)-(1,60*2,00) |  | 69.73 | [12 empty] | VV | 2 | 2 | True | 0 | ROZPOCET
| VV |  | "209" ((1,57+1,57+1,00+1,00)*2,60)-(0,70*2,10) |  | 11.894 | [12 empty] | VV | 2 | 2 | True | 0 | ROZPOCET
| VV |  | "210" ((2,90+2,90+3,40+3,40+1,00+1,00+0,15)*2,60)-(0,70*2,10*2) |  | 35.41 | [12 empty] | VV | 2 | 2 | True | 0 | ROZPOCET
| VV |  | "211" ((3,40+3,40+1,86+1,86)*2,60)-(0,70*2,10) |  | 25.882 | [12 empty] | VV | 2 | 2 | True | 0 | ROZPOCET
| VV |  | "212" ((17,30+17,30+4,94+4,94+0,50+0,50)*3,00)-(2,80*2,50)-(2,60*2,50*2)-(2,05*2,50)-(2,10*1,80*6) |  | 88.635 | [12 empty] | VV | 2 | 2 | True | 0 | ROZPOCET
| VV |  | "213" ((3,07+3,07+5,30+5,30)*3,00)-(2,60*2,50) |  | 43.72 | [12 empty] | VV | 2 | 2 | True | 0 | ROZPOCET
| VV |  | "214" ((5,83+5,83+4,86+4,86)*3,00)-(2,60*2,50)-(1,60*2,00)-(0,70*2,10*3) |  | 50.03 | [12 empty] | VV | 2 | 2 | True | 0 | ROZPOCET
| VV |  | "215" ((4,40+4,40+5,25+5,25)*3,00)-(2,10*1,80*2)-(0,80*2,10) |  | 48.66 | [12 empty] | VV | 2 | 2 | True | 0 | ROZPOCET
| VV |  | "216 a 217" ((8,45+8,45+2,55+2,55)*3,50)-(1,60*2,00)-(1,40*1,80)-(1,00*2,10) |  | 69.18 | [12 empty] | VV | 2 | 2 | True | 0 | ROZPOCET
| VV |  | "301" ((2,60+2,60+4,86+4,86)*3,00)-(0,80*2,10)-(2,10*2,40) |  | 38.04 | [12 empty] | VV | 2 | 2 | True | 0 | ROZPOCET
| VV |  | "302" ((4,94+4,94+6,80+6,80)*3,00)-(0,80*2,10)-(2,10*1,80*2)-(2,10*2,40) |  | 56.16 | [12 empty] | VV | 2 | 2 | True | 0 | ROZPOCET
| VV |  | "303" ((4,94+4,94+10,25+10,25+0,60+0,60+0,18+0,60+0,60+0,18)*3,00)-(1,70*2,05)-(2,10*1,80*4) |  | 80.815 | [12 empty] | VV | 2 | 2 | True | 0 | ROZPOCET
| VV |  | "304" ((4,40+4,40+4,86+4,86+0,60+0,60+0,15+0,60+0,60+0,15)*3,00)-(0,80*2,10)-(2,10*1,80*2) |  | 54.42 | [12 empty] | VV | 2 | 2 | True | 0 | ROZPOCET
| VV |  | "305 a 306" ((10,05+10,05+4,86+4,86+0,60+0,60+0,15)*3,00)-(0,70*2,10*6)-(1,60*2,10*2) |  | 77.97 | [12 empty] | VV | 2 | 2 | True | 0 | ROZPOCET
| VV |  | "307" ((2,30+2,30+3,21+3,21)*2,80)-(0,80*2,10) |  | 29.176 | [12 empty] | VV | 2 | 2 | True | 0 | ROZPOCET
| VV |  | "308" ((1,43+1,43+3,20+3,20)*2,80)-(0,70*2,10) |  | 24.458 | [12 empty] | VV | 2 | 2 | True | 0 | ROZPOCET
| VV |  | "309" ((0,93+0,93+1,17+1,17)*2,80)-(0,70*2,10) |  | 10.29 | [12 empty] | VV | 2 | 2 | True | 0 | ROZPOCET
| VV |  | "310" ((3,20+3,20+2,45+2,45+0,55+0,55+0,15)*2,80)-(0,70*2,10) |  | 33.67 | [12 empty] | VV | 2 | 2 | True | 0 | ROZPOCET
| VV |  | "311 a 312" ((8,48+8,48+2,55+2,55)*3,00)-(1,60*2,10)-(1,50*1,40*2)-(1,40*1,80) |  | 56.1 | [12 empty] | VV | 2 | 2 | True | 0 | ROZPOCET
| VV |  | "401 a 402" ((2,60+2,60+4,86+4,86)*3,00)-(2,10*1,80)-(0,80*2,10) |  | 39.3 | [12 empty] | VV | 2 | 2 | True | 0 | ROZPOCET
| VV |  | "403" ((4,94+4,94+4,15+4,15)*3,00)-(0,80*2,10)-(2,10*1,80*2) |  | 45.3 | [12 empty] | VV | 2 | 2 | True | 0 | ROZPOCET
| VV |  | "404" ((4,94+4,94+2,425+2,425)*3,00)-(0,80*2,10)-(2,10*1,80) |  | 38.73 | [12 empty] | VV | 2 | 2 | True | 0 | ROZPOCET
| VV |  | "405" ((4,94+4,94+3,445+3,445)*3,00)-(0,80*2,10)-(2,10*1,80) |  | 44.85 | [12 empty] | VV | 2 | 2 | True | 0 | ROZPOCET
| VV |  | "406a" ((4,94+4,94+2,23+2,23)*3,00)-(1,40*2,10)-(2,10*1,80) |  | 36.3 | [12 empty] | VV | 2 | 2 | True | 0 | ROZPOCET
| VV |  | "406b" ((4,94+4,94+4,35+4,35)*3,00)-(0,80*2,10)-(2,10*1,80*2) |  | 46.5 | [12 empty] | VV | 2 | 2 | True | 0 | ROZPOCET
| VV |  | "407, 408, 409" ((14,50+14,50+4,86+4,86+0,65+0,65+0,15)*3,00)-(0,80*2,10*4)-(0,70*2,10*3)-(2,10*1,80*2)-(1,60*2,10) |  | 98.46 | [12 empty] | VV | 2 | 2 | True | 0 | ROZPOCET
| VV |  | "412" ((2,42+2,42+3,21+3,21+1,00+0,15+1,00)*2,80)-(0,70*2,10) |  | 36.078 | [12 empty] | VV | 2 | 2 | True | 0 | ROZPOCET
| VV |  | "411" ((1,95+1,95+3,21+3,21)*2,80)-(0,70*2,10) |  | 27.426 | [12 empty] | VV | 2 | 2 | True | 0 | ROZPOCET
| VV |  | "410" ((1,20+1,20+3,21+3,21+0,55+0,55+0,20)*2,80)-(0,70*2,10) |  | 26.866 | [12 empty] | VV | 2 | 2 | True | 0 | ROZPOCET
| VV |  | "413" ((2,55+2,55+8,45+8,45)*3,00)-(1,60*2,10)-(1,04*2,10) |  | 60.456 | [12 empty] | VV | 2 | 2 | True | 0 | ROZPOCET
176 | K | 978019391 | Otlučení (osekání) vnější vápenné nebo vápenocementové omítky stupně členitosti 3 až 5 vrozsahu přes 80 do 100 % | m2 | 643.5 |  | 0 |  |  | základní |  | 0 | 0 | 0 | 0.072 | 46.332 | 4 | K | 2 |  |  |  | ROZPOCET | 0 | 0 | 0 | 0 | 0 | 1 | 0 | 4 | -116254641
| VV |  | 643,50 |  | 643.5 | [12 empty] | VV | 2 | 2 | True | 0 | ROZPOCET
| D | 997 | Přesun sutě |  |  |  | 0 |  |  |  |  | 0 |  | 0 |  | 0 | 1 | D | 1 |  |  |  | ROZPOCET | [6 empty] | 0
177 | K | 997002611 | Nakládání suti a vybouraných hmot | t | 813.06 |  | 0 |  |  | základní |  | 0 | 0 | 0 | 0 | 0 | 4 | K | 2 |  |  |  | ROZPOCET | 0 | 0 | 0 | 0 | 0 | 1 | 0 | 4 | -1960555198
178 | K | 997013113 | Vnitrostaveništní doprava suti a vybouraných hmot pro budovy v přes 9 do 12 m s použitím mechanizace | t | 813.06 |  | 0 |  |  | základní |  | 0 | 0 | 0 | 0 | 0 | 4 | K | 2 |  |  |  | ROZPOCET | 0 | 0 | 0 | 0 | 0 | 1 | 0 | 4 | -1307530248
179 | K | 997013501 | Odvoz suti a vybouraných hmot na skládku nebo meziskládku do 1 km se složením | t | 813.06 |  | 0 |  |  | základní |  | 0 | 0 | 0 | 0 | 0 | 4 | K | 2 |  |  |  | ROZPOCET | 0 | 0 | 0 | 0 | 0 | 1 | 0 | 4 | 1399846019
180 | K | 997013509 | Příplatek k odvozu suti a vybouraných hmot na skládku ZKD 1 km přes 1 km | t | 15448.14 |  | 0 |  |  | základní |  | 0 | 0 | 0 | 0 | 0 | 4 | K | 2 |  |  |  | ROZPOCET | 0 | 0 | 0 | 0 | 0 | 1 | 0 | 4 | -288014191
| VV |  | 813,06*19 'Přepočtené koeficientem množství |  | 15448.14 | [12 empty] | VV | 2 | 2 | False | 1 | ROZPOCET
181 | K | 997013609 | Poplatek za uložení na skládce (skládkovné) stavebního odpadu ze směsí nebo oddělených frakcí betonu, cihel a keramických výrobků kód odpadu 17 01 07 | t | 76.673 |  | 0 |  |  | základní |  | 0 | 0 | 0 | 0 | 0 | 4 | K | 2 |  |  |  | ROZPOCET | 0 | 0 | 0 | 0 | 0 | 1 | 0 | 4 | 1156504014
| VV |  | 766,728*0,10 |  | 76.673 | [12 empty] | VV | 2 | 2 | True | 0 | ROZPOCET
182 | K | 997013869 | Poplatek za uložení stavebního odpadu na recyklační skládce (skládkovné) ze směsí betonu, cihel a keramických výrobků kód odpadu 17 01 07 | t | 690.055 |  | 0 |  |  | základní |  | 0 | 0 | 0 | 0 | 0 | 4 | K | 2 |  |  |  | ROZPOCET | 0 | 0 | 0 | 0 | 0 | 1 | 0 | 4 | 392641244
| VV |  | 766,728*0,90 |  | 690.055 | [12 empty] | VV | 2 | 2 | True | 0 | ROZPOCET
| D | 998 | Přesun hmot |  |  |  | 0 |  |  |  |  | 0 |  | 0 |  | 0 | 1 | D | 1 |  |  |  | ROZPOCET | [6 empty] | 0
183 | K | 998011002 | Přesun hmot pro budovy zděné v přes 6 do 12 m | t | 3092.797 |  | 0 |  |  | základní |  | 0 | 0 | 0 | 0 | 0 | 4 | K | 2 |  |  |  | ROZPOCET | 0 | 0 | 0 | 0 | 0 | 1 | 0 | 4 | -1142367363
| D | PSV | Práce a dodávky PSV |  |  |  | 0 |  |  |  |  | 0 |  | 237.8165 |  | 89.5811 | 2 | D | 0 |  |  |  | ROZPOCET | [6 empty] | 0
| D | 711 | Izolace proti vodě, vlhkosti a plynům |  |  |  | 0 |  |  |  |  | 0 |  | 5.8972 |  | 0 | 2 | D | 1 |  |  |  | ROZPOCET | [6 empty] | 0
184 | K | 711111001 | Provedení izolace proti zemní vlhkosti vodorovné za studena nátěrem penetračním | m2 | 689.5 |  | 0 |  |  | základní |  | 0 | 0 | 0 | 0 | 0 | 16 | K | 2 |  |  |  | ROZPOCET | 0 | 0 | 0 | 0 | 0 | 1 | 0 | 16 | -1342877275
| VV |  | "hydroizolace na terénu" 689,50 |  | 689.5 | [12 empty] | VV | 2 | 2 | True | 0 | ROZPOCET
185 | K | 711112001 | Provedení izolace proti zemní vlhkosti svislé za studena nátěrem penetračním | m2 | 98.75 |  | 0 |  |  | základní |  | 0 | 0 | 0 | 0 | 0 | 16 | K | 2 |  |  |  | ROZPOCET | 0 | 0 | 0 | 0 | 0 | 1 | 0 | 16 | -551103030
186 | M | 11163150 | lak penetrační asfaltový | t | 0.268 |  | 0 |  |  | základní |  | 0 | 1 | 0.268 | 0 | 0 | 32 | M | 2 |  |  |  | ROZPOCET | 0 | 0 | 0 | 0 | 0 | 1 | 0 | 16 | -2079756288
| P |  | Poznámka k položce: Spotřeba 0,3-0,4kg/m2 | [14 empty] | P | 2
| VV |  | 689,50+98,75 |  | 788.25 | [12 empty] | VV | 2 | 2 | True | 0 | ROZPOCET
| VV |  | 788,25*0,00034 'Přepočtené koeficientem množství |  | 0.268 | [12 empty] | VV | 2 | 2 | False | 1 | ROZPOCET
187 | K | 711141559 | Provedení izolace proti zemní vlhkosti pásy přitavením vodorovné NAIP | m2 | 689.5 |  | 0 |  |  | základní |  | 0 | 0.0004 | 0.2758 | 0 | 0 | 16 | K | 2 |  |  |  | ROZPOCET | 0 | 0 | 0 | 0 | 0 | 1 | 0 | 16 | -1030692353
188 | K | 711142559 | Provedení izolace proti zemní vlhkosti pásy přitavením svislé NAIP | m2 | 98.75 |  | 0 |  |  | základní |  | 0 | 0.0004 | 0.0395 | 0 | 0 | 16 | K | 2 |  |  |  | ROZPOCET | 0 | 0 | 0 | 0 | 0 | 1 | 0 | 16 | -915356171
189 | M | 62853004 | pás asfaltový natavitelný modifikovaný SBS s vložkou ze skleněné tkaniny a spalitelnou PE fólií nebo jemnozrnným minerálním posypem na horním povrchu tl 4,0mm | m2 | 962.453 |  | 0 |  |  | základní |  | 0 | 0.0054 | 5.1972 | 0 | 0 | 32 | M | 2 |  |  |  | ROZPOCET | 0 | 0 | 0 | 0 | 0 | 1 | 0 | 16 | -915843933
| VV |  | 689,50+98,75 |  | 788.25 | [12 empty] | VV | 2 | 2 | True | 0 | ROZPOCET
| VV |  | 788,25*1,221 'Přepočtené koeficientem množství |  | 962.453 | [12 empty] | VV | 2 | 2 | False | 1 | ROZPOCET
190 | K | 711411053 | Provedení izolace proti vodě za studena na vodorovné ploše krystalickou hydroizolací | m2 | 55.54 |  | 0 |  |  | základní |  | 0 | 0 | 0 | 0 | 0 | 16 | K | 2 |  |  |  | ROZPOCET | 0 | 0 | 0 | 0 | 0 | 1 | 0 | 16 | -436177770
| VV |  | "viz výkres D.1.2.2.1" | [14 empty] | VV | 2 | 1 | True | 0 | ROZPOCET
| VV |  | "Z6" 9,90*1,30 |  | 12.87 | [12 empty] | VV | 2 | 2 | True | 0 | ROZPOCET
| VV |  | "Z7" 6,90*1,30 |  | 8.97 | [12 empty] | VV | 2 | 2 | True | 0 | ROZPOCET
| VV |  | "ZT8" 9,00*1,30 |  | 11.7 | [12 empty] | VV | 2 | 2 | True | 0 | ROZPOCET
| VV |  | "patka ZP1" 1,00*3 |  | 3 | [12 empty] | VV | 2 | 2 | True | 0 | ROZPOCET
| VV |  | "patka ZP2" 1,00*7 |  | 7 | [12 empty] | VV | 2 | 2 | True | 0 | ROZPOCET
| VV |  | "patka ZP3" 1,00*11 |  | 11 | [12 empty] | VV | 2 | 2 | True | 0 | ROZPOCET
| VV |  | "patka ZP4" 1,00 |  | 1 | [12 empty] | VV | 2 | 2 | True | 0 | ROZPOCET
191 | M | 24551050 | stěrka hydroizolační cementová kapilárně aktivní s dodatečnou krystalizací do spodní stavby | kg | 116.634 |  | 0 |  |  | základní |  | 0 | 0.001 | 0.11663 | 0 | 0 | 32 | M | 2 |  |  |  | ROZPOCET | 0 | 0 | 0 | 0 | 0 | 1 | 0 | 16 | 916202588
| P |  | Poznámka k položce: Spotřeba: na dvě vrstvy 1,5 kg/m2 | [14 empty] | P | 2
| VV |  | 55,54*2,1 'Přepočtené koeficientem množství |  | 116.634 | [12 empty] | VV | 2 | 2 | False | 1 | ROZPOCET
192 | K | 998711102 | Přesun hmot tonážní pro izolace proti vodě, vlhkosti a plynům v objektech v přes 6 do 12 m | t | 5.897 |  | 0 |  |  | základní |  | 0 | 0 | 0 | 0 | 0 | 16 | K | 2 |  |  |  | ROZPOCET | 0 | 0 | 0 | 0 | 0 | 1 | 0 | 16 | 878553293
| D | 712 | Povlakové krytiny |  |  |  | 0 |  |  |  |  | 0 |  | 56.1968 |  | 60.06 | 2 | D | 1 |  |  |  | ROZPOCET | [6 empty] | 0
193 | K | 712311101 | Provedení povlakové krytiny střech do 10° za studena lakem penetračním nebo asfaltovým | m2 | 1183.78 |  | 0 |  |  | základní |  | 0 | 0 | 0 | 0 | 0 | 16 | K | 2 |  |  |  | ROZPOCET | 0 | 0 | 0 | 0 | 0 | 1 | 0 | 16 | -817617540
| VV |  | "atiky " | [14 empty] | VV | 2 | 1 | True | 0 | ROZPOCET
| VV |  | "nová část" ((18,30+18,300+21,00+21,00)+(3,80+2,00+20,00+1,70)+7,00)*(0,75+0,75) |  | 169.65 | [12 empty] | VV | 2 | 2 | True | 0 | ROZPOCET
| VV |  | "stávající část" ((6,80+10,25+18,65+13,10+9,20)+(2,90+2,90+2,50+2,50))*(0,70+0,60) |  | 89.44 | [12 empty] | VV | 2 | 2 | True | 0 | ROZPOCET
| VV |  | "světlíky" ((3,30+3,30+3,50+3,50)*2,20*2)+((3,30+3,30+2,50+2,50)*2,20) |  | 85.36 | [12 empty] | VV | 2 | 2 | True | 0 | ROZPOCET
| VV |  | "plochy" | [14 empty] | VV | 2 | 1 | True | 0 | ROZPOCET
| VV |  | "nová část" ((17,00*21,30)-(3,30*3,30*2)-(3,30*2,20))+((7,70*4,20)+(6,40*3,00)+(17,50*1,70)+((17,50*7,00)/2))+(13,50*5,60) |  | 551.2 | [12 empty] | VV | 2 | 2 | True | 0 | ROZPOCET
| VV |  | "stávající část" (17,30*10,30)+(8,50*2,80)+(2,80*3,80) |  | 212.63 | [12 empty] | VV | 2 | 2 | True | 0 | ROZPOCET
| VV |  | "vytažení na obvodové stěny" ((10,00+7,00+3,00+11,50)*1,00)+(22,00*2,00) |  | 75.5 | [12 empty] | VV | 2 | 2 | True | 0 | ROZPOCET
194 | M | 11163150 | lak penetrační asfaltový | t | 0.379 |  | 0 |  |  | základní |  | 0 | 1 | 0.379 | 0 | 0 | 32 | M | 2 |  |  |  | ROZPOCET | 0 | 0 | 0 | 0 | 0 | 1 | 0 | 16 | 521597094
| P |  | Poznámka k položce: Spotřeba 0,3-0,4kg/m2 | [14 empty] | P | 2
| VV |  | 1183,78*0,00032 'Přepočtené koeficientem množství |  | 0.379 | [12 empty] | VV | 2 | 2 | False | 1 | ROZPOCET
195 | K | 712331111 | Provedení povlakové krytiny střech do 10° podkladní vrstvy pásy na sucho samolepící | m2 | 881.71 |  | 0 |  |  | základní |  | 0 | 0 | 0 | 0 | 0 | 16 | K | 2 |  |  |  | ROZPOCET | 0 | 0 | 0 | 0 | 0 | 1 | 0 | 16 | -561180409
| VV |  | "vrchní pás" | [14 empty] | VV | 2 | 1 | True | 0 | ROZPOCET
| VV |  | "atiky" | [14 empty] | VV | 2 | 1 | True | 0 | ROZPOCET
| VV |  | "nová část" ((18,30+18,300+21,00+21,00)+(3,80+2,00+20,00+1,70)+7,00)*(0,75+0,75) |  | 169.65 | [12 empty] | VV | 2 | 2 | True | 0 | ROZPOCET
| VV |  | "světlíky" ((3,30+3,30+3,50+3,50)*2,20*2)+((3,30+3,30+2,50+2,50)*2,20) |  | 85.36 | [12 empty] | VV | 2 | 2 | True | 0 | ROZPOCET
| VV |  | "plochy" | [14 empty] | VV | 2 | 1 | True | 0 | ROZPOCET
| VV |  | "nová část" ((17,00*21,30)-(3,30*3,30*2)-(3,30*2,20))+((7,70*4,20)+(6,40*3,00)+(17,50*1,70)+((17,50*7,00)/2))+(13,50*5,60) |  | 551.2 | [12 empty] | VV | 2 | 2 | True | 0 | ROZPOCET
| VV |  | "vytažení na obvodové stěny" ((10,00+7,00+3,00+11,50)*1,00)+(22,00*2,00) |  | 75.5 | [12 empty] | VV | 2 | 2 | True | 0 | ROZPOCET
196 | M | 62853001 | pás asfaltový samolepicí modifikovaný SBS s vložkou ze skleněné tkaniny se spalitelnou fólií nebo jemnozrnným minerálním posypem nebo textilií na horním povrchu tl 4,0mm | m2 | 1027.633 |  | 0 |  |  | základní |  | 0 | 0.0048 | 4.9326 | 0 | 0 | 32 | M | 2 |  |  |  | ROZPOCET | 0 | 0 | 0 | 0 | 0 | 1 | 0 | 16 | 295850541
| VV |  | 881,71 |  | 881.71 | [12 empty] | VV | 2 | 2 | True | 0 | ROZPOCET
| VV |  | 881,71*1,1655 'Přepočtené koeficientem množství |  | 1027.633 | [12 empty] | VV | 2 | 2 | False | 1 | ROZPOCET
197 | K | 712340831 | Odstranění povlakové krytiny střech do 10° z pásů NAIP přitavených v plné ploše jednovrstvé | m2 | 220 |  | 0 |  |  | základní |  | 0 | 0 | 0 | 0.0055 | 1.21 | 16 | K | 2 |  |  |  | ROZPOCET | 0 | 0 | 0 | 0 | 0 | 1 | 0 | 16 | 513434699
198 | K | 712340833 | Odstranění povlakové krytiny střech do 10° z pásů NAIP přitavených v plné ploše třívrstvé | m2 | 220 |  | 0 |  |  | základní |  | 0 | 0 | 0 | 0.0165 | 3.63 | 16 | K | 2 |  |  |  | ROZPOCET | 0 | 0 | 0 | 0 | 0 | 1 | 0 | 16 | -1180818075
199 | K | 712341559 | Provedení povlakové krytiny střech do 10° pásy NAIP přitavením v plné ploše | m2 | 2065.49 |  | 0 |  |  | základní |  | 0 | 0.00088 | 1.8176 | 0 | 0 | 16 | K | 2 |  |  |  | ROZPOCET | 0 | 0 | 0 | 0 | 0 | 1 | 0 | 16 | 1053990514
| VV |  | "parozábrana" | [14 empty] | VV | 2 | 1 | True | 0 | ROZPOCET
| VV |  | "atiky " | [14 empty] | VV | 2 | 1 | True | 0 | ROZPOCET
| VV |  | "nová část" ((18,30+18,300+21,00+21,00)+(3,80+2,00+20,00+1,70)+7,00)*(0,75+0,75) |  | 169.65 | [12 empty] | VV | 2 | 2 | True | 0 | ROZPOCET
| VV |  | "stávající část" ((6,80+10,25+18,65+13,10+9,20)+(2,90+2,90+2,50+2,50))*(0,70+0,60) |  | 89.44 | [12 empty] | VV | 2 | 2 | True | 0 | ROZPOCET
| VV |  | "světlíky" ((3,30+3,30+3,50+3,50)*2,20*2)+((3,30+3,30+2,50+2,50)*2,20) |  | 85.36 | [12 empty] | VV | 2 | 2 | True | 0 | ROZPOCET
| VV |  | "plochy" | [14 empty] | VV | 2 | 1 | True | 0 | ROZPOCET
| VV |  | "nová část" ((17,00*21,30)-(3,30*3,30*2)-(3,30*2,20))+((7,70*4,20)+(6,40*3,00)+(17,50*1,70)+((17,50*7,00)/2))+(13,50*5,60) |  | 551.2 | [12 empty] | VV | 2 | 2 | True | 0 | ROZPOCET
| VV |  | "stávající část" (17,30*10,30)+(8,50*2,80)+(2,80*3,80) |  | 212.63 | [12 empty] | VV | 2 | 2 | True | 0 | ROZPOCET
| VV |  | "vytažení na obvodové stěny" ((10,00+7,00+3,00+11,50)*1,00)+(22,00*2,00) |  | 75.5 | [12 empty] | VV | 2 | 2 | True | 0 | ROZPOCET
| VV |  | "vrchní pás" | [14 empty] | VV | 2 | 1 | True | 0 | ROZPOCET
| VV |  | "atiky" | [14 empty] | VV | 2 | 1 | True | 0 | ROZPOCET
| VV |  | "nová část" ((18,30+18,300+21,00+21,00)+(3,80+2,00+20,00+1,70)+7,00)*(0,75+0,75) |  | 169.65 | [12 empty] | VV | 2 | 2 | True | 0 | ROZPOCET
| VV |  | "světlíky" ((3,30+3,30+3,50+3,50)*2,20*2)+((3,30+3,30+2,50+2,50)*2,20) |  | 85.36 | [12 empty] | VV | 2 | 2 | True | 0 | ROZPOCET
| VV |  | "plochy" | [14 empty] | VV | 2 | 1 | True | 0 | ROZPOCET
| VV |  | "nová část" ((17,00*21,30)-(3,30*3,30*2)-(3,30*2,20))+((7,70*4,20)+(6,40*3,00)+(17,50*1,70)+((17,50*7,00)/2))+(13,50*5,60) |  | 551.2 | [12 empty] | VV | 2 | 2 | True | 0 | ROZPOCET
| VV |  | "vytažení na obvodové stěny" ((10,00+7,00+3,00+11,50)*1,00)+(22,00*2,00) |  | 75.5 | [12 empty] | VV | 2 | 2 | True | 0 | ROZPOCET
200 | K | 712341715 | Provedení povlakové krytiny střech do 10° pásy NAIP přitavením zaizolování prostupů kruhového průřezu D do 300 mm | kus | 15 |  | 0 |  |  | základní |  | 0 | 0.00108 | 0.0162 | 0 | 0 | 16 | K | 2 |  |  |  | ROZPOCET | 0 | 0 | 0 | 0 | 0 | 1 | 0 | 16 | -2009782544
201 | M | 62853004 | pás asfaltový natavitelný modifikovaný SBS s vložkou ze skleněné tkaniny a spalitelnou PE fólií nebo jemnozrnným minerálním posypem na horním povrchu tl 4,0mm | m2 | 1397.178 |  | 0 |  |  | základní |  | 0 | 0.0054 | 7.5448 | 0 | 0 | 32 | M | 2 |  |  |  | ROZPOCET | 0 | 0 | 0 | 0 | 0 | 1 | 0 | 16 | -1329140137
| VV |  | "prostupy" 15,00*1,00 |  | 15 | [12 empty] | VV | 2 | 2 | True | 0 | ROZPOCET
| VV |  | "parozábrana" | [14 empty] | VV | 2 | 1 | True | 0 | ROZPOCET
| VV |  | "atiky " | [14 empty] | VV | 2 | 1 | True | 0 | ROZPOCET
| VV |  | "nová část" ((18,30+18,300+21,00+21,00)+(3,80+2,00+20,00+1,70)+7,00)*(0,75+0,75) |  | 169.65 | [12 empty] | VV | 2 | 2 | True | 0 | ROZPOCET
| VV |  | "stávající část" ((6,80+10,25+18,65+13,10+9,20)+(2,90+2,90+2,50+2,50))*(0,70+0,60) |  | 89.44 | [12 empty] | VV | 2 | 2 | True | 0 | ROZPOCET
| VV |  | "světlíky" ((3,30+3,30+3,50+3,50)*2,20*2)+((3,30+3,30+2,50+2,50)*2,20) |  | 85.36 | [12 empty] | VV | 2 | 2 | True | 0 | ROZPOCET
| VV |  | "plochy" | [14 empty] | VV | 2 | 1 | True | 0 | ROZPOCET
| VV |  | "nová část" ((17,00*21,30)-(3,30*3,30*2)-(3,30*2,20))+((7,70*4,20)+(6,40*3,00)+(17,50*1,70)+((17,50*7,00)/2))+(13,50*5,60) |  | 551.2 | [12 empty] | VV | 2 | 2 | True | 0 | ROZPOCET
| VV |  | "stávající část" (17,30*10,30)+(8,50*2,80)+(2,80*3,80) |  | 212.63 | [12 empty] | VV | 2 | 2 | True | 0 | ROZPOCET
| VV |  | "vytažení na obvodové stěny" ((10,00+7,00+3,00+11,50)*1,00)+(22,00*2,00) |  | 75.5 | [12 empty] | VV | 2 | 2 | True | 0 | ROZPOCET
| VV |  | 1198,78*1,1655 'Přepočtené koeficientem množství |  | 1397.178 | [12 empty] | VV | 2 | 2 | False | 1 | ROZPOCET
202 | M | 628550 | pás asfaltový natavitelný modifikovaný SBS s vložkou z polyesterové rohože a hrubozrnným břidličným posypem na horním povrchu tl 5,0mm | m2 | 1027.633 |  | 0 |  |  | základní |  | 0 | 0.0064 | 6.5769 | 0 | 0 | 32 | M | 2 |  |  |  | ROZPOCET | 0 | 0 | 0 | 0 | 0 | 1 | 0 | 16 | -1348778548
| VV |  | "vrchní pás" | [14 empty] | VV | 2 | 1 | True | 0 | ROZPOCET
| VV |  | "atiky" | [14 empty] | VV | 2 | 1 | True | 0 | ROZPOCET
| VV |  | "nová část" ((18,30+18,300+21,00+21,00)+(3,80+2,00+20,00+1,70)+7,00)*(0,75+0,75) |  | 169.65 | [12 empty] | VV | 2 | 2 | True | 0 | ROZPOCET
| VV |  | "světlíky" ((3,30+3,30+3,50+3,50)*2,20*2)+((3,30+3,30+2,50+2,50)*2,20) |  | 85.36 | [12 empty] | VV | 2 | 2 | True | 0 | ROZPOCET
| VV |  | "plochy" | [14 empty] | VV | 2 | 1 | True | 0 | ROZPOCET
| VV |  | "nová část" ((17,00*21,30)-(3,30*3,30*2)-(3,30*2,20))+((7,70*4,20)+(6,40*3,00)+(17,50*1,70)+((17,50*7,00)/2))+(13,50*5,60) |  | 551.2 | [12 empty] | VV | 2 | 2 | True | 0 | ROZPOCET
| VV |  | "vytažení na obvodové stěny" ((10,00+7,00+3,00+11,50)*1,00)+(22,00*2,00) |  | 75.5 | [12 empty] | VV | 2 | 2 | True | 0 | ROZPOCET
| VV |  | 881,71*1,1655 'Přepočtené koeficientem množství |  | 1027.633 | [12 empty] | VV | 2 | 2 | False | 1 | ROZPOCET
203 | K | 7123630 | Dodávka a montáž povlakové krytiny střech do 10° navařením fólie mPVC tl. 2,0 mm na oplechování - kompletní dodoávka včetně systémových poplastovaných plechů a podkladního skelného rouna (skladba Broof t3) | m2 | 302.07 |  | 0 |  |  | základní |  | 0 | 0 | 0 | 0 | 0 | 16 | K | 2 |  |  |  | ROZPOCET | 0 | 0 | 0 | 0 | 0 | 1 | 0 | 16 | -644239196
| VV |  | "atiky " | [14 empty] | VV | 2 | 1 | True | 0 | ROZPOCET
| VV |  | "stávající část" ((6,80+10,25+18,65+13,10+9,20)+(2,90+2,90+2,50+2,50))*(0,70+0,60) |  | 89.44 | [12 empty] | VV | 2 | 2 | True | 0 | ROZPOCET
| VV |  | "plochy" | [14 empty] | VV | 2 | 1 | True | 0 | ROZPOCET
| VV |  | "stávající část" (17,30*10,30)+(8,50*2,80)+(2,80*3,80) |  | 212.63 | [12 empty] | VV | 2 | 2 | True | 0 | ROZPOCET
204 | K | 7123631 | Dodávka a montáž vyhřívaných střešních vtoků | kus | 10 |  | 0 |  |  | základní |  | 0 | 0 | 0 | 0 | 0 | 16 | K | 2 |  |  |  | ROZPOCET | 0 | 0 | 0 | 0 | 0 | 1 | 0 | 16 | 827565632
205 | K | 7123632 | Dodávka a montáž opracování prostupů ve střešní fólii mPVC tl. 2,0 mm | kus | 15 |  | 0 |  |  | základní |  | 0 | 0 | 0 | 0 | 0 | 16 | K | 2 |  |  |  | ROZPOCET | 0 | 0 | 0 | 0 | 0 | 1 | 0 | 16 | 1287398044
206 | K | 712771101 | Provedení ochranné vrstvy z textilií nebo rohoží volně s přesahem vegetační střechy sklon do 5° | m2 | 1102.4 |  | 0 |  |  | základní |  | 0 | 0 | 0 | 0 | 0 | 16 | K | 2 |  |  |  | ROZPOCET | 0 | 0 | 0 | 0 | 0 | 1 | 0 | 16 | 894892577
| VV |  | "plochy" | [14 empty] | VV | 2 | 1 | True | 0 | ROZPOCET
| VV |  | "nová část" ((17,00*21,30)-(3,30*3,30*2)-(3,30*2,20))+((7,70*4,20)+(6,40*3,00)+(17,50*1,70)+((17,50*7,00)/2))+(13,50*5,60) |  | 551.2 | [12 empty] | VV | 2 | 2 | True | 0 | ROZPOCET
| VV |  | 551,2*2 'Přepočtené koeficientem množství |  | 1102.4 | [12 empty] | VV | 2 | 2 | False | 1 | ROZPOCET
207 | M | 69334301 | textilie ochranná vegetačních střech 500g/m2 | m2 | 606.32 |  | 0 |  |  | základní |  | 0 | 0.0005 | 0.30316 | 0 | 0 | 32 | M | 2 |  |  |  | ROZPOCET | 0 | 0 | 0 | 0 | 0 | 1 | 0 | 16 | -338626505
| VV |  | "plochy" | [14 empty] | VV | 2 | 1 | True | 0 | ROZPOCET
| VV |  | "nová část" ((17,00*21,30)-(3,30*3,30*2)-(3,30*2,20))+((7,70*4,20)+(6,40*3,00)+(17,50*1,70)+((17,50*7,00)/2))+(13,50*5,60) |  | 551.2 | [12 empty] | VV | 2 | 2 | True | 1 | ROZPOCET
| VV |  | 551,2*1,1 'Přepočtené koeficientem množství |  | 606.32 | [12 empty] | VV | 2 | 2 | False | 1 | ROZPOCET
208 | M | 69334302 | textilie ochranná nenasákavá vegetačních střech 200g/m2 | m2 | 606.32 |  | 0 |  |  | základní |  | 0 | 0.00012 | 0.072758 | 0 | 0 | 32 | M | 2 |  |  |  | ROZPOCET | 0 | 0 | 0 | 0 | 0 | 1 | 0 | 16 | -288484111
| VV |  | "plochy" | [14 empty] | VV | 2 | 1 | True | 0 | ROZPOCET
| VV |  | "nová část" ((17,00*21,30)-(3,30*3,30*2)-(3,30*2,20))+((7,70*4,20)+(6,40*3,00)+(17,50*1,70)+((17,50*7,00)/2))+(13,50*5,60) |  | 551.2 | [12 empty] | VV | 2 | 2 | True | 0 | ROZPOCET
| VV |  | 551,2*1,1 'Přepočtené koeficientem množství |  | 606.32 | [12 empty] | VV | 2 | 2 | False | 1 | ROZPOCET
209 | K | 712771221 | Provedení drenážní vrstvy vegetační střechy z plastových nopových fólií v nopů do 25 mm do 5° | m2 | 551.2 |  | 0 |  |  | základní |  | 0 | 0 | 0 | 0 | 0 | 16 | K | 2 |  |  |  | ROZPOCET | 0 | 0 | 0 | 0 | 0 | 1 | 0 | 16 | 1399441824
| VV |  | "plochy" | [14 empty] | VV | 2 | 1 | True | 0 | ROZPOCET
| VV |  | "nová část" ((17,00*21,30)-(3,30*3,30*2)-(3,30*2,20))+((7,70*4,20)+(6,40*3,00)+(17,50*1,70)+((17,50*7,00)/2))+(13,50*5,60) |  | 551.2 | [12 empty] | VV | 2 | 2 | True | 0 | ROZPOCET
210 | M | 69334321 | fólie profilovaná (nopová) perforovaná HDPE s hydroakumulační a drenážní funkcí do vegetačních střech s výškou nopů 25mm | m2 | 607.698 |  | 0 |  |  | základní |  | 0 | 0.00135 | 0.82039 | 0 | 0 | 32 | M | 2 |  |  |  | ROZPOCET | 0 | 0 | 0 | 0 | 0 | 1 | 0 | 16 | 1878350757
| VV |  | 551,2*1,1025 'Přepočtené koeficientem množství |  | 607.698 | [12 empty] | VV | 2 | 2 | False | 1 | ROZPOCET
211 | K | 712771401 | Provedení vegetační vrstvy ze substrátu tl do 100 mm vegetační střechy sklon do 5° | m2 | 551.2 |  | 0 |  |  | základní |  | 0 | 0 | 0 | 0 | 0 | 16 | K | 2 |  |  |  | ROZPOCET | 0 | 0 | 0 | 0 | 0 | 1 | 0 | 16 | -81253440
212 | M | 10321225 | substrát vegetačních střech extenzivní s nízkým obsahem organické složky | m3 | 44.096 |  | 0 |  |  | základní |  | 0 | 0.75 | 33.072 | 0 | 0 | 32 | M | 2 |  |  |  | ROZPOCET | 0 | 0 | 0 | 0 | 0 | 1 | 0 | 16 | -1260497789
| VV |  | 551,20*0,08 |  | 44.096 | [12 empty] | VV | 2 | 2 | True | 0 | ROZPOCET
213 | K | 712771531 | Výsadba předpěstovaných rostlin do 15 ks/m2 vegetační střechy sklon do 5° | m2 | 551.2 |  | 0 |  |  | základní |  | 0 | 0 | 0 | 0 | 0 | 16 | K | 2 |  |  |  | ROZPOCET | 0 | 0 | 0 | 0 | 0 | 1 | 0 | 16 | 1647812530
214 | M | 00572610 | sazenice trvalek pro vegetační střechy | kus | 8268 |  | 0 |  |  | základní |  | 0 | 8e-05 | 0.66144 | 0 | 0 | 32 | M | 2 |  |  |  | ROZPOCET | 0 | 0 | 0 | 0 | 0 | 1 | 0 | 16 | -641611264
| VV |  | 551,2*15 'Přepočtené koeficientem množství |  | 8268 | [12 empty] | VV | 2 | 2 | False | 1 | ROZPOCET
215 | K | 712990813 | Odstranění povlakové krytiny střech do 10° násypu nebo nánosu tl přes 50 do 100 mm | m2 | 220 |  | 0 |  |  | základní |  | 0 | 0 | 0 | 0.167 | 36.74 | 16 | K | 2 |  |  |  | ROZPOCET | 0 | 0 | 0 | 0 | 0 | 1 | 0 | 16 | -863541355
216 | K | 712990816 | Příplatek k odstranění násypu nebo nánosu do 10° povlakové krytiny za každých dalších 50 mm tloušťky | m2 | 220 |  | 0 |  |  | základní |  | 0 | 0 | 0 | 0.084 | 18.48 | 16 | K | 2 |  |  |  | ROZPOCET | 0 | 0 | 0 | 0 | 0 | 1 | 0 | 16 | 241061027
217 | K | 998712102 | Přesun hmot tonážní tonážní pro krytiny povlakové v objektech v přes 6 do 12 m | t | 56.197 |  | 0 |  |  | základní |  | 0 | 0 | 0 | 0 | 0 | 16 | K | 2 |  |  |  | ROZPOCET | 0 | 0 | 0 | 0 | 0 | 1 | 0 | 16 | 906323087
| D | 713 | Izolace tepelné |  |  |  | 0 |  |  |  |  | 0 |  | 15.9936 |  | 28.8074 | 2 | D | 1 |  |  |  | ROZPOCET | [6 empty] | 0
218 | K | 713120811 | Odstranění tepelné izolace podlah volně kladené z vláknitých materiálů suchých tl do 100 mm | m2 | 708.07 |  | 0 |  |  | základní |  | 0 | 0 | 0 | 0.0034 | 2.4074 | 16 | K | 2 |  |  |  | ROZPOCET | 0 | 0 | 0 | 0 | 0 | 1 | 0 | 16 | 992621809
| VV |  | "1.NP" (87,18+31,30+18,53+18,23+21,73+6,20) |  | 183.17 | [12 empty] | VV | 2 | 2 | True | 0 | ROZPOCET
| VV |  | "2.NP" (87,07+16,05+30,02+21,65+11,29) |  | 166.08 | [12 empty] | VV | 2 | 2 | True | 0 | ROZPOCET
| VV |  | "3.NP" 185,75 |  | 185.75 | [12 empty] | VV | 2 | 2 | True | 0 | ROZPOCET
| VV |  | "4.NP" 173,07 |  | 173.07 | [12 empty] | VV | 2 | 2 | True | 0 | ROZPOCET
219 | K | 713121121 | Montáž izolace tepelné podlah volně kladenými rohožemi, pásy, dílci, deskami 2 vrstvy | m2 | 633.74 |  | 0 |  |  | základní |  | 0 | 0 | 0 | 0 | 0 | 16 | K | 2 |  |  |  | ROZPOCET | 0 | 0 | 0 | 0 | 0 | 1 | 0 | 16 | 1651309269
| VV |  | "1.NP" 633,74 |  | 633.74 | [12 empty] | VV | 2 | 2 | True | 0 | ROZPOCET
220 | M | 28375922 | deska EPS 200 pro konstrukce s velmi vysokým zatížením λ=0,034 tl 60mm | m2 | 1330.854 |  | 0 |  |  | základní |  | 0 | 0.0021 | 2.7948 | 0 | 0 | 32 | M | 2 |  |  |  | ROZPOCET | 0 | 0 | 0 | 0 | 0 | 1 | 0 | 16 | -710001318
| VV |  | 633,74*2,1 'Přepočtené koeficientem množství |  | 1330.854 | [12 empty] | VV | 2 | 2 | False | 1 | ROZPOCET
221 | K | 713131141 | Montáž izolace tepelné stěn lepením celoplošně rohoží, pásů, dílců, desek | m2 | 362.065 |  | 0 |  |  | základní |  | 0 | 0.006 | 2.1724 | 0 | 0 | 16 | K | 2 |  |  |  | ROZPOCET | 0 | 0 | 0 | 0 | 0 | 1 | 0 | 16 | 2074747167
| VV |  | "zateplení atiky - vodorovná část" | [14 empty] | VV | 2 | 1 | True | 0 | ROZPOCET
| VV |  | "nová část" ((18,30+18,300+21,00+21,00)+(3,80+2,00+20,00+1,70)+7,00)*0,55 |  | 62.205 | [12 empty] | VV | 2 | 2 | True | 0 | ROZPOCET
| VV |  | "stávající část" ((6,80+10,25+18,65+13,10+9,20)+(2,90+2,90+2,50+2,50))*0,55 |  | 37.84 | [12 empty] | VV | 2 | 2 | True | 0 | ROZPOCET
| VV |  | "zateplení atiky - svislá část" | [14 empty] | VV | 2 | 1 | True | 0 | ROZPOCET
| VV |  | "nová část" ((18,30+18,300+21,00+21,00)+(3,80+2,00+20,00+1,70)+7,00)*0,80 |  | 90.48 | [12 empty] | VV | 2 | 2 | True | 0 | ROZPOCET
| VV |  | "stávající část" ((6,80+10,25+18,65+13,10+9,20)+(2,90+2,90+2,50+2,50))*0,55 |  | 37.84 | [12 empty] | VV | 2 | 2 | True | 0 | ROZPOCET
| VV |  | "světlíky" ((3,30+3,30+3,50+3,50)*1,50*2)+((3,30+3,30+2,50+2,50)*1,50) |  | 58.2 | [12 empty] | VV | 2 | 2 | True | 0 | ROZPOCET
| VV |  | "vytažení na obvodové stěny" ((10,00+7,00+3,00+11,50)*1,00)+(22,00*2,00) |  | 75.5 | [12 empty] | VV | 2 | 2 | True | 0 | ROZPOCET
222 | M | 8591057303159 | polystyren EPS 200 - 140mm, λD = 0,034 (W·m-1·K-1),1000x500x140mm, stabilizované desky pro tepelné izolace konstrukcí s vysokými požadavky na zatížení. Trvalá zatížitelnost v tlaku max. 3600kg/m2 při def. < 2%. | m2 | 247.77 |  | 0 |  |  | základní |  | 0 | 0.00392 | 0.97126 | 0 | 0 | 32 | M | 2 |  |  |  | ROZPOCET | 0 | 0 | 0 | 0 | 0 | 1 | 0 | 16 | -1704017635
| P |  | Poznámka k položce: Tepelněizolační desky ze stabilizovaného pěnového polystyrenu pro všeobecné použití v konstrukcích se zvýšenými požadavky na zatížení tlakem. | [14 empty] | P | 2
| VV |  | "zateplení atiky - vodorovná část" | [14 empty] | VV | 2 | 1 | True | 0 | ROZPOCET
| VV |  | "nová část" ((18,30+18,300+21,00+21,00)+(3,80+2,00+20,00+1,70)+7,00)*0,55 |  | 62.205 | [12 empty] | VV | 2 | 2 | True | 0 | ROZPOCET
| VV |  | "stávající část" ((6,80+10,25+18,65+13,10+9,20)+(2,90+2,90+2,50+2,50))*0,55 |  | 37.84 | [12 empty] | VV | 2 | 2 | True | 0 | ROZPOCET
| VV |  | "světlíky" ((3,30+3,30+3,50+3,50)*1,50*2)+((3,30+3,30+2,50+2,50)*1,50) |  | 58.2 | [12 empty] | VV | 2 | 2 | True | 0 | ROZPOCET
| VV |  | "vytažení na obvodové stěny" ((10,00+7,00+3,00+11,50)*1,00)+(22,00*2,00) |  | 75.5 | [12 empty] | VV | 2 | 2 | True | 0 | ROZPOCET
| VV |  | 233,745*1,06 'Přepočtené koeficientem množství |  | 247.77 | [12 empty] | VV | 2 | 2 | False | 1 | ROZPOCET
223 | M | ISV.8591057519338 | polystyren EPS 200 - 100mm, λD = 0,034 (W·m-1·K-1),1000x500x100mm, stabilizované desky pro tepelné izolace konstrukcí s vysokými požadavky na zatížení. Trvalá zatížitelnost v tlaku max. 3600kg/m2 při def. < 2%. | m2 | 136.019 |  | 0 |  |  | základní |  | 0 | 0.0028 | 0.38085 | 0 | 0 | 32 | M | 2 |  |  |  | ROZPOCET | 0 | 0 | 0 | 0 | 0 | 1 | 0 | 16 | -951409541
| P |  | Poznámka k položce: Tepelněizolační desky ze stabilizovaného pěnového polystyrenu pro všeobecné použití v konstrukcích se zvýšenými požadavky na zatížení tlakem. | [14 empty] | P | 2
| VV |  | "zateplení atiky - svislá část" | [14 empty] | VV | 2 | 1 | True | 0 | ROZPOCET
| VV |  | "nová část" ((18,30+18,300+21,00+21,00)+(3,80+2,00+20,00+1,70)+7,00)*0,80 |  | 90.48 | [12 empty] | VV | 2 | 2 | True | 0 | ROZPOCET
| VV |  | "stávající část" ((6,80+10,25+18,65+13,10+9,20)+(2,90+2,90+2,50+2,50))*0,55 |  | 37.84 | [12 empty] | VV | 2 | 2 | True | 0 | ROZPOCET
| VV |  | 128,32*1,06 'Přepočtené koeficientem množství |  | 136.019 | [12 empty] | VV | 2 | 2 | False | 1 | ROZPOCET
224 | K | 713140825 | Odstranění tepelné izolace střech nadstřešní volně kladené z desek pórobetonových tl do 200 mm | m2 | 220 |  | 0 |  |  | základní |  | 0 | 0 | 0 | 0.12 | 26.4 | 16 | K | 2 |  |  |  | ROZPOCET | 0 | 0 | 0 | 0 | 0 | 1 | 0 | 16 | -1414982687
225 | K | 713141136 | Montáž izolace tepelné střech plochých lepené za studena nízkoexpanzní (PUR) pěnou 1 vrstva desek | m2 | 2291.49 |  | 0 |  |  | základní |  | 0 | 0.00012 | 0.27498 | 0 | 0 | 16 | K | 2 |  |  |  | ROZPOCET | 0 | 0 | 0 | 0 | 0 | 1 | 0 | 16 | 1196256383
| VV |  | "plochy" | [14 empty] | VV | 2 | 1 | True | 0 | ROZPOCET
| VV |  | "nová část" ((17,00*21,30)-(3,30*3,30*2)-(3,30*2,20))+((7,70*4,20)+(6,40*3,00)+(17,50*1,70)+((17,50*7,00)/2))+(13,50*5,60) |  | 551.2 | [12 empty] | VV | 2 | 2 | True | 0 | ROZPOCET
| VV |  | "stávající část" (17,30*10,30)+(8,50*2,80)+(2,80*3,80) |  | 212.63 | [12 empty] | VV | 2 | 2 | True | 0 | ROZPOCET
| VV |  | 763,83*3 'Přepočtené koeficientem množství |  | 2291.49 | [12 empty] | VV | 2 | 2 | False | 1 | ROZPOCET
226 | M | 28376501 | deska izolační PIR s oboustranným textilním rounem λ=0,026 tl 100mm | m2 | 1558.213 |  | 0 |  |  | základní |  | 0 | 0.003 | 4.6746 | 0 | 0 | 32 | M | 2 |  |  |  | ROZPOCET | 0 | 0 | 0 | 0 | 0 | 1 | 0 | 16 | -1846144514
| VV |  | "plochy" | [14 empty] | VV | 2 | 1 | True | 0 | ROZPOCET
| VV |  | "nová část" ((17,00*21,30)-(3,30*3,30*2)-(3,30*2,20))+((7,70*4,20)+(6,40*3,00)+(17,50*1,70)+((17,50*7,00)/2))+(13,50*5,60) |  | 551.2 | [12 empty] | VV | 2 | 2 | True | 0 | ROZPOCET
| VV |  | "stávající část" (17,30*10,30)+(8,50*2,80)+(2,80*3,80) |  | 212.63 | [12 empty] | VV | 2 | 2 | True | 0 | ROZPOCET
| VV |  | 763,83*2,04 'Přepočtené koeficientem množství |  | 1558.213 | [12 empty] | VV | 2 | 2 | False | 1 | ROZPOCET
227 | M | IPD.EPS200K | Spádový klín EPS 200 | m3 | 156.78 |  | 0 |  |  | základní |  | 0 | 0.03 | 4.7034 | 0 | 0 | 32 | M | 2 |  |  |  | ROZPOCET | 0 | 0 | 0 | 0 | 0 | 1 | 0 | 16 | 960106956
| P |  | Poznámka k položce: Spádový klín z pěnového polystyrenu pro odvodnění plochých střech. Napětí v tlaku 200 kPa | [14 empty] | P | 2
| VV |  | "plochy" | [14 empty] | VV | 2 | 1 | True | 0 | ROZPOCET
| VV |  | "nová část" (((17,00*21,30)-(3,30*3,30*2)-(3,30*2,20))+((7,70*4,20)+(6,40*3,00)+(17,50*1,70)+((17,50*7,00)/2))+(13,50*5,60))*0,22 |  | 121.264 | [12 empty] | VV | 2 | 2 | True | 0 | ROZPOCET
| VV |  | "stávající část" ((17,30*10,30)+(8,50*2,80)+(2,80*3,80))*0,10 |  | 21.263 | [12 empty] | VV | 2 | 2 | True | 0 | ROZPOCET
| VV |  | 142,527*1,1 'Přepočtené koeficientem množství |  | 156.78 | [12 empty] | VV | 2 | 2 | False | 1 | ROZPOCET
228 | K | 713141263 | Přikotvení tepelné izolace šrouby do betonu pro izolaci tl přes 240 mm | m2 | 212.63 |  | 0 |  |  | základní |  | 0 | 0.0001 | 0.021263 | 0 | 0 | 16 | K | 2 |  |  |  | ROZPOCET | 0 | 0 | 0 | 0 | 0 | 1 | 0 | 16 | -356185567
| VV |  | "plochy" | [14 empty] | VV | 2 | 1 | True | 0 | ROZPOCET
| VV |  | "stávající část" ((17,30*10,30)+(8,50*2,80)+(2,80*3,80)) |  | 212.63 | [12 empty] | VV | 2 | 2 | True | 0 | ROZPOCET
229 | K | 998713102 | Přesun hmot tonážní pro izolace tepelné v objektech v přes 6 do 12 m | t | 15.994 |  | 0 |  |  | základní |  | 0 | 0 | 0 | 0 | 0 | 16 | K | 2 |  |  |  | ROZPOCET | 0 | 0 | 0 | 0 | 0 | 1 | 0 | 16 | -2060211160
| D | 762 | Konstrukce tesařské |  |  |  | 0 |  |  |  |  | 0 |  | 2.2964 |  | 0 | 2 | D | 1 |  |  |  | ROZPOCET | [6 empty] | 0
230 | K | 7623410 | Bednění střech rovných sklon do 60° z břízové vodovzdorné překližky tl 22 mm na sraz šroubovaných | m2 | 154.615 |  | 0 |  |  | základní |  | 0 | 0.01434 | 2.2172 | 0 | 0 | 16 | K | 2 |  |  |  | ROZPOCET | 0 | 0 | 0 | 0 | 0 | 1 | 0 | 16 | -1283877670
| VV |  | "zateplení atiky - vodorovná část" | [14 empty] | VV | 2 | 1 | True | 0 | ROZPOCET
| VV |  | "nová část" ((18,30+18,300+21,00+21,00)+(3,80+2,00+20,00+1,70)+7,00)*0,85 |  | 96.135 | [12 empty] | VV | 2 | 2 | True | 0 | ROZPOCET
| VV |  | "stávající část" ((6,80+10,25+18,65+13,10+9,20)+(2,90+2,90+2,50+2,50))*0,85 |  | 58.48 | [12 empty] | VV | 2 | 2 | True | 0 | ROZPOCET
231 | K | 762395000 | Spojovací prostředky krovů, bednění, laťování, nadstřešních konstrukcí | m3 | 3.402 |  | 0 |  |  | základní |  | 0 | 0.0233 | 0.079267 | 0 | 0 | 16 | K | 2 |  |  |  | ROZPOCET | 0 | 0 | 0 | 0 | 0 | 1 | 0 | 16 | 1970390654
| VV |  | 154,615*0,022 |  | 3.402 | [12 empty] | VV | 2 | 2 | True | 0 | ROZPOCET
232 | K | 998762102 | Přesun hmot tonážní pro kce tesařské v objektech v přes 6 do 12 m | t | 2.296 |  | 0 |  |  | základní |  | 0 | 0 | 0 | 0 | 0 | 16 | K | 2 |  |  |  | ROZPOCET | 0 | 0 | 0 | 0 | 0 | 1 | 0 | 16 | 808110078
| D | 763 | Konstrukce suché výstavby |  |  |  | 0 |  |  |  |  | 0 |  | 15.8265 |  | 0 | 2 | D | 1 |  |  |  | ROZPOCET | [6 empty] | 0
233 | K | 763131411 | SDK podhled desky 1xA 12,5 bez izolace dvouvrstvá spodní kce profil CD+UD | m2 | 339.99 |  | 0 |  |  | základní |  | 0 | 0.0122 | 4.1479 | 0 | 0 | 16 | K | 2 |  |  |  | ROZPOCET | 0 | 0 | 0 | 0 | 0 | 1 | 0 | 16 | -1725498545
| VV |  | "3.NP" 12,64+33,42+51,57+20,75+22,87+3,82+10,67 |  | 155.74 | [12 empty] | VV | 2 | 2 | True | 0 | ROZPOCET
| VV |  | "4.NP" 4,42+7,96+20,50+11,74+17,02+11,65+22,05+20,93+21,43+8,88+10,67 |  | 157.25 | [12 empty] | VV | 2 | 2 | True | 0 | ROZPOCET
| VV |  | "kapotáž chladící jednotky" 1,50*1,50*6*2 |  | 27 | [12 empty] | VV | 2 | 2 | True | 0 | ROZPOCET
234 | K | 763131721 | SDK podhled skoková změna v do 0,5 m | m | 160 |  | 0 |  |  | základní |  | 0 | 0.00438 | 0.7008 | 0 | 0 | 16 | K | 2 |  |  |  | ROZPOCET | 0 | 0 | 0 | 0 | 0 | 1 | 0 | 16 | 307531545
| VV |  | "1.NP" 80,00 |  | 80 | [12 empty] | VV | 2 | 2 | True | 0 | ROZPOCET
| VV |  | "2.NP" 80,00 |  | 80 | [12 empty] | VV | 2 | 2 | True | 0 | ROZPOCET
235 | K | 763135011.RGS | Montáž SDK podhledu z desek Gyptone Big modulárním uspořádáním perforace s hranami standardně tmelenými na z CD+UD | m2 | 431.72 |  | 0 |  |  | základní |  | 0 | 0.00259 | 1.1182 | 0 | 0 | 16 | K | 2 |  |  |  | ROZPOCET | 0 | 0 | 0 | 0 | 0 | 1 | 0 | 16 | -212372245
| VV |  | "102" 70,75 |  | 70.75 | [12 empty] | VV | 2 | 2 | True | 0 | ROZPOCET
| VV |  | "115" 87,18 |  | 87.18 | [12 empty] | VV | 2 | 2 | True | 0 | ROZPOCET
| VV |  | "202 až 206" 35,09+8,18+46,94+28,79 |  | 119 | [12 empty] | VV | 2 | 2 | True | 0 | ROZPOCET
| VV |  | "212 až 215" 87,07+16,05+30,02+21,65 |  | 154.79 | [12 empty] | VV | 2 | 2 | True | 0 | ROZPOCET
236 | M | RGS.KB517242 | BIG Quattro41 Activ´Air 12,5 x 1200 x 2400 hr.B1 - 4T | m2 | 466.258 |  | 0 |  |  | základní |  | 0 | 0.008 | 3.7301 | 0 | 0 | 32 | M | 2 |  |  |  | ROZPOCET | 0 | 0 | 0 | 0 | 0 | 1 | 0 | 16 | -121232880
| P |  | Poznámka k položce: 20 ks / 57,60 m2 | [14 empty] | P | 2
| VV |  | 431,72*1,08 'Přepočtené koeficientem množství |  | 466.258 | [12 empty] | VV | 2 | 2 | False | 1 | ROZPOCET
237 | K | 763135102 | Montáž SDK kazetového podhledu z kazet 600x600 mm na zavěšenou polozapuštěnou nosnou konstrukci | m2 | 96.19 |  | 0 |  |  | základní |  | 0 | 0.00125 | 0.12024 | 0 | 0 | 16 | K | 2 |  |  |  | ROZPOCET | 0 | 0 | 0 | 0 | 0 | 1 | 0 | 16 | 1326432399
| VV |  | "1.NP" 12,81+3,87+12,39+14,23+2,04 |  | 45.34 | [12 empty] | VV | 2 | 2 | True | 0 | ROZPOCET
| VV |  | "2.NP" 3,16+6,28+6,28 |  | 15.72 | [12 empty] | VV | 2 | 2 | True | 0 | ROZPOCET
| VV |  | "3.NP" 7,38+4,33+1,08+6,50 |  | 19.29 | [12 empty] | VV | 2 | 2 | True | 0 | ROZPOCET
| VV |  | "4.NP" 3,77+4,94+7,13 |  | 15.84 | [12 empty] | VV | 2 | 2 | True | 0 | ROZPOCET
238 | M | 59030575 | podhled kazetový děrovaný kruh 6,5mm, polozapuštěný rastr tl 10mm 600x600mm | m2 | 103.885 |  | 0 |  |  | základní |  | 0 | 0.008 | 0.83108 | 0 | 0 | 32 | M | 2 |  |  |  | ROZPOCET | 0 | 0 | 0 | 0 | 0 | 1 | 0 | 16 | -349544315
| VV |  | 96,19*1,08 'Přepočtené koeficientem množství |  | 103.885 | [12 empty] | VV | 2 | 2 | False | 1 | ROZPOCET
239 | K | 763135701 | Příplatek k montáži SDK podhledu za montáž jedné vrstvy zvukové izolace | m2 | 431.72 |  | 0 |  |  | základní |  | 0 | 0 | 0 | 0 | 0 | 16 | K | 2 |  |  |  | ROZPOCET | 0 | 0 | 0 | 0 | 0 | 1 | 0 | 16 | -936379648
| VV |  | "102" 70,75 |  | 70.75 | [12 empty] | VV | 2 | 2 | True | 0 | ROZPOCET
| VV |  | "115" 87,18 |  | 87.18 | [12 empty] | VV | 2 | 2 | True | 0 | ROZPOCET
| VV |  | "202 až 206" 35,09+8,18+46,94+28,79 |  | 119 | [12 empty] | VV | 2 | 2 | True | 0 | ROZPOCET
| VV |  | "212 až 215" 87,07+16,05+30,02+21,65 |  | 154.79 | [12 empty] | VV | 2 | 2 | True | 0 | ROZPOCET
240 | M | 63150964 | role akustická a tepelně izolační ze skelných vláken tl 80mm | m2 | 440.354 |  | 0 |  |  | základní |  | 0 | 0.0045 | 1.9816 | 0 | 0 | 32 | M | 2 |  |  |  | ROZPOCET | 0 | 0 | 0 | 0 | 0 | 1 | 0 | 16 | -1834743897
| VV |  | 431,72*1,02 'Přepočtené koeficientem množství |  | 440.354 | [12 empty] | VV | 2 | 2 | False | 1 | ROZPOCET
241 | K | 7631645 | Dodávka a montáž elipsového obložení ŽB sloupů včetně deskou SDK tl. 12,5 včetně podkladních CW a UW profilů | kus | 7 |  | 0 |  |  | základní |  | 0 | 0.01058 | 0.07406 | 0 | 0 | 16 | K | 2 |  |  |  | ROZPOCET | 0 | 0 | 0 | 0 | 0 | 1 | 0 | 16 | -892118856
| VV |  | "1.NP" 2 |  | 2 | [12 empty] | VV | 2 | 2 | True | 0 | ROZPOCET
| VV |  | "2.NP" 5 |  | 5 | [12 empty] | VV | 2 | 2 | True | 0 | ROZPOCET
242 | K | 763164532 | SDK obklad kcí tvaru L š do 0,8 m desky 1xA 15 | m | 47.95 |  | 0 |  |  | základní |  | 0 | 0.01058 | 0.50731 | 0 | 0 | 16 | K | 2 |  |  |  | ROZPOCET | 0 | 0 | 0 | 0 | 0 | 1 | 0 | 16 | -1805941147
| VV |  | "kastlík 1.NP" 5,40+4,50+5,60+4,50+6,05+3,90 |  | 29.95 | [12 empty] | VV | 2 | 2 | True | 0 | ROZPOCET
| VV |  | "kastlík 2.NP" 4,00+4,00+10,00 |  | 18 | [12 empty] | VV | 2 | 2 | True | 0 | ROZPOCET
243 | K | 763164632 | SDK obklad kcí tvaru U š do 1,2 m desky 1xA 15 | m | 86.15 |  | 0 |  |  | základní |  | 0 | 0.0157 | 1.3526 | 0 | 0 | 16 | K | 2 |  |  |  | ROZPOCET | 0 | 0 | 0 | 0 | 0 | 1 | 0 | 16 | 2005431064
| VV |  | "kastlík 1.NP" 13,00+7,25+4,20+4,20+5,00 |  | 33.65 | [12 empty] | VV | 2 | 2 | True | 0 | ROZPOCET
| VV |  | "kastlík 2.NP" 6,50+17,00+17,00+12,00 |  | 52.5 | [12 empty] | VV | 2 | 2 | True | 0 | ROZPOCET
244 | K | 763172353 | Montáž dvířek revizních jednoplášťových SDK kcí vel. 400 x 400 mm pro podhledy | kus | 20 |  | 0 |  |  | základní |  | 0 | 3e-05 | 0.0006 | 0 | 0 | 16 | K | 2 |  |  |  | ROZPOCET | 0 | 0 | 0 | 0 | 0 | 1 | 0 | 16 | 114879215
245 | M | 59030712 | dvířka revizní jednokřídlá s automatickým zámkem 400x400mm | kus | 20 |  | 0 |  |  | základní |  | 0 | 0.0022 | 0.044 | 0 | 0 | 32 | M | 2 |  |  |  | ROZPOCET | 0 | 0 | 0 | 0 | 0 | 1 | 0 | 16 | 1608185274
246 | K | 763172356 | Montáž dvířek revizních jednoplášťových SDK kcí vel. 700 x 700 mm pro podhledy | kus | 8 |  | 0 |  |  | základní |  | 0 | 5e-05 | 0.0004 | 0 | 0 | 16 | K | 2 |  |  |  | ROZPOCET | 0 | 0 | 0 | 0 | 0 | 1 | 0 | 16 | 194256557
247 | M | 59030740 | dvířka revizní jednokřídlá s automatickým zámkem 700x700mm | kus | 8 |  | 0 |  |  | základní |  | 0 | 0.006 | 0.048 | 0 | 0 | 32 | M | 2 |  |  |  | ROZPOCET | 0 | 0 | 0 | 0 | 0 | 1 | 0 | 16 | -1443570659
248 | K | 763411115 | Sanitární příčky do mokrého prostředí, kompaktní desky tl 10 mm | m2 | 53.309 |  | 0 |  |  | základní |  | 0 | 0.01575 | 0.83962 | 0 | 0 | 16 | K | 2 |  |  |  | ROZPOCET | 0 | 0 | 0 | 0 | 0 | 1 | 0 | 16 | 1213220014
| VV |  | "1.NP" ((2,80+0,90)+(2,80+1,40+1,40))*2,10 |  | 19.53 | [12 empty] | VV | 2 | 2 | True | 0 | ROZPOCET
| VV |  | "2.NP" (1,80+1,80+1,80)*2,10 |  | 11.34 | [12 empty] | VV | 2 | 2 | True | 0 | ROZPOCET
| VV |  | "3.NP" (1,505+1,95+1,425+0,50)*2,10 |  | 11.298 | [12 empty] | VV | 2 | 2 | True | 0 | ROZPOCET
| VV |  | "4.NP" (1,505+1,95+0,50+1,35)*2,10 |  | 11.141 | [12 empty] | VV | 2 | 2 | True | 0 | ROZPOCET
249 | K | 763411125 | Dveře sanitárních příček, kompaktní desky tl 10 mm, š do 800 mm, v do 2000 mm | kus | 14 |  | 0 |  |  | základní |  | 0 | 0.02358 | 0.33012 | 0 | 0 | 16 | K | 2 |  |  |  | ROZPOCET | 0 | 0 | 0 | 0 | 0 | 1 | 0 | 16 | 1041198396
| VV |  | "1.NP" 5 |  | 5 | [12 empty] | VV | 2 | 2 | True | 0 | ROZPOCET
| VV |  | "2.NP" 3 |  | 3 | [12 empty] | VV | 2 | 2 | True | 0 | ROZPOCET
| VV |  | "3.NP" 3 |  | 3 | [12 empty] | VV | 2 | 2 | True | 0 | ROZPOCET
| VV |  | "4.NP" 3 |  | 3 | [12 empty] | VV | 2 | 2 | True | 0 | ROZPOCET
250 | K | 998763101 | Přesun hmot tonážní pro dřevostavby v objektech v přes 6 do 12 m | t | 15.826 |  | 0 |  |  | základní |  | 0 | 0 | 0 | 0 | 0 | 16 | K | 2 |  |  |  | ROZPOCET | 0 | 0 | 0 | 0 | 0 | 1 | 0 | 16 | -1570478273
| D | 764 | Konstrukce klempířské |  |  |  | 0 |  |  |  |  | 0 |  | 0 |  | 0.00594 | 2 | D | 1 |  |  |  | ROZPOCET | [6 empty] | 0
251 | K | 7640018 | Kompletní demontáž stávajících klempířských prvků do suti | kus | 1 |  | 0 |  |  | základní |  | 0 | 0 | 0 | 0.00594 | 0.00594 | 16 | K | 2 |  |  |  | ROZPOCET | 0 | 0 | 0 | 0 | 0 | 1 | 0 | 16 | -1227397997
| D | 766 | Konstrukce truhlářské |  |  |  | 0 |  |  |  |  | 0 |  | 1.7416 |  | 0 | 2 | D | 1 |  |  |  | ROZPOCET | [6 empty] | 0
252 | K | 7662211 | Dodávka a montáž obložení ocelové k-ce hlediště fóliovanou překližkou (bříza) 21x1250x2500 mm včetně spojovacího materiálu | m2 | 21.875 |  | 0 |  |  | základní |  | 0 | 0.0179 | 0.39156 | 0 | 0 | 16 | K | 2 |  |  |  | ROZPOCET | 0 | 0 | 0 | 0 | 0 | 1 | 0 | 16 | 2140094763
| VV |  | 7*1,25*2,50 |  | 21.875 | [12 empty] | VV | 2 | 2 | True | 1 | ROZPOCET
253 | K | 7666601 | Dodávka a montáž dřevěných dveří 800x2100 mm včetně obložkové zárubně tl. 150 mm - bližší specifikace viz výkres výpis dveří - pozice D1 | kus | 3 |  | 0 |  |  | základní |  | 0 | 0.03 | 0.09 | 0 | 0 | 16 | K | 2 |  |  |  | ROZPOCET | 0 | 0 | 0 | 0 | 0 | 1 | 0 | 16 | 1476232951
254 | K | 7666602 | Dodávka a montáž dřevěných dveří 800x2100 mm včetně obložkové zárubně tl. 450 mm - bližší specifikace viz výkres výpis dveří - pozice D1 | kus | 5 |  | 0 |  |  | základní |  | 0 | 0.03 | 0.15 | 0 | 0 | 16 | K | 2 |  |  |  | ROZPOCET | 0 | 0 | 0 | 0 | 0 | 1 | 0 | 16 | 743771610
255 | K | 7666603 | Dodávka a montáž dřevěných dveří 700x2100 mm včetně obložkové zárubně tl. 150 mm - bližší specifikace viz výkres výpis dveří - pozice D2 | kus | 8 |  | 0 |  |  | základní |  | 0 | 0.03 | 0.24 | 0 | 0 | 16 | K | 2 |  |  |  | ROZPOCET | 0 | 0 | 0 | 0 | 0 | 1 | 0 | 16 | -1321938718
256 | K | 7666604 | Dodávka a montáž dřevěných dveří 700x2100 mm včetně obložkové zárubně tl. 450 mm - bližší specifikace viz výkres výpis dveří - pozice D2 | kus | 6 |  | 0 |  |  | základní |  | 0 | 0.03 | 0.18 | 0 | 0 | 16 | K | 2 |  |  |  | ROZPOCET | 0 | 0 | 0 | 0 | 0 | 1 | 0 | 16 | -80398056
257 | K | 7666605 | Dodávka a montáž dřevěných 2křídl. dveří 1600x2100 mm včetně obložkové zárubně tl. 375 mm, požární odolnost EI15 DP3 - C2xK- bližší specifikace viz výkres výpis dveří - pozice D3 | kus | 1 |  | 0 |  |  | základní |  | 0 | 0.03 | 0.03 | 0 | 0 | 16 | K | 2 |  |  |  | ROZPOCET | 0 | 0 | 0 | 0 | 0 | 1 | 0 | 16 | 1635406515
258 | K | 7666606 | Dodávka a montáž dřevěných 2křídl. dveří 1600x2100 mm včetně obložkové zárubně tl. 375 mm, požární odolnost EI30 DP3 - C2xK - bližší specifikace viz výkres výpis dveří - pozice D4 | kus | 3 |  | 0 |  |  | základní |  | 0 | 0.03 | 0.09 | 0 | 0 | 16 | K | 2 |  |  |  | ROZPOCET | 0 | 0 | 0 | 0 | 0 | 1 | 0 | 16 | 1867352879
259 | K | 7666607 | Dodávka a montáž dřevěných 2křídl. dveří 1600x2100 mm včetně obložkové zárubně tl. 150 mm - bližší specifikace viz výkres výpis dveří - pozice D5 | kus | 1 |  | 0 |  |  | základní |  | 0 | 0.03 | 0.03 | 0 | 0 | 16 | K | 2 |  |  |  | ROZPOCET | 0 | 0 | 0 | 0 | 0 | 1 | 0 | 16 | -444502639
260 | K | 7666608 | Dodávka a montáž dřevěné prosklené stěny 1360x2100 s 1křídl. dveřmi 800x2100 mm včetně obložkové zárubně 150 mm - bližší specifikace viz výkres výpis dveří - pozice D6 | kus | 1 |  | 0 |  |  | základní |  | 0 | 0.03 | 0.03 | 0 | 0 | 16 | K | 2 |  |  |  | ROZPOCET | 0 | 0 | 0 | 0 | 0 | 1 | 0 | 16 | -105891604
261 | K | 7666609 | Dodávka a montáž dřevěné prosklené stěny 4060x2800 mm s 1křídl. dveřmi 800x2100 mm - bližší specifikace viz výkres výpis dveří - pozice D7 | kus | 1 |  | 0 |  |  | základní |  | 0 | 0.03 | 0.03 | 0 | 0 | 16 | K | 2 |  |  |  | ROZPOCET | 0 | 0 | 0 | 0 | 0 | 1 | 0 | 16 | -722256096
262 | K | 7666610 | Dodávka a montáž dřevěných dveří s nadsvětlíkem 800/2100 + 1400 mm včetně obložkové zárubně tl. 150 mm - bližší specifikace viz výkres výpis dveří - pozice D8 | kus | 1 |  | 0 |  |  | základní |  | 0 | 0.03 | 0.03 | 0 | 0 | 16 | K | 2 |  |  |  | ROZPOCET | 0 | 0 | 0 | 0 | 0 | 1 | 0 | 16 | 1513769176
263 | K | 7666611 | Dodávka a montáž dřevěných dveří 900x2100 mm včetně obložkové zárubně tl. 150 mm - bližší specifikace viz výkres výpis dveří - pozice D9 | kus | 1 |  | 0 |  |  | základní |  | 0 | 0.03 | 0.03 | 0 | 0 | 16 | K | 2 |  |  |  | ROZPOCET | 0 | 0 | 0 | 0 | 0 | 1 | 0 | 16 | -234856308
264 | K | 7666612 | Dodávka a montáž hliníkových 2křídl. dveří 1600x1970 mm včetně zárubně, požární odolnost EI45 DP1- C2xK - bližší specifikace viz výkres výpis dveří - pozice D10 | kus | 1 |  | 0 |  |  | základní |  | 0 | 0.03 | 0.03 | 0 | 0 | 16 | K | 2 |  |  |  | ROZPOCET | 0 | 0 | 0 | 0 | 0 | 1 | 0 | 16 | -1975277743
265 | K | 7666613 | Dodávka a montáž dřevěných 2křídl. dveří 1400x1970 mm včetně obložkové zárubně tl. 375 mm - bližší specifikace viz výkres výpis dveří - pozice D11 | kus | 1 |  | 0 |  |  | základní |  | 0 | 0.03 | 0.03 | 0 | 0 | 16 | K | 2 |  |  |  | ROZPOCET | 0 | 0 | 0 | 0 | 0 | 1 | 0 | 16 | -186630962
266 | K | 7666614 | Dodávka a montáž dřevěných 2křídl. dveří 1600x1970 mm včetně zárubně tl. 450 mm, požární odolnost EW30 DP3 - bližší specifikace viz výkres výpis dveří - pozice D12 | kus | 1 |  | 0 |  |  | základní |  | 0 | 0.03 | 0.03 | 0 | 0 | 16 | K | 2 |  |  |  | ROZPOCET | 0 | 0 | 0 | 0 | 0 | 1 | 0 | 16 | 2091120920
267 | K | 7666615 | Dodávka a montáž hliníkových 1křídl. dveří 800x1500 mm včetně zárubně, požární odolnost EI45 DP1- C2xK - bližší specifikace viz výkres výpis dveří - pozice D13 | kus | 1 |  | 0 |  |  | základní |  | 0 | 0.03 | 0.03 | 0 | 0 | 16 | K | 2 |  |  |  | ROZPOCET | 0 | 0 | 0 | 0 | 0 | 1 | 0 | 16 | 528237256
268 | K | 7666616 | Dodávka a montáž dřevěných 1křídl. dveří s nadsvětlíkem 900/2100 x1400 mm včetně zárubně - bližší specifikace viz výkres výpis dveří - pozice D14 | kus | 1 |  | 0 |  |  | základní |  | 0 | 0.03 | 0.03 | 0 | 0 | 16 | K | 2 |  |  |  | ROZPOCET | 0 | 0 | 0 | 0 | 0 | 1 | 0 | 16 | 758911705
269 | K | 7666617 | Dodávka a montáž posuvných 2křídl. automatických dveří 2800/2100 mm - bližší specifikace viz výkres výpis dveří - pozice D15 | kus | 1 |  | 0 |  |  | základní |  | 0 | 0.03 | 0.03 | 0 | 0 | 16 | K | 2 |  |  |  | ROZPOCET | 0 | 0 | 0 | 0 | 0 | 1 | 0 | 16 | -2076854926
270 | K | 7666618 | Dodávka a montáž dřevěných 2křídl. dveří 1850x2100 mm včetně obložkové zárubně tl. 380 mm, požární odolnost EW30 DP3 - C2xK - bližší specifikace viz výkres výpis dveří - pozice D16 | kus | 1 |  | 0 |  |  | základní |  | 0 | 0.03 | 0.03 | 0 | 0 | 16 | K | 2 |  |  |  | ROZPOCET | 0 | 0 | 0 | 0 | 0 | 1 | 0 | 16 | 758896630
271 | K | 7666619 | Dodávka a montáž hliníkové stěny 4000x3360 mm s automatickými posuvnými 2křídl. dveřmi 1600x2200 mm - bližší specifikace viz výkres výpis dveří - pozice D17 | kus | 1 |  | 0 |  |  | základní |  | 0 | 0.03 | 0.03 | 0 | 0 | 16 | K | 2 |  |  |  | ROZPOCET | 0 | 0 | 0 | 0 | 0 | 1 | 0 | 16 | -2136173178
272 | K | 7666620 | Dodávka a montáž hliníkové stěny 4285x3360 mm s automatickými posuvnými 2křídl. dveřmi 2000x2100 mm - bližší specifikace viz výkres výpis dveří - pozice D18 | kus | 1 |  | 0 |  |  | základní |  | 0 | 0.03 | 0.03 | 0 | 0 | 16 | K | 2 |  |  |  | ROZPOCET | 0 | 0 | 0 | 0 | 0 | 1 | 0 | 16 | -706172052
273 | K | 7666621 | Dodávka a montáž hliníkové stěny 2195x3360 mm s automatickými posuvnými 2křídl. dveřmi 2195x2100 mm - bližší specifikace viz výkres výpis dveří - pozice D19 | kus | 1 |  | 0 |  |  | základní |  | 0 | 0.03 | 0.03 | 0 | 0 | 16 | K | 2 |  |  |  | ROZPOCET | 0 | 0 | 0 | 0 | 0 | 1 | 0 | 16 | 1110427404
274 | K | 7666622 | Dodávka a montáž hliníkové stěny 3900x3360 mm s automatickými posuvnými 2křídl. dveřmi 2400x2100 mm - bližší specifikace viz výkres výpis dveří - pozice D20 | kus | 1 |  | 0 |  |  | základní |  | 0 | 0.03 | 0.03 | 0 | 0 | 16 | K | 2 |  |  |  | ROZPOCET | 0 | 0 | 0 | 0 | 0 | 1 | 0 | 16 | 1800640424
275 | K | 7666623 | Dodávka a montáž hliníkové stěny 3850x3360 mm s 2křídl. dveřmi 1850x2100 mm - bližší specifikace viz výkres výpis dveří - pozice D21 | kus | 1 |  | 0 |  |  | základní |  | 0 | 0.03 | 0.03 | 0 | 0 | 16 | K | 2 |  |  |  | ROZPOCET | 0 | 0 | 0 | 0 | 0 | 1 | 0 | 16 | 1319171996
276 | K | 7666624 | Dodávka a montáž hliníkové stěny 4000x3860 mm s atomatickými posuvnými 2křídl. dveřmi 1900x2200 mm - bližší specifikace viz výkres výpis dveří - pozice D22 | kus | 1 |  | 0 |  |  | základní |  | 0 | 0.03 | 0.03 | 0 | 0 | 16 | K | 2 |  |  |  | ROZPOCET | 0 | 0 | 0 | 0 | 0 | 1 | 0 | 16 | -1515588670
277 | K | 7666625 | Dodávka a montáž hliníkových dveří s nadsvětlíkem 2100x4300 mm - bližší specifikace viz výkres výpis dveří - pozice D23 | kus | 1 |  | 0 |  |  | základní |  | 0 | 0.03 | 0.03 | 0 | 0 | 16 | K | 2 |  |  |  | ROZPOCET | 0 | 0 | 0 | 0 | 0 | 1 | 0 | 16 | 2086201743
278 | K | 766811 | Dodávka + montáž kuchyňské linky délky 3,20 m (spodní i horní skříňky), hladké lamino, barva bílá včetně spotřebičů 1 x varná deska (4 plotýnková indukční), nerez dřez, vestavná lednice - bližší specifikace viz výpis truhlářských prvků - pozice T1 | kus | 3 |  | 0 |  |  | základní |  | 0 | 0 | 0 | 0 | 0 | 16 | K | 2 |  |  |  | ROZPOCET | 0 | 0 | 0 | 0 | 0 | 1 | 0 | 16 | 2070114235
| VV |  | 2 |  | 2 | [12 empty] | VV | 2 | 2 | True | 1 | ROZPOCET
279 | K | 766812 | Dodávka + montáž dřevěného sedáku z dubové spárovky tl. 24 mm, včetně povrchové úpravy 2x olejovým nátěrem - bližší specifikace viz výpis truhlářských prvků - pozice T2 | m2 | 15.9 |  | 0 |  |  | základní |  | 0 | 0 | 0 | 0 | 0 | 16 | K | 2 |  |  |  | ROZPOCET | 0 | 0 | 0 | 0 | 0 | 1 | 0 | 16 | 1701628166
| VV |  | 3,30+1,80+10,20+0,30+0,30 |  | 15.9 | [12 empty] | VV | 2 | 2 | True | 0 | ROZPOCET
280 | K | 766813 | Dodávka + montáž květináče pro výsadbu stromků, objem 0,80 m3 - bližší specifikace viz výpis truhlářských prvků - pozice T3 | kus | 8 |  | 0 |  |  | základní |  | 0 | 0 | 0 | 0 | 0 | 16 | K | 2 |  |  |  | ROZPOCET | 0 | 0 | 0 | 0 | 0 | 1 | 0 | 16 | -911406693
281 | K | 998766102 | Přesun hmot tonážní pro kce truhlářské v objektech v přes 6 do 12 m | t | 1.742 |  | 0 |  |  | základní |  | 0 | 0 | 0 | 0 | 0 | 16 | K | 2 |  |  |  | ROZPOCET | 0 | 0 | 0 | 0 | 0 | 1 | 0 | 16 | 597582204
| D | 767 | Konstrukce zámečnické |  |  |  | 0 |  |  |  |  | 0 |  | 75.1069 |  | 0 | 2 | D | 1 |  |  |  | ROZPOCET | [6 empty] | 0
282 | K | 7676201 | Dodávka a montáž střešního okna 900x1200 mm, výklopné el. ovládané (čidlo na vítr a déšť), zasklení izolačním trojsklem, zateplená podsada 300 mm nad úroveň střešního souvrství - bližší specifikace viz výpis oken - pozice SO1 | kus | 2 |  | 0 |  |  | základní |  | 0 | 0.00055 | 0.0011 | 0 | 0 | 16 | K | 2 |  |  |  | ROZPOCET | 0 | 0 | 0 | 0 | 0 | 1 | 0 | 16 | 613679173
283 | K | 7676202 | Dodávka a montáž střešního valbového světlíku 3760x1900 mm, pevné zasklení izolačním trojsklem, zateplená podsada 300 mm nad úroveň střešního souvrství - bližší specifikace viz výpis oken - pozice SO3 | kus | 1 |  | 0 |  |  | základní |  | 0 | 0.80055 | 0.80055 | 0 | 0 | 16 | K | 2 |  |  |  | ROZPOCET | 0 | 0 | 0 | 0 | 0 | 1 | 0 | 16 | -793999087
284 | K | 7676203 | Dodávka a montáž sestavy střešního okna 3x 800x1400 mm včetně nosného rámu, výklopné el. ovládané (čidlo na vítr a déšť), zasklení izol. trojsklem, zateplená podsada 300 mm nad úroveň střešního souvrství - bližší specifikace viz výpis oken - pozice SO4 | kus | 1 |  | 0 |  |  | základní |  | 0 | 0.60055 | 0.60055 | 0 | 0 | 16 | K | 2 |  |  |  | ROZPOCET | 0 | 0 | 0 | 0 | 0 | 1 | 0 | 16 | 680184780
285 | K | 7676204 | Dodávka a montáž sestavy střešního okna 3x 800x2500 mm včetně nosného rám, výklopné el. ovládané (čidlo na vítr a déšť), zasklení izolačním trojsklem, zateplená podsada 300 mm nad úroveň střešního souvrství - bližší specifikace viz výpis oken - pozice SO5 | kus | 2 |  | 0 |  |  | základní |  | 0 | 0.60055 | 1.2011 | 0 | 0 | 16 | K | 2 |  |  |  | ROZPOCET | 0 | 0 | 0 | 0 | 0 | 1 | 0 | 16 | 743049956
286 | K | 7676205 | Dodávka a montáž požárně odolného okna 1500x1400 mm - EI45 DP1, pevné zasklení izolačním trojsklem - bližší specifikace viz výpis oken - pozice O4 | kus | 2 |  | 0 |  |  | základní |  | 0 | 0.60055 | 1.2011 | 0 | 0 | 16 | K | 2 |  |  |  | ROZPOCET | 0 | 0 | 0 | 0 | 0 | 1 | 0 | 16 | -401915123
287 | K | 767620362 | Montáž oken kovových s izolačními trojskly otevíravých do betonu plochy přes 0,6 do 1,5 m2 | m2 | 5.25 |  | 0 |  |  | základní |  | 0 | 0.00066 | 0.003465 | 0 | 0 | 16 | K | 2 |  |  |  | ROZPOCET | 0 | 0 | 0 | 0 | 0 | 1 | 0 | 16 | -33259903
| VV |  | "pozice O2" 4*0,50*1,40 |  | 2.8 | [12 empty] | VV | 2 | 2 | True | 0 | ROZPOCET
| VV |  | "pozice O6" 1,40*1,05 |  | 1.47 | [12 empty] | VV | 2 | 2 | True | 0 | ROZPOCET
| VV |  | "pozice O18" 1,40*0,70 |  | 0.98 | [12 empty] | VV | 2 | 2 | True | 0 | ROZPOCET
288 | K | 767620363 | Montáž oken kovových s izolačními trojskly otevíravých do betonu plochy přes 1,5 do 2,5 m2 | m2 | 16.8 |  | 0 |  |  | základní |  | 0 | 0.00045 | 0.00756 | 0 | 0 | 16 | K | 2 |  |  |  | ROZPOCET | 0 | 0 | 0 | 0 | 0 | 1 | 0 | 16 | 1325644703
| VV |  | "pozice O3" 2*1,40*1,50 |  | 4.2 | [12 empty] | VV | 2 | 2 | True | 0 | ROZPOCET
| VV |  | "pozice O5" 4*1,40*1,50 |  | 8.4 | [12 empty] | VV | 2 | 2 | True | 0 | ROZPOCET
| VV |  | "pozice O7" 2*1,40*1,50 |  | 4.2 | [12 empty] | VV | 2 | 2 | True | 0 | ROZPOCET
289 | K | 767620364 | Montáž oken kovových s izolačními trojskly otevíravých do betonu plochy přes 2,5 do 6 m2 | m2 | 148.68 |  | 0 |  |  | základní |  | 0 | 0.00017 | 0.025276 | 0 | 0 | 16 | K | 2 |  |  |  | ROZPOCET | 0 | 0 | 0 | 0 | 0 | 1 | 0 | 16 | 349670849
| VV |  | "pozice O1" 33*2,10*1,80 |  | 124.74 | [12 empty] | VV | 2 | 2 | True | 0 | ROZPOCET
| VV |  | "pozice O13" 4*2,10*2,85 |  | 23.94 | [12 empty] | VV | 2 | 2 | True | 0 | ROZPOCET
290 | K | 767620365 | Montáž oken kovových s izolačními trojskly otevíravých do betonu plochy přes 6 m2 | m2 | 198.795 |  | 0 |  |  | základní |  | 0 | 0.00026 | 0.051687 | 0 | 0 | 16 | K | 2 |  |  |  | ROZPOCET | 0 | 0 | 0 | 0 | 0 | 1 | 0 | 16 | 1819373177
| VV |  | "pozice O8" 2*3,41*3,50 |  | 23.87 | [12 empty] | VV | 2 | 2 | True | 0 | ROZPOCET
| VV |  | "pozice O9" 4,225*3,50 |  | 14.788 | [12 empty] | VV | 2 | 2 | True | 0 | ROZPOCET
| VV |  | "pozice O10" 2*4,35*3,50 |  | 30.45 | [12 empty] | VV | 2 | 2 | True | 0 | ROZPOCET
| VV |  | "pozice O11" 15,04*3,50 |  | 52.64 | [12 empty] | VV | 2 | 2 | True | 0 | ROZPOCET
| VV |  | "pozice O12" 5,30*1,90 |  | 10.07 | [12 empty] | VV | 2 | 2 | True | 0 | ROZPOCET
| VV |  | "pozice O14" 5,30*2,60 |  | 13.78 | [12 empty] | VV | 2 | 2 | True | 0 | ROZPOCET
| VV |  | "pozice O15" 2*3,70*2,60 |  | 19.24 | [12 empty] | VV | 2 | 2 | True | 0 | ROZPOCET
| VV |  | "pozice O16" 3,39*3,30 |  | 11.187 | [12 empty] | VV | 2 | 2 | True | 0 | ROZPOCET
| VV |  | "pozice O17" 2*3,45*3,30 |  | 22.77 | [12 empty] | VV | 2 | 2 | True | 0 | ROZPOCET
291 | M | 55341013 | okno Al otevíravé/sklopné trojsklo přes plochu 1m2 v 1,5-2,5m - bližší specifikace viz výpis oken - pozice O1 až O18 | m2 | 369.475 |  | 0 |  |  | základní |  | 0 | 0.02741 | 10.1273 | 0 | 0 | 32 | M | 2 |  |  |  | ROZPOCET | 0 | 0 | 0 | 0 | 0 | 1 | 0 | 16 | 1009435874
| VV |  | 5,20+16,80+148,68+198,795 |  | 369.475 | [12 empty] | VV | 2 | 2 | True | 0 | ROZPOCET
292 | K | 7676206 | Dodávka a montáž vnitřních a vnějších parapetů oken - kompletní dodávka - bližší specifikace viz projektová dokumentace | kus | 1 |  | 0 |  |  | základní |  | 0 | 0.60055 | 0.60055 | 0 | 0 | 16 | K | 2 |  |  |  | ROZPOCET | 0 | 0 | 0 | 0 | 0 | 1 | 0 | 16 | 766965901
293 | K | 767627306 | Připojovací spára oken a stěn parotěsnou páskou interiérovou | m | 575.05 |  | 0 |  |  | základní |  | 0 | 6e-05 | 0.034503 | 0 | 0 | 16 | K | 2 |  |  |  | ROZPOCET | 0 | 0 | 0 | 0 | 0 | 1 | 0 | 16 | -851535683
| VV |  | "pozice O2" 4*(0,50+0,50+1,40+1,40) |  | 15.2 | [12 empty] | VV | 2 | 2 | True | 0 | ROZPOCET
| VV |  | "pozice O6" 1,40+1,40+1,05+1,05 |  | 4.9 | [12 empty] | VV | 2 | 2 | True | 0 | ROZPOCET
| VV |  | "pozice O18" 1,40+1,40+0,70+0,70 |  | 4.2 | [12 empty] | VV | 2 | 2 | True | 0 | ROZPOCET
| VV |  | "pozice O3" 2*(1,40+1,40+1,50+1,50) |  | 11.6 | [12 empty] | VV | 2 | 2 | True | 0 | ROZPOCET
| VV |  | "pozice O5" 4*(1,40+1,40+1,50+1,50) |  | 23.2 | [12 empty] | VV | 2 | 2 | True | 0 | ROZPOCET
| VV |  | "pozice O7" 2*(1,40+1,40+1,50+1,50) |  | 11.6 | [12 empty] | VV | 2 | 2 | True | 0 | ROZPOCET
| VV |  | "pozice O1" 33*(2,10+2,10+1,80+1,80) |  | 257.4 | [12 empty] | VV | 2 | 2 | True | 0 | ROZPOCET
| VV |  | "pozice O13" 4*(2,10+2,10+2,85+2,85) |  | 39.6 | [12 empty] | VV | 2 | 2 | True | 0 | ROZPOCET
| VV |  | "pozice O8" 2*(3,41+3,41+3,50+3,50) |  | 27.64 | [12 empty] | VV | 2 | 2 | True | 0 | ROZPOCET
| VV |  | "pozice O9" 4,225+4,225+3,50+3,50 |  | 15.45 | [12 empty] | VV | 2 | 2 | True | 0 | ROZPOCET
| VV |  | "pozice O10" 2*(4,35+4,35+3,50+3,50) |  | 31.4 | [12 empty] | VV | 2 | 2 | True | 0 | ROZPOCET
| VV |  | "pozice O11" 15,04+15,04+3,50+3,50 |  | 37.08 | [12 empty] | VV | 2 | 2 | True | 0 | ROZPOCET
| VV |  | "pozice O12" 5,30+5,30+1,90+1,90 |  | 14.4 | [12 empty] | VV | 2 | 2 | True | 0 | ROZPOCET
| VV |  | "pozice O14" 5,30+5,30+2,60+2,60 |  | 15.8 | [12 empty] | VV | 2 | 2 | True | 0 | ROZPOCET
| VV |  | "pozice O15" 2*(3,70+3,70+2,60+2,60) |  | 25.2 | [12 empty] | VV | 2 | 2 | True | 0 | ROZPOCET
| VV |  | "pozice O16" 3,39+3,39+3,30+3,30 |  | 13.38 | [12 empty] | VV | 2 | 2 | True | 0 | ROZPOCET
| VV |  | "pozice O17" 2*(3,45+3,45+3,30+3,30) |  | 27 | [12 empty] | VV | 2 | 2 | True | 0 | ROZPOCET
294 | K | 767627307 | Připojovací spára oken a stěn paropropustnou páskou exteriérovou | m | 575.05 |  | 0 |  |  | základní |  | 0 | 7e-05 | 0.040253 | 0 | 0 | 16 | K | 2 |  |  |  | ROZPOCET | 0 | 0 | 0 | 0 | 0 | 1 | 0 | 16 | -852876758
295 | K | 7679951 | Dodávka + montáž ocelové k-ce lávky, včetně povrchové úpravy 3x syntetickým nátěrem - viz výkres D.1.2.2.2 | kg | 179 |  | 0 |  |  | základní |  | 0 | 0.001 | 0.179 | 0 | 0 | 16 | K | 2 |  |  |  | ROZPOCET | 0 | 0 | 0 | 0 | 0 | 1 | 0 | 16 | -1030925581
| VV |  | 164,00+15,00 |  | 179 | [12 empty] | VV | 2 | 2 | True | 1 | ROZPOCET
296 | K | 7679952 | Dodávka + montáž ocelové sítě u lávky, materiál nerez včetně kotvení | m2 | 13.84 |  | 0 |  |  | základní |  | 0 | 0.001 | 0.01384 | 0 | 0 | 16 | K | 2 |  |  |  | ROZPOCET | 0 | 0 | 0 | 0 | 0 | 1 | 0 | 16 | 2030978808
| VV |  | 3,46*2,00*2 |  | 13.84 | [12 empty] | VV | 2 | 2 | True | 1 | ROZPOCET
297 | K | 7679953 | Dodávka + montáž pochozího bezpečnostního skla lávky včetně kotvení | m2 | 4.671 |  | 0 |  |  | základní |  | 0 | 0.001 | 0.004671 | 0 | 0 | 16 | K | 2 |  |  |  | ROZPOCET | 0 | 0 | 0 | 0 | 0 | 1 | 0 | 16 | 2121444122
| VV |  | 3,46*1,35 |  | 4.671 | [12 empty] | VV | 2 | 2 | True | 1 | ROZPOCET
298 | K | 7679954 | Dodávka + montáž ocelové k-ce hlediště v místnosti 114, včetně povrchové úpravy 3x syntetickým nátěrem | kg | 185.15 |  | 0 |  |  | základní |  | 0 | 0.001 | 0.18515 | 0 | 0 | 16 | K | 2 |  |  |  | ROZPOCET | 0 | 0 | 0 | 0 | 0 | 1 | 0 | 16 | -1817905228
| VV |  | 161,00*1,15 |  | 185.15 | [12 empty] | VV | 2 | 2 | True | 1 | ROZPOCET
299 | K | 7679955 | Dodávka + montáž střešního žebříku výšky 1650 mm s vytaženým zábradlím 900 mm nad úroveň střechy, včetně povrchové úpravy žárovým zinkováním - bližší specifikace viz výkres zámečnických výrobků - pozice Z1 | kus | 1 |  | 0 |  |  | základní |  | 0 | 0.1201 | 0.1201 | 0 | 0 | 16 | K | 2 |  |  |  | ROZPOCET | 0 | 0 | 0 | 0 | 0 | 1 | 0 | 16 | 91916564
300 | K | 7679956 | Dodávka + montáž střešního žebříku výšky 1200 mm s vytaženým zábradlím 900 mm nad úroveň střechy, včetně povrchové úpravy žárovým zinkováním - bližší specifikace viz výkres zámečnických výrobků - pozice Z2 | kus | 1 |  | 0 |  |  | základní |  | 0 | 0.101 | 0.101 | 0 | 0 | 16 | K | 2 |  |  |  | ROZPOCET | 0 | 0 | 0 | 0 | 0 | 1 | 0 | 16 | 1074291754
301 | K | 7679957 | Dodávka + montáž střešního žebříku s ochranným výšky 6600 mm s vytaženým zábradlím 900 mm nad úroveň střechy, včetně povrchové úpravy žárovým zinkováním - bližší specifikace viz výkres zámečnických výrobků - pozice Z3 | kus | 1 |  | 0 |  |  | základní |  | 0 | 0.2501 | 0.2501 | 0 | 0 | 16 | K | 2 |  |  |  | ROZPOCET | 0 | 0 | 0 | 0 | 0 | 1 | 0 | 16 | 735842355
302 | K | 7679958 | Dodávka + montáž nerezového svislého nápisu na fasádě "Městská knihovna + piktogram", výška nápisu 300 mm, tl. 30 mm - bližší specifikace viz výkres zámečnických výrobků - pozice Z4 | kus | 1 |  | 0 |  |  | základní |  | 0 | 0.001 | 0.001 | 0 | 0 | 16 | K | 2 |  |  |  | ROZPOCET | 0 | 0 | 0 | 0 | 0 | 1 | 0 | 16 | -1524411943
303 | K | 7679959 | Dodávka + montáž nerezového vodorovného nápisu na fasádě "Knihovna + piktogram", výška nápisu 300 mm, tl. 30 mm - bližší specifikace viz výkres zámečnických výrobků - pozice Z5 | kus | 1 |  | 0 |  |  | základní |  | 0 | 0.001 | 0.001 | 0 | 0 | 16 | K | 2 |  |  |  | ROZPOCET | 0 | 0 | 0 | 0 | 0 | 1 | 0 | 16 | -1437484255
304 | K | 7679960 | Dodávka + montáž nerezového vodorovného nápisu na fasádě "Městská knihovna + piktogram", výška nápisu 200 mm, tl. 30 mm - bližší specifikace viz výkres zámečnických výrobků - pozice Z6 | kus | 1 |  | 0 |  |  | základní |  | 0 | 0.001 | 0.001 | 0 | 0 | 16 | K | 2 |  |  |  | ROZPOCET | 0 | 0 | 0 | 0 | 0 | 1 | 0 | 16 | 397743418
305 | K | 7679961 | Dodávka + montáž střechy nad bočním vstupem 2700x700x250 mm, ocelová k-ce + zaplechování Al plechem tl. 0,7 mm, odstín 7016 - bližší specifikace viz výkres zámečnických výrobků - pozice Z7 | kus | 1 |  | 0 |  |  | základní |  | 0 | 1.001 | 1.001 | 0 | 0 | 16 | K | 2 |  |  |  | ROZPOCET | 0 | 0 | 0 | 0 | 0 | 1 | 0 | 16 | 1177543291
306 | K | 7679962 | Dodávka + montáž lavice pro bibliobox u hlavního vstupu 600x1750x450 mm, ocelová k-ce, bační strany plný plech, odstín šedý, sedáky z dřevěných dubových lamel - bližší specifikace viz výkres zámečnických výrobků - pozice Z8 | kus | 2 |  | 0 |  |  | základní |  | 0 | 0.2 | 0.4 | 0 | 0 | 16 | K | 2 |  |  |  | ROZPOCET | 0 | 0 | 0 | 0 | 0 | 1 | 0 | 16 | -1492451272
307 | K | 7679963 | Dodávka + montáž ocelového stojanu na kola délka 1000 mm, výška 500 mm, svařenec z jaklu 80x60x4 mm, délka jaklu na stojan = 10,0 m - bližší specifikace viz výkres zámečnických výrobků - pozice Z9 | kus | 6 |  | 0 |  |  | základní |  | 0 | 0.008 | 0.048 | 0 | 0 | 16 | K | 2 |  |  |  | ROZPOCET | 0 | 0 | 0 | 0 | 0 | 1 | 0 | 16 | 746363950
308 | K | 7679964 | Dodávka + montáž atypické dřevěné lavice u hlavního vstupu 600x7000x450 mm - bližší specifikace viz výkres zámečnických výrobků - pozice Z10 | kus | 1 |  | 0 |  |  | základní |  | 0 | 0.85 | 0.85 | 0 | 0 | 16 | K | 2 |  |  |  | ROZPOCET | 0 | 0 | 0 | 0 | 0 | 1 | 0 | 16 | 1775913674
309 | K | 7679965 | Dodávka + montáž ocelového sloupku 200x200x1000 mm s vyříznutým otvorem, včetně povrchové úpravy 3x syntetický nátěr - bližší specifikace viz výkres zámečnických výrobků - pozice Z11 | kus | 3 |  | 0 |  |  | základní |  | 0 | 0.001 | 0.003 | 0 | 0 | 16 | K | 2 |  |  |  | ROZPOCET | 0 | 0 | 0 | 0 | 0 | 1 | 0 | 16 | 1095821660
310 | K | 7679966 | Dodávka + montáž opravy napojení oplocení č.p. 612 - bližší specifikace viz výkres zámečnických výrobků - pozice Z12 | kus | 1 |  | 0 |  |  | základní |  | 0 | 0.3 | 0.3 | 0 | 0 | 16 | K | 2 |  |  |  | ROZPOCET | 0 | 0 | 0 | 0 | 0 | 1 | 0 | 16 | -1255582422
311 | K | 7679967 | Dodávka + montáž opravy napojení ocelové brány č.p. 1318 - bližší specifikace viz výkres zámečnických výrobků - pozice Z13 | kus | 1 |  | 0 |  |  | základní |  | 0 | 0.3 | 0.3 | 0 | 0 | 16 | K | 2 |  |  |  | ROZPOCET | 0 | 0 | 0 | 0 | 0 | 1 | 0 | 16 | 729358844
312 | K | 7679968 | Dodávka + montáž prodloužení zábradlí schodiště z pásové oceli včetně dřevěného dubového madla, povrchová úprava 3x syntetický nátěr - bližší specifikace viz výkres zámečnických výrobků - pozice Z14 | kus | 1 |  | 0 |  |  | základní |  | 0 | 0.052 | 0.052 | 0 | 0 | 16 | K | 2 |  |  |  | ROZPOCET | 0 | 0 | 0 | 0 | 0 | 1 | 0 | 16 | -360705048
313 | K | 7679969 | Dodávka + montáž schodišťového dřevěného dubového madla, povrchová úprava 2x olejový nátěr - bližší specifikace viz výkres zámečnických výrobků - pozice Z15 | m | 4.7 |  | 0 |  |  | základní |  | 0 | 0.052 | 0.2444 | 0 | 0 | 16 | K | 2 |  |  |  | ROZPOCET | 0 | 0 | 0 | 0 | 0 | 1 | 0 | 16 | 1119170309
314 | K | 7679970 | Dodávka + montáž repase stávajícího zábradlí včetně dubových madel, 22,0 m ocelová část + 44,0 m dubové madlo - bližší specifikace viz výkres zámečnických výrobků - pozice Z16 | kus | 1 |  | 0 |  |  | základní |  | 0 | 0.052 | 0.052 | 0 | 0 | 16 | K | 2 |  |  |  | ROZPOCET | 0 | 0 | 0 | 0 | 0 | 1 | 0 | 16 | 519582470
315 | K | 7679971 | Dodávka + montáž skleněného zábradlí (Conex) s přítlačnou ocel. deskou výška 1000 mm, délka 6,10 + 0,15 m - bližší specifikace viz výkres zámečnických výrobků - pozice Z17 | m | 6.25 |  | 0 |  |  | základní |  | 0 | 0.052 | 0.325 | 0 | 0 | 16 | K | 2 |  |  |  | ROZPOCET | 0 | 0 | 0 | 0 | 0 | 1 | 0 | 16 | 387352418
316 | K | 7679972 | Dodávka + montáž skleněného zábradlí schodiště (Conex) s přítlačnou ocel. deskou výška 1000 mm, délka 5,6 + 2,3 m - bližší specifikace viz výkres zámečnických výrobků - pozice Z18a | m | 7.9 |  | 0 |  |  | základní |  | 0 | 0.052 | 0.4108 | 0 | 0 | 16 | K | 2 |  |  |  | ROZPOCET | 0 | 0 | 0 | 0 | 0 | 1 | 0 | 16 | 1085259266
| VV |  | 5,60+2,30 |  | 7.9 | [12 empty] | VV | 2 | 2 | True | 1 | ROZPOCET
317 | K | 7679973 | Dodávka + montáž dřevěného schodišťového dubového madla - bližší specifikace viz výkres zámečnických výrobků - pozice Z18b | m | 13.3 |  | 0 |  |  | základní |  | 0 | 0.052 | 0.6916 | 0 | 0 | 16 | K | 2 |  |  |  | ROZPOCET | 0 | 0 | 0 | 0 | 0 | 1 | 0 | 16 | -1633980876
| VV |  | 5,60+2,30+1,20+1,20+1,20+1,20+0,60 |  | 13.3 | [12 empty] | VV | 2 | 2 | True | 1 | ROZPOCET
318 | K | 7679974 | Dodávka + montáž skleněného zábradlí schodiště (Conex) s přítlačnou ocel. deskou výška 1000 mm - bližší specifikace viz výkres zámečnických výrobků - pozice Z19a | m | 10.72 |  | 0 |  |  | základní |  | 0 | 0.052 | 0.55744 | 0 | 0 | 16 | K | 2 |  |  |  | ROZPOCET | 0 | 0 | 0 | 0 | 0 | 1 | 0 | 16 | -37290420
| VV |  | 3,10+0,37+2,40+0,65+2,80+1,40 |  | 10.72 | [12 empty] | VV | 2 | 2 | True | 1 | ROZPOCET
319 | K | 7679975 | Dodávka + montáž dřevěného schodišťového dubového madla - bližší specifikace viz výkres zámečnických výrobků - pozice Z19b | m | 12.8 |  | 0 |  |  | základní |  | 0 | 0.052 | 0.6656 | 0 | 0 | 16 | K | 2 |  |  |  | ROZPOCET | 0 | 0 | 0 | 0 | 0 | 1 | 0 | 16 | 682569764
| VV |  | 3,10+1,80+2,40+1,35+1,35+2,80 |  | 12.8 | [12 empty] | VV | 2 | 2 | True | 1 | ROZPOCET
320 | K | 7679976 | Dodávka + montáž ocelového zábradlí rampy z ocel. pásoviny výšky 900 mm, včetně povrchové úpravy 3x syntetickým nátěrem - bližší specifikace viz výkres zámečnických výrobků - pozice Z20a | m | 4.9 |  | 0 |  |  | základní |  | 0 | 0.052 | 0.2548 | 0 | 0 | 16 | K | 2 |  |  |  | ROZPOCET | 0 | 0 | 0 | 0 | 0 | 1 | 0 | 16 | -901979334
| VV |  | 4,90 |  | 4.9 | [12 empty] | VV | 2 | 2 | True | 1 | ROZPOCET
321 | K | 7679977 | Dodávka + montáž dřevěného dubového madla rampy - bližší specifikace viz výkres zámečnických výrobků - pozice Z20b | m | 4.9 |  | 0 |  |  | základní |  | 0 | 0.052 | 0.2548 | 0 | 0 | 16 | K | 2 |  |  |  | ROZPOCET | 0 | 0 | 0 | 0 | 0 | 1 | 0 | 16 | -1998595997
| VV |  | 4,90 |  | 4.9 | [12 empty] | VV | 2 | 2 | True | 1 | ROZPOCET
322 | K | 7679978 | Dodávka + montáž ocelového zábradlí schodiště z ocel. pásoviny výšky 900 mm, včetně povrchové úpravy 3x syntetickým nátěrem - bližší specifikace viz výkres zámečnických výrobků - pozice Z21a | m | 1.8 |  | 0 |  |  | základní |  | 0 | 0.052 | 0.0936 | 0 | 0 | 16 | K | 2 |  |  |  | ROZPOCET | 0 | 0 | 0 | 0 | 0 | 1 | 0 | 16 | 1585847961
| VV |  | 1,80 |  | 1.8 | [12 empty] | VV | 2 | 2 | True | 1 | ROZPOCET
323 | K | 7679979 | Dodávka + montáž dřevěného dubového madla rampy - bližší specifikace viz výkres zámečnických výrobků - pozice Z21b | m | 1.8 |  | 0 |  |  | základní |  | 0 | 0.052 | 0.0936 | 0 | 0 | 16 | K | 2 |  |  |  | ROZPOCET | 0 | 0 | 0 | 0 | 0 | 1 | 0 | 16 | -46485522
| VV |  | 1,80 |  | 1.8 | [12 empty] | VV | 2 | 2 | True | 1 | ROZPOCET
324 | K | 7679980 | Dodávka + montáž venkovní čistíci zóny zapuštěné, gumové lamely a Al rámu, plocha 1,20 x 1,80 m - bližší specifikace viz výkres zámečnických výrobků - pozice Z22 | kus | 1 |  | 0 |  |  | základní |  | 0 | 0.052 | 0.052 | 0 | 0 | 16 | K | 2 |  |  |  | ROZPOCET | 0 | 0 | 0 | 0 | 0 | 1 | 0 | 16 | 2070988072
325 | K | 7679981 | Dodávka + montáž revizních dvířek s požární odolností EI 30 DP1, rozměr 200 x 300 mm - bližší specifikace viz výkres zámečnických výrobků - pozice Z23 | kus | 11 |  | 0 |  |  | základní |  | 0 | 0.052 | 0.572 | 0 | 0 | 16 | K | 2 |  |  |  | ROZPOCET | 0 | 0 | 0 | 0 | 0 | 1 | 0 | 16 | -1067037235
| VV |  | 2+3+3+3 |  | 11 | [12 empty] | VV | 2 | 2 | True | 1 | ROZPOCET
326 | K | 7679982 | Dodávka + montáž revizních ocelových dvířek, rozměr 200 x 300 mm - bližší specifikace viz výkres zámečnických výrobků - pozice Z24 | kus | 20 |  | 0 |  |  | základní |  | 0 | 0.052 | 1.04 | 0 | 0 | 16 | K | 2 |  |  |  | ROZPOCET | 0 | 0 | 0 | 0 | 0 | 1 | 0 | 16 | 149425462
| VV |  | 10+10 |  | 20 | [12 empty] | VV | 2 | 2 | True | 0 | ROZPOCET
327 | K | 7679983 | Dodávka + montáž větrací mřížky materiál Al, barva šedá, rozměr 400 x 300 mm - bližší specifikace viz výkres zámečnických výrobků - pozice Z25 | kus | 10 |  | 0 |  |  | základní |  | 0 | 0.052 | 0.52 | 0 | 0 | 16 | K | 2 |  |  |  | ROZPOCET | 0 | 0 | 0 | 0 | 0 | 1 | 0 | 16 | 226002733
| VV |  | 3+7 |  | 10 | [12 empty] | VV | 2 | 2 | True | 0 | ROZPOCET
328 | K | 7679984 | Dodávka + montáž větrací mřížky materiál Al, barva šedá, rozměr 200 x 300 mm - bližší specifikace viz výkres zámečnických výrobků - pozice Z26 | kus | 48 |  | 0 |  |  | základní |  | 0 | 0.052 | 2.496 | 0 | 0 | 16 | K | 2 |  |  |  | ROZPOCET | 0 | 0 | 0 | 0 | 0 | 1 | 0 | 16 | 306480530
| VV |  | 24+24 |  | 48 | [12 empty] | VV | 2 | 2 | True | 0 | ROZPOCET
329 | K | 7679985 | Dodávka + montáž ohýbaných lamel z COR TENu včetně zateplení, nosného podkladního roštu, kotevního a spojovacího materiálu - bližší specifikace viz projektová dokumentace | m | 682.9 |  | 0 |  |  | základní |  | 0 | 0.052 | 35.5108 | 0 | 0 | 16 | K | 2 |  |  |  | ROZPOCET | 0 | 0 | 0 | 0 | 0 | 1 | 0 | 16 | -1732252475
| VV |  | 26*1,90 |  | 49.4 | [12 empty] | VV | 2 | 2 | True | 0 | ROZPOCET
| VV |  | 75*3,50 |  | 262.5 | [12 empty] | VV | 2 | 2 | True | 0 | ROZPOCET
| VV |  | 106*3,50 |  | 371 | [12 empty] | VV | 2 | 2 | True | 0 | ROZPOCET
330 | K | 7679986 | Dodávka + montáž vnějších předokenních žaluzií Z profil, včetně elektropohonu a kastlíku z COR TENu | m2 | 98.28 |  | 0 |  |  | základní |  | 0 | 0.052 | 5.1106 | 0 | 0 | 16 | K | 2 |  |  |  | ROZPOCET | 0 | 0 | 0 | 0 | 0 | 1 | 0 | 16 | -24895421
| VV |  | "1.NP" 2,10*2,85*4 |  | 23.94 | [12 empty] | VV | 2 | 2 | True | 0 | ROZPOCET
| VV |  | "2.NP" 2,10*1,80*5 |  | 18.9 | [12 empty] | VV | 2 | 2 | True | 0 | ROZPOCET
| VV |  | "3.NP" (2,10*2,40*2)+(2,10*1,80*5) |  | 28.98 | [12 empty] | VV | 2 | 2 | True | 0 | ROZPOCET
| VV |  | "4.NP" 2,10*1,80*7 |  | 26.46 | [12 empty] | VV | 2 | 2 | True | 0 | ROZPOCET
390 | K | 7679987 | Dodávka + montáž nákladního výtahu, nosnost 100 kg - bližší specifikace viz projektová dokumentace | kus | 1 |  | 0 |  |  | základní |  | 0 | 2.552 | 2.552 | 0 | 0 | 16 | K | 2 |  |  |  | ROZPOCET | 0 | 0 | 0 | 0 | 0 | 1 | 0 | 16 | -1834476628
391 | K | 7679988 | Dodávka + montáž osobního proskleného výtahu, nosnost 650 kg - bližší specifikace viz projektová dokumentace | kus | 1 |  | 0 |  |  | základní |  | 0 | 2.552 | 2.552 | 0 | 0 | 16 | K | 2 |  |  |  | ROZPOCET | 0 | 0 | 0 | 0 | 0 | 1 | 0 | 16 | 826384579
392 | K | 7679989 | Dodávka + montáž osobního výtahu (4 podlaží), nosnost 465 kg - bližší specifikace viz projektová dokumentace | kus | 1 |  | 0 |  |  | základní |  | 0 | 2.552 | 2.552 | 0 | 0 | 16 | K | 2 |  |  |  | ROZPOCET | 0 | 0 | 0 | 0 | 0 | 1 | 0 | 16 | -625616135
331 | K | 998767102 | Přesun hmot tonážní pro zámečnické konstrukce v objektech v přes 6 do 12 m | t | 75.107 |  | 0 |  |  | základní |  | 0 | 0 | 0 | 0 | 0 | 16 | K | 2 |  |  |  | ROZPOCET | 0 | 0 | 0 | 0 | 0 | 1 | 0 | 16 | -637739236
| D | 771 | Podlahy z dlaždic |  |  |  | 0 |  |  |  |  | 0 |  | 1.1441 |  | 0 | 2 | D | 1 |  |  |  | ROZPOCET | [6 empty] | 0
332 | K | 771111011 | Vysátí podkladu před pokládkou dlažby | m2 | 38.04 |  | 0 |  |  | základní |  | 0 | 0 | 0 | 0 | 0 | 16 | K | 2 |  |  |  | ROZPOCET | 0 | 0 | 0 | 0 | 0 | 1 | 0 | 16 | -793265964
333 | K | 771121011 | Nátěr penetrační na podlahu | m2 | 38.04 |  | 0 |  |  | základní |  | 0 | 0.0003 | 0.011412 | 0 | 0 | 16 | K | 2 |  |  |  | ROZPOCET | 0 | 0 | 0 | 0 | 0 | 1 | 0 | 16 | -655106628
| VV |  | "plochy" 31,30 |  | 31.3 | [12 empty] | VV | 2 | 2 | True | 0 | ROZPOCET
| VV |  | "sokl" 24,50*0,10 |  | 2.45 | [12 empty] | VV | 2 | 2 | True | 0 | ROZPOCET
| VV |  | "sokl schodišť" 9,15*0,10 |  | 0.915 | [12 empty] | VV | 2 | 2 | True | 0 | ROZPOCET
| VV |  | "stupně" 7,50*(0,30+0,15) |  | 3.375 | [12 empty] | VV | 2 | 2 | True | 0 | ROZPOCET
334 | K | 771274123 | Montáž obkladů stupnic z dlaždic protiskluzných keramických flexibilní lepidlo š přes 250 do 300 mm | m | 7.5 |  | 0 |  |  | základní |  | 0 | 0.00153 | 0.011475 | 0 | 0 | 16 | K | 2 |  |  |  | ROZPOCET | 0 | 0 | 0 | 0 | 0 | 1 | 0 | 16 | 1423378718
| VV |  | "116" 5*1,50 |  | 7.5 | [12 empty] | VV | 2 | 2 | True | 0 | ROZPOCET
335 | K | 771274242 | Montáž obkladů podstupnic z dlaždic reliéfních keramických flexibilní lepidlo v přes 150 do 200 mm | m | 7.5 |  | 0 |  |  | základní |  | 0 | 0.00102 | 0.00765 | 0 | 0 | 16 | K | 2 |  |  |  | ROZPOCET | 0 | 0 | 0 | 0 | 0 | 1 | 0 | 16 | -2098608567
| VV |  | "116" 5*1,50 |  | 7.5 | [12 empty] | VV | 2 | 2 | True | 0 | ROZPOCET
336 | K | 771474113 | Montáž soklů z dlaždic keramických rovných flexibilní lepidlo v přes 90 do 120 mm | m | 24.5 |  | 0 |  |  | základní |  | 0 | 0.00058 | 0.01421 | 0 | 0 | 16 | K | 2 |  |  |  | ROZPOCET | 0 | 0 | 0 | 0 | 0 | 1 | 0 | 16 | 1164556623
337 | K | 771474133 | Montáž soklů z dlaždic keramických schodišťových stupňovitých flexibilní lepidlo v přes 90 do 120 mm | m | 9.15 |  | 0 |  |  | základní |  | 0 | 0.00058 | 0.005307 | 0 | 0 | 16 | K | 2 |  |  |  | ROZPOCET | 0 | 0 | 0 | 0 | 0 | 1 | 0 | 16 | 920065029
| VV |  | "116" 5*(0,33+1,50) |  | 9.15 | [12 empty] | VV | 2 | 2 | True | 0 | ROZPOCET
338 | K | 771574263 | Montáž podlah keramických pro mechanické zatížení protiskluzných lepených flexibilním lepidlem přes 9 do 12 ks/m2 | m2 | 31.3 |  | 0 |  |  | základní |  | 0 | 0.00689 | 0.21566 | 0 | 0 | 16 | K | 2 |  |  |  | ROZPOCET | 0 | 0 | 0 | 0 | 0 | 1 | 0 | 16 | 898574449
| VV |  | "116" 31,30 |  | 31.3 | [12 empty] | VV | 2 | 2 | True | 0 | ROZPOCET
339 | M | 59761409 | dlažba keramická slinutá protiskluzná do interiéru i exteriéru pro vysoké mechanické namáhání přes 9 do 12ks/m2 | m2 | 45.648 |  | 0 |  |  | základní |  | 0 | 0.0192 | 0.87644 | 0 | 0 | 32 | M | 2 |  |  |  | ROZPOCET | 0 | 0 | 0 | 0 | 0 | 1 | 0 | 16 | -1225352228
| VV |  | "plochy" 31,30 |  | 31.3 | [12 empty] | VV | 2 | 2 | True | 0 | ROZPOCET
| VV |  | "sokl" 24,50*0,10 |  | 2.45 | [12 empty] | VV | 2 | 2 | True | 0 | ROZPOCET
| VV |  | "sokl schodišť" 9,15*0,10 |  | 0.915 | [12 empty] | VV | 2 | 2 | True | 0 | ROZPOCET
| VV |  | "stupně" 7,50*(0,30+0,15) |  | 3.375 | [12 empty] | VV | 2 | 2 | True | 0 | ROZPOCET
| VV |  | 38,04*1,2 'Přepočtené koeficientem množství |  | 45.648 | [12 empty] | VV | 2 | 2 | False | 1 | ROZPOCET
340 | K | 771592011 | Čištění vnitřních ploch podlah nebo schodišť po položení dlažby chemickými prostředky | m2 | 38.04 |  | 0 |  |  | základní |  | 0 | 5e-05 | 0.001902 | 0 | 0 | 16 | K | 2 |  |  |  | ROZPOCET | 0 | 0 | 0 | 0 | 0 | 1 | 0 | 16 | -87882519
341 | K | 998771102 | Přesun hmot tonážní pro podlahy z dlaždic v objektech v přes 6 do 12 m | t | 1.144 |  | 0 |  |  | základní |  | 0 | 0 | 0 | 0 | 0 | 16 | K | 2 |  |  |  | ROZPOCET | 0 | 0 | 0 | 0 | 0 | 1 | 0 | 16 | 784106147
| D | 776 | Podlahy povlakové |  |  |  | 0 |  |  |  |  | 0 |  | 14.0024 |  | 0 | 2 | D | 1 |  |  |  | ROZPOCET | [6 empty] | 0
342 | K | 776111311 | Vysátí podkladu povlakových podlah | m2 | 808.255 |  | 0 |  |  | základní |  | 0 | 0 | 0 | 0 | 0 | 16 | K | 2 |  |  |  | ROZPOCET | 0 | 0 | 0 | 0 | 0 | 1 | 0 | 16 | 1103079998
| VV |  | 778,875+29,38 |  | 808.255 | [12 empty] | VV | 2 | 2 | True | 0 | ROZPOCET
343 | K | 776121112 | Vodou ředitelná penetrace savého podkladu povlakových podlah | m2 | 808.255 |  | 0 |  |  | základní |  | 0 | 3e-05 | 0.024248 | 0 | 0 | 16 | K | 2 |  |  |  | ROZPOCET | 0 | 0 | 0 | 0 | 0 | 1 | 0 | 16 | 1592705228
344 | K | 776141123 | Stěrka podlahová nivelační pro vyrovnání podkladu povlakových podlah pevnosti 30 MPa tl přes 5 do 8 mm | m2 | 808.255 |  | 0 |  |  | základní |  | 0 | 0.012 | 9.6991 | 0 | 0 | 16 | K | 2 |  |  |  | ROZPOCET | 0 | 0 | 0 | 0 | 0 | 1 | 0 | 16 | -1787841461
345 | K | 776211211 | Lepení textilních čtverců | m2 | 778.875 |  | 0 |  |  | základní |  | 0 | 0.0002 | 0.15577 | 0 | 0 | 16 | K | 2 |  |  |  | ROZPOCET | 0 | 0 | 0 | 0 | 0 | 1 | 0 | 16 | -380253051
| VV |  | "1.NP" 9,56+70,75+63,09+104,75+87,18 |  | 335.33 | [12 empty] | VV | 2 | 2 | True | 0 | ROZPOCET
| VV |  | "2.NP - 201 až 212" (19,44+35,09+8,18+46,94+226,19+28,79+63,89+96,51+3,16+6,28+6,28+87,07)*0,25 |  | 156.955 | [12 empty] | VV | 2 | 2 | True | 0 | ROZPOCET
| VV |  | "213 a 214" 16,05+30,02 |  | 46.07 | [12 empty] | VV | 2 | 2 | True | 0 | ROZPOCET
| VV |  | "301 až 306" 12,64+33,42+51,57+20,75+22,87+3,82 |  | 145.07 | [12 empty] | VV | 2 | 2 | True | 0 | ROZPOCET
| VV |  | "401 až 406" 4,42+7,96+20,50+11,74+17,02+33,81 |  | 95.45 | [12 empty] | VV | 2 | 2 | True | 0 | ROZPOCET
346 | M | 69751094 | koberec 500x500mm, tl 6mm, hm 4410g/m2, hm vlákna 650g/m2, všívaná vázaná smyčka, podklad bitumen, hořlavost Bfl-s1, třída zátěže 32, útlum 23dB | m2 | 856.763 |  | 0 |  |  | základní |  | 0 | 0.00441 | 3.7783 | 0 | 0 | 32 | M | 2 |  |  |  | ROZPOCET | 0 | 0 | 0 | 0 | 0 | 1 | 0 | 16 | -1298268098
| VV |  | 778,875*1,1 'Přepočtené koeficientem množství |  | 856.763 | [12 empty] | VV | 2 | 2 | False | 1 | ROZPOCET
347 | K | 776231111 | Lepení lamel a čtverců z vinylu standardním lepidlem | m2 | 29.38 |  | 0 |  |  | základní |  | 0 | 0.0003 | 0.008814 | 0 | 0 | 16 | K | 2 |  |  |  | ROZPOCET | 0 | 0 | 0 | 0 | 0 | 1 | 0 | 16 | 528002942
| VV |  | "1.NP - 118" 18,23 |  | 18.23 | [12 empty] | VV | 2 | 2 | True | 0 | ROZPOCET
| VV |  | "3.NP - 307" 7,38 |  | 7.38 | [12 empty] | VV | 2 | 2 | True | 0 | ROZPOCET
| VV |  | "4.NP - 410" 3,77 |  | 3.77 | [12 empty] | VV | 2 | 2 | True | 0 | ROZPOCET
348 | M | 28411126 | PVC vinyl antistatický tl 2mm, hm 3100g/m2, hořlavost Bfl-s1, smykové tření µ 0,6, třída zátěže 34/43, odpor krytiny ≤10^8 | m2 | 32.612 |  | 0 |  |  | základní |  | 0 | 0.0031 | 0.1011 | 0 | 0 | 32 | M | 2 |  |  |  | ROZPOCET | 0 | 0 | 0 | 0 | 0 | 1 | 0 | 16 | -1378900474
| VV |  | 29,38 |  | 29.38 | [12 empty] | VV | 2 | 2 | True | 0 | ROZPOCET
| VV |  | 29,38*1,11 'Přepočtené koeficientem množství |  | 32.612 | [12 empty] | VV | 2 | 2 | False | 1 | ROZPOCET
349 | K | 776411111 | Montáž obvodových soklíků výšky do 80 mm | m | 685.2 |  | 0 |  |  | základní |  | 0 | 1e-05 | 0.006852 | 0 | 0 | 16 | K | 2 |  |  |  | ROZPOCET | 0 | 0 | 0 | 0 | 0 | 1 | 0 | 16 | 1734255502
350 | M | 69751204 | lišta kobercová 55x9mm | m | 698.904 |  | 0 |  |  | základní |  | 0 | 0.0003 | 0.20967 | 0 | 0 | 32 | M | 2 |  |  |  | ROZPOCET | 0 | 0 | 0 | 0 | 0 | 1 | 0 | 16 | -835994758
| VV |  | 685,2*1,02 'Přepočtené koeficientem množství |  | 698.904 | [12 empty] | VV | 2 | 2 | False | 1 | ROZPOCET
351 | K | 776421111 | Montáž obvodových lišt lepením | m | 28.5 |  | 0 |  |  | základní |  | 0 | 1e-05 | 0.000285 | 0 | 0 | 16 | K | 2 |  |  |  | ROZPOCET | 0 | 0 | 0 | 0 | 0 | 1 | 0 | 16 | -474367924
352 | M | 283420 | lišta soklová MDF výšky 60 mm v odstínu vinylové krytiny | m | 29.925 |  | 0 |  |  | základní |  | 0 | 8e-05 | 0.002394 | 0 | 0 | 32 | M | 2 |  |  |  | ROZPOCET | 0 | 0 | 0 | 0 | 0 | 1 | 0 | 16 | 869871790
| VV |  | 28,5*1,05 'Přepočtené koeficientem množství |  | 29.925 | [12 empty] | VV | 2 | 2 | False | 1 | ROZPOCET
353 | K | 776421312 | Montáž přechodových šroubovaných lišt | m | 85 |  | 0 |  |  | základní |  | 0 | 0 | 0 | 0 | 0 | 16 | K | 2 |  |  |  | ROZPOCET | 0 | 0 | 0 | 0 | 0 | 1 | 0 | 16 | -1152018778
354 | M | 55343110 | profil přechodový Al narážecí 30mm stříbro | m | 93.5 |  | 0 |  |  | základní |  | 0 | 0.00017 | 0.015895 | 0 | 0 | 32 | M | 2 |  |  |  | ROZPOCET | 0 | 0 | 0 | 0 | 0 | 1 | 0 | 16 | 1731795656
| VV |  | 85*1,1 'Přepočtené koeficientem množství |  | 93.5 | [12 empty] | VV | 2 | 2 | False | 1 | ROZPOCET
355 | K | 776991121 | Základní čištění nově položených podlahovin vysátím a setřením vlhkým mopem | m2 | 808.255 |  | 0 |  |  | základní |  | 0 | 0 | 0 | 0 | 0 | 16 | K | 2 |  |  |  | ROZPOCET | 0 | 0 | 0 | 0 | 0 | 1 | 0 | 16 | 422218445
| VV |  | 778,875+29,38 |  | 808.255 | [12 empty] | VV | 2 | 2 | True | 0 | ROZPOCET
356 | K | 998776102 | Přesun hmot tonážní pro podlahy povlakové v objektech v přes 6 do 12 m | t | 14.002 |  | 0 |  |  | základní |  | 0 | 0 | 0 | 0 | 0 | 16 | K | 2 |  |  |  | ROZPOCET | 0 | 0 | 0 | 0 | 0 | 1 | 0 | 16 | -237594673
| D | 777 | Podlahy lité |  |  |  | 0 |  |  |  |  | 0 |  | 37.0549 |  | 0 | 2 | D | 1 |  |  |  | ROZPOCET | [6 empty] | 0
357 | K | 777111111 | Vysátí podkladu před provedením lité podlahy | m2 | 1112.19 |  | 0 |  |  | základní |  | 0 | 0 | 0 | 0 | 0 | 16 | K | 2 |  |  |  | ROZPOCET | 0 | 0 | 0 | 0 | 0 | 1 | 0 | 16 | -1601394645
358 | K | 777111141 | Otryskání podkladu před provedením lité podlahy | m2 | 1112.19 |  | 0 |  |  | základní |  | 0 | 0.024 | 26.6926 | 0 | 0 | 16 | K | 2 |  |  |  | ROZPOCET | 0 | 0 | 0 | 0 | 0 | 1 | 0 | 16 | -1515493546
359 | K | 777131105 | Penetrační epoxidový nátěr podlahy na podklad z čerstvého betonu | m2 | 1112.19 |  | 0 |  |  | základní |  | 0 | 0.00054 | 0.60058 | 0 | 0 | 16 | K | 2 |  |  |  | ROZPOCET | 0 | 0 | 0 | 0 | 0 | 1 | 0 | 16 | 921251930
360 | K | 777511105 | Krycí epoxidová stěrka tloušťky přes 2 do 3 mm dekorativní lité podlahy | m2 | 1112.19 |  | 0 |  |  | základní |  | 0 | 0.0054 | 6.0058 | 0 | 0 | 16 | K | 2 |  |  |  | ROZPOCET | 0 | 0 | 0 | 0 | 0 | 1 | 0 | 16 | -697569890
| VV |  | "103 až 108" 12,81+3,87+12,39+14,23+2,04+41,16 |  | 86.5 | [12 empty] | VV | 2 | 2 | True | 0 | ROZPOCET
| VV |  | "110" 21,42+12,00 |  | 33.42 | [12 empty] | VV | 2 | 2 | True | 0 | ROZPOCET
| VV |  | "111 až 113" 35,14+25,03+23,60 |  | 83.77 | [12 empty] | VV | 2 | 2 | True | 0 | ROZPOCET
| VV |  | "117" 18,53 |  | 18.53 | [12 empty] | VV | 2 | 2 | True | 0 | ROZPOCET
| VV |  | "119 až 121" (21,73+13,00)+6,12+(10,80+10,00) |  | 61.65 | [12 empty] | VV | 2 | 2 | True | 0 | ROZPOCET
| VV |  | "2.NP - 201 až 212" (19,44+13,00)+35,09+8,18+46,94+226,19+28,79+63,89+96,51+3,16+6,28+6,28+87,07 |  | 640.82 | [12 empty] | VV | 2 | 2 | True | 0 | ROZPOCET
| VV |  | "2.NP - 215 až 218" 21,65+11,29+(10,71+8,50)+(11,18+8,50) |  | 71.83 | [12 empty] | VV | 2 | 2 | True | 0 | ROZPOCET
| VV |  | "3.NP - 308 až 312" 4,33+1,08+6,50+10,67+(10,73+8,50) |  | 41.81 | [12 empty] | VV | 2 | 2 | True | 0 | ROZPOCET
| VV |  | "4.NP - 407 až 413" 20,81+21,43+8,88+4,94+7,13+10,67 |  | 73.86 | [12 empty] | VV | 2 | 2 | True | 0 | ROZPOCET
361 | K | 7775119 | Příplatek krycí epoxidová stěrka tloušťky přes 2 do 3 mm prováděná na schodišti | m2 | 198.68 |  | 0 |  |  | základní |  | 0 | 0.0054 | 1.0729 | 0 | 0 | 16 | K | 2 |  |  |  | ROZPOCET | 0 | 0 | 0 | 0 | 0 | 1 | 0 | 16 | -105750532
| VV |  | "110" 21,42+12,00 |  | 33.42 | [12 empty] | VV | 2 | 2 | True | 0 | ROZPOCET
| VV |  | "119 až 121" (21,73+13,00)+(10,80+10,00) |  | 55.53 | [12 empty] | VV | 2 | 2 | True | 0 | ROZPOCET
| VV |  | "201" 19,44+13,00 |  | 32.44 | [12 empty] | VV | 2 | 2 | True | 0 | ROZPOCET
| VV |  | "217" 10,71+8,50 |  | 19.21 | [12 empty] | VV | 2 | 2 | True | 0 | ROZPOCET
| VV |  | "218" 11,18+8,50 |  | 19.68 | [12 empty] | VV | 2 | 2 | True | 0 | ROZPOCET
| VV |  | "312" 10,73+8,50 |  | 19.23 | [12 empty] | VV | 2 | 2 | True | 0 | ROZPOCET
| VV |  | "413" 10,67+8,50 |  | 19.17 | [12 empty] | VV | 2 | 2 | True | 0 | ROZPOCET
362 | K | 777911113 | Pohyblivé napojení lité podlahy na stěnu nebo sokl | m | 775.45 |  | 0 |  |  | základní |  | 0 | 0.00346 | 2.6831 | 0 | 0 | 16 | K | 2 |  |  |  | ROZPOCET | 0 | 0 | 0 | 0 | 0 | 1 | 0 | 16 | -217832788
363 | K | 998777102 | Přesun hmot tonážní pro podlahy lité v objektech v přes 6 do 12 m | t | 37.055 |  | 0 |  |  | základní |  | 0 | 0 | 0 | 0 | 0 | 16 | K | 2 |  |  |  | ROZPOCET | 0 | 0 | 0 | 0 | 0 | 1 | 0 | 16 | -772572941
| D | 781 | Dokončovací práce - obklady |  |  |  | 0 |  |  |  |  | 0 |  | 7.7159 |  | 0 | 2 | D | 1 |  |  |  | ROZPOCET | [6 empty] | 0
364 | K | 781111011 | Ometení (oprášení) stěny při přípravě podkladu | m2 | 367.816 |  | 0 |  |  | základní |  | 0 | 0 | 0 | 0 | 0 | 16 | K | 2 |  |  |  | ROZPOCET | 0 | 0 | 0 | 0 | 0 | 1 | 0 | 16 | -197533248
365 | K | 781121011 | Nátěr penetrační na stěnu | m2 | 367.816 |  | 0 |  |  | základní |  | 0 | 0.0003 | 0.11034 | 0 | 0 | 16 | K | 2 |  |  |  | ROZPOCET | 0 | 0 | 0 | 0 | 0 | 1 | 0 | 16 | 696803091
366 | K | 78113111 | Izolace pod obklad nátěrem nebo stěrkou ve dvou vrstvách včetně systémových rohových a koutových pásek | m2 | 367.816 |  | 0 |  |  | základní |  | 0 | 0.0015 | 0.55172 | 0 | 0 | 16 | K | 2 |  |  |  | ROZPOCET | 0 | 0 | 0 | 0 | 0 | 1 | 0 | 16 | 446172574
367 | K | 781474115 | Montáž obkladů vnitřních keramických hladkých přes 22 do 25 ks/m2 lepených flexibilním lepidlem | m2 | 367.816 |  | 0 |  |  | základní |  | 0 | 0.0052 | 1.9126 | 0 | 0 | 16 | K | 2 |  |  |  | ROZPOCET | 0 | 0 | 0 | 0 | 0 | 1 | 0 | 16 | -682778758
| VV |  | "102" (2,80+0,60+0,60)*0,80 |  | 3.2 | [12 empty] | VV | 2 | 2 | True | 0 | ROZPOCET
| VV |  | "104" ((1,80+1,80+2,15+2,15)*2,70)-(0,90*2,10) |  | 19.44 | [12 empty] | VV | 2 | 2 | True | 0 | ROZPOCET
| VV |  | "105" ((1,90+1,90+2,15+2,15+2,93+2,93+2,80+2,80)*2,70)-(0,70*2,10*3) |  | 48.402 | [12 empty] | VV | 2 | 2 | True | 0 | ROZPOCET
| VV |  | "106" ((2,23+2,23+2,15+2,15+3,45+3,45+2,80+2,80)*2,70)-(0,70*2,10*3) |  | 52.992 | [12 empty] | VV | 2 | 2 | True | 0 | ROZPOCET
| VV |  | "107" ((0,95+0,95+2,15+2,15)*2,70) |  | 16.74 | [12 empty] | VV | 2 | 2 | True | 0 | ROZPOCET
| VV |  | "209" ((1,57+1,57+1,00+1,00)*2,60)-(0,70*2,10) |  | 11.894 | [12 empty] | VV | 2 | 2 | True | 0 | ROZPOCET
| VV |  | "210" ((2,90+2,90+3,40+3,40+1,00+1,00+0,15)*2,60)-(0,70*2,10*2) |  | 35.41 | [12 empty] | VV | 2 | 2 | True | 0 | ROZPOCET
| VV |  | "211" ((3,40+3,40+1,86+1,86)*2,60)-(0,70*2,10) |  | 25.882 | [12 empty] | VV | 2 | 2 | True | 0 | ROZPOCET
| VV |  | "308" ((1,43+1,43+3,20+3,20)*2,60)-(0,70*2,10) |  | 22.606 | [12 empty] | VV | 2 | 2 | True | 0 | ROZPOCET
| VV |  | "309" ((0,93+0,93+1,17+1,17)*2,60)-(0,70*2,10) |  | 9.45 | [12 empty] | VV | 2 | 2 | True | 0 | ROZPOCET
| VV |  | "310" ((3,20+3,20+2,45+2,45+0,55+0,55+0,15)*2,60)-(0,70*2,10) |  | 31.16 | [12 empty] | VV | 2 | 2 | True | 0 | ROZPOCET
| VV |  | "3.NP kuchyňka" (3,20+0,60+0,60)*0,80 |  | 3.52 | [12 empty] | VV | 2 | 2 | True | 0 | ROZPOCET
| VV |  | "4.NP" ((2,42+2,42+3,21+3,21+1,00+0,15+1,00)*2,60)-(0,70*2,10) |  | 33.396 | [12 empty] | VV | 2 | 2 | True | 0 | ROZPOCET
| VV |  | "4.NP" ((1,95+1,95+3,21+3,21)*2,60)-(0,70*2,10) |  | 25.362 | [12 empty] | VV | 2 | 2 | True | 0 | ROZPOCET
| VV |  | "4.NP" ((1,20+1,20+3,21+3,21+0,55+0,55+0,20)*2,60)-(0,70*2,10) |  | 24.842 | [12 empty] | VV | 2 | 2 | True | 0 | ROZPOCET
| VV |  | "4.NP kuchyňka" (3,20+0,60+0,60)*0,80 |  | 3.52 | [12 empty] | VV | 2 | 2 | True | 0 | ROZPOCET
368 | M | 59761039 | obklad keramický hladký přes 22 do 25ks/m2 | m2 | 404.598 |  | 0 |  |  | základní |  | 0 | 0.0126 | 5.0979 | 0 | 0 | 32 | M | 2 |  |  |  | ROZPOCET | 0 | 0 | 0 | 0 | 0 | 1 | 0 | 16 | 1596084355
| VV |  | 367,816*1,1 'Přepočtené koeficientem množství |  | 404.598 | [12 empty] | VV | 2 | 2 | False | 1 | ROZPOCET
369 | K | 781493610 | Montáž vanových plastových dvířek lepených s uchycením na magnet | kus | 8 |  | 0 |  |  | základní |  | 0 | 0.0002 | 0.0016 | 0 | 0 | 16 | K | 2 |  |  |  | ROZPOCET | 0 | 0 | 0 | 0 | 0 | 1 | 0 | 16 | 1900884009
370 | M | 55347203 | dvířka vanová nerezová 200x200mm | kus | 8 |  | 0 |  |  | základní |  | 0 | 0.00045 | 0.0036 | 0 | 0 | 32 | M | 2 |  |  |  | ROZPOCET | 0 | 0 | 0 | 0 | 0 | 1 | 0 | 16 | 1225253367
371 | K | 781494111 | Plastové profily rohové lepené flexibilním lepidlem | m | 35.8 |  | 0 |  |  | základní |  | 0 | 0.00055 | 0.01969 | 0 | 0 | 16 | K | 2 |  |  |  | ROZPOCET | 0 | 0 | 0 | 0 | 0 | 1 | 0 | 16 | 1673468564
| VV |  | 8*2,60 |  | 20.8 | [12 empty] | VV | 2 | 2 | True | 0 | ROZPOCET
| VV |  | 15,00 |  | 15 | [12 empty] | VV | 2 | 2 | True | 0 | ROZPOCET
372 | K | 781495141 | Průnik obkladem kruhový do DN 30 | kus | 40 |  | 0 |  |  | základní |  | 0 | 0 | 0 | 0 | 0 | 16 | K | 2 |  |  |  | ROZPOCET | 0 | 0 | 0 | 0 | 0 | 1 | 0 | 16 | -1617849868
373 | K | 781495142 | Průnik obkladem kruhový přes DN 30 do DN 90 | kus | 18 |  | 0 |  |  | základní |  | 0 | 0 | 0 | 0 | 0 | 16 | K | 2 |  |  |  | ROZPOCET | 0 | 0 | 0 | 0 | 0 | 1 | 0 | 16 | -1102234633
374 | K | 781495143 | Průnik obkladem kruhový přes DN 90 | kus | 12 |  | 0 |  |  | základní |  | 0 | 0 | 0 | 0 | 0 | 16 | K | 2 |  |  |  | ROZPOCET | 0 | 0 | 0 | 0 | 0 | 1 | 0 | 16 | -1585702269
375 | K | 781495211 | Čištění vnitřních ploch stěn po provedení obkladu chemickými prostředky | m2 | 367.816 |  | 0 |  |  | základní |  | 0 | 5e-05 | 0.018391 | 0 | 0 | 16 | K | 2 |  |  |  | ROZPOCET | 0 | 0 | 0 | 0 | 0 | 1 | 0 | 16 | 1263744376
376 | K | 998781102 | Přesun hmot tonážní pro obklady keramické v objektech v přes 6 do 12 m | t | 7.716 |  | 0 |  |  | základní |  | 0 | 0 | 0 | 0 | 0 | 16 | K | 2 |  |  |  | ROZPOCET | 0 | 0 | 0 | 0 | 0 | 1 | 0 | 16 | 837382787
| D | 784 | Dokončovací práce - malby a tapety |  |  |  | 0 |  |  |  |  | 0 |  | 2.1705 |  | 0.70777 | 2 | D | 1 |  |  |  | ROZPOCET | [6 empty] | 0
377 | K | 784111001 | Oprášení (ometení ) podkladu v místnostech v do 3,80 m | m2 | 4718.47 |  | 0 |  |  | základní |  | 0 | 0 | 0 | 0 | 0 | 16 | K | 2 |  |  |  | ROZPOCET | 0 | 0 | 0 | 0 | 0 | 1 | 0 | 16 | 1664286764
| VV |  | "štukové omítky" 3019,39+267,37 |  | 3286.76 | [12 empty] | VV | 2 | 2 | True | 0 | ROZPOCET
| VV |  | "SDK podhledy" 339,99+431,72 |  | 771.71 | [12 empty] | VV | 2 | 2 | True | 0 | ROZPOCET
| VV |  | 660,00 |  | 660 | [12 empty] | VV | 2 | 2 | True | 0 | ROZPOCET
378 | K | 784111011 | Obroušení podkladu omítnutého v místnostech v do 3,80 m | m2 | 4718.47 |  | 0 |  |  | základní |  | 0 | 0 | 0 | 0.00015 | 0.70777 | 16 | K | 2 |  |  |  | ROZPOCET | 0 | 0 | 0 | 0 | 0 | 1 | 0 | 16 | 307374729
379 | K | 784181101 | Základní akrylátová jednonásobná bezbarvá penetrace podkladu v místnostech v do 3,80 m | m2 | 4718.47 |  | 0 |  |  | základní |  | 0 | 0.0002 | 0.94369 | 0 | 0 | 16 | K | 2 |  |  |  | ROZPOCET | 0 | 0 | 0 | 0 | 0 | 1 | 0 | 16 | -1434828648
380 | K | 784211101 | Dvojnásobné bílé malby ze směsí za mokra výborně oděruvzdorných v místnostech v do 3,80 m | m2 | 4718.47 |  | 0 |  |  | základní |  | 0 | 0.00026 | 1.2268 | 0 | 0 | 16 | K | 2 |  |  |  | ROZPOCET | 0 | 0 | 0 | 0 | 0 | 1 | 0 | 16 | -19995614
| D | 787 | Dokončovací práce - zasklívání |  |  |  | 0 |  |  |  |  | 0 |  | 2.6698 |  | 0 | 2 | D | 1 |  |  |  | ROZPOCET | [6 empty] | 0
381 | K | 787111 | Dodávka a montáž prosklené stěny 2500x2460 mm s pevným zasklením, kalené sklo, hliníkový rám - bližší specifikace viz výpis prosklených stěn - pozice S1 | kus | 1 |  | 0 |  |  | základní |  | 0 | 0.2522 | 0.2522 | 0 | 0 | 16 | K | 2 |  |  |  | ROZPOCET | 0 | 0 | 0 | 0 | 0 | 1 | 0 | 16 | 1990261897
382 | K | 787112 | Dodávka a montáž prosklené stěny 2100x2460 mm s pevným zasklením, kalené sklo, hliníkový rám - bližší specifikace viz výpis prosklených stěn - pozice S2 | kus | 1 |  | 0 |  |  | základní |  | 0 | 0.2522 | 0.2522 | 0 | 0 | 16 | K | 2 |  |  |  | ROZPOCET | 0 | 0 | 0 | 0 | 0 | 1 | 0 | 16 | 1779720814
383 | K | 787113 | Dodávka a montáž prosklené stěny 1800x2460 mm s pevným zasklením, kalené sklo, hliníkový rám - bližší specifikace viz výpis prosklených stěn - pozice S3 | kus | 1 |  | 0 |  |  | základní |  | 0 | 0.2522 | 0.2522 | 0 | 0 | 16 | K | 2 |  |  |  | ROZPOCET | 0 | 0 | 0 | 0 | 0 | 1 | 0 | 16 | 20547845
384 | K | 787114 | Dodávka a montáž prosklené stěny 2500x2600 mm s pevným zasklením, kalené sklo, hliníkový rám - bližší specifikace viz výpis prosklených stěn - pozice S4 | kus | 2 |  | 0 |  |  | základní |  | 0 | 0.2522 | 0.5044 | 0 | 0 | 16 | K | 2 |  |  |  | ROZPOCET | 0 | 0 | 0 | 0 | 0 | 1 | 0 | 16 | -1399219084
385 | K | 787115 | Dodávka a montáž prosklené stěny 2100x2600 mm s pevným zasklením, kalené sklo, hliníkový rám - bližší specifikace viz výpis prosklených stěn - pozice S5 | kus | 1 |  | 0 |  |  | základní |  | 0 | 0.2522 | 0.2522 | 0 | 0 | 16 | K | 2 |  |  |  | ROZPOCET | 0 | 0 | 0 | 0 | 0 | 1 | 0 | 16 | -1016729954
386 | K | 787116 | Dodávka a montáž prosklené stěny 3000x3500 mm s pevným zasklením, kalené sklo, hliníkový rám - bližší specifikace viz výpis prosklených stěn - pozice S6 | kus | 1 |  | 0 |  |  | základní |  | 0 | 0.2522 | 0.2522 | 0 | 0 | 16 | K | 2 |  |  |  | ROZPOCET | 0 | 0 | 0 | 0 | 0 | 1 | 0 | 16 | -1886284706
387 | K | 787117 | Dodávka a montáž prosklené stěny 6150x2600 mm s pevným zasklením, kalené sklo, hliníkový rám - bližší specifikace viz výpis prosklených stěn - pozice S7 | kus | 1 |  | 0 |  |  | základní |  | 0 | 0.6522 | 0.6522 | 0 | 0 | 16 | K | 2 |  |  |  | ROZPOCET | 0 | 0 | 0 | 0 | 0 | 1 | 0 | 16 | 1892105156
388 | K | 787118 | Dodávka a montáž prosklené stěny 2050x2500 mm s pevným zasklením, kalené sklo, hliníkový rám - bližší specifikace viz výpis prosklených stěn - pozice S8 | kus | 1 |  | 0 |  |  | základní |  | 0 | 0.2522 | 0.2522 | 0 | 0 | 16 | K | 2 |  |  |  | ROZPOCET | 0 | 0 | 0 | 0 | 0 | 1 | 0 | 16 | 851466717
389 | K | 998787102 | Přesun hmot tonážní pro zasklívání v objektech v přes 6 do 12 m | t | 2.67 |  | 0 |  |  | základní |  | 0 | 0 | 0 | 0 | 0 | 16 | K | 2 |  |  |  | ROZPOCET | 0 | 0 | 0 | 0 | 0 | 1 | 0 | 16 | -1154512738

## SO-01 D.1.4.2 ZTI
{ac67e67f-6130-436f-8d77-8da23bce573f}
2
| KRYCÍ LIST SOUPISU PRACÍ | [7 empty] | v --- níže se nacházejí doplnkové a pomocné údaje k sestavám --- v | [8 empty] | False
Stavba:
Městská knihovna, Česká Třebová č.p. 452
Objekt:
109_2023 - Městská knihovna, Česká Třebová č.p. 452_SO_01_D.1.4.2_ZTI
| KSO: |  |  |  |  | CC-CZ:
| Místo: |  | Česká Třebová |  |  | Datum: | 13. 8. 2023
| Zadavatel: |  |  |  |  | IČ:
DIČ:
| Uchazeč: |  |  |  |  | IČ: | Vyplň údaj
|  | Vyplň údaj |  |  |  | DIČ: | Vyplň údaj
| Projektant: |  |  |  |  | IČ:
|  | Ing. Horyna |  |  |  | DIČ:
| Zpracovatel: |  |  |  |  | IČ:
DIČ:
Poznámka:
| Cena bez DPH | [5 empty] | 0
|  |  | Základ daně |  |  | Sazba daně | Výše daně
| DPH | základní | 0 |  |  | 21% | 0
|  | snížená | 0 |  |  | 15% | 0
|  | zákl. přenesená | 0 |  |  | 21% | 0
|  | sníž. přenesená | 0 |  |  | 15% | 0
|  | nulová | 0 |  |  | 0% | 0
| Cena s DPH |  |  | v | CZK |  | 0
REKAPITULACE ČLENĚNÍ SOUPISU PRACÍ
Stavba:
Městská knihovna, Česká Třebová č.p. 452
Objekt:
109_2023 - Městská knihovna, Česká Třebová č.p. 452_SO_01_D.1.4.2_ZTI
Místo: |  |  | Česká Třebová |  |  | Datum: | 13. 8. 2023
Zadavatel: | [5 empty] | Projektant: | Ing. Horyna
Uchazeč: |  |  | Vyplň údaj |  |  | Zpracovatel:
Kód dílu - Popis | [6 empty] | Cena celkem [CZK]
Náklady stavby celkem | [6 empty] | 0 | [11 empty] | -1
| HSV - Práce a dodávky HSV | [5 empty] | 0
| 1 - Zemní práce | [5 empty] | 0
| 4 - Vodorovné konstrukce | [5 empty] | 0
| 5 - Komunikace pozemní | [5 empty] | 0
| 6 - Úpravy povrchů, podlahy a osazování výplní | [5 empty] | 0
| 8 - Trubní vedení | [5 empty] | 0
| 9 - Ostatní konstrukce a práce, bourání | [5 empty] | 0
| 997 - Přesun sutě | [5 empty] | 0
| 998 - Přesun hmot | [5 empty] | 0
| PSV - Práce a dodávky PSV | [5 empty] | 0
| 721 - Zdravotechnika - vnitřní kanalizace | [5 empty] | 0
| 722 - Zdravotechnika - vnitřní vodovod | [5 empty] | 0
| 725 - Zdravotechnika - zařizovací předměty | [5 empty] | 0
| 726 - Zdravotechnika - předstěnové instalace | [5 empty] | 0
| 727 - Zdravotechnika - požární ochrana | [5 empty] | 0
| 732 - Ústřední vytápění - strojovny | [5 empty] | 0
SOUPIS PRACÍ
Stavba:
Městská knihovna, Česká Třebová č.p. 452
Objekt:
109_2023 - Městská knihovna, Česká Třebová č.p. 452_SO_01_D.1.4.2_ZTI
Místo: |  |  | Česká Třebová |  |  | Datum: | 13. 8. 2023
Zadavatel: | [5 empty] | Projektant: | Ing. Horyna
Uchazeč: |  |  | Vyplň údaj |  |  | Zpracovatel:
PČ | Typ | Kód | Popis | MJ | Množství | J.cena [CZK] | Cena celkem [CZK] | Cenová soustava |  | DPH | J. Nh [h] | Nh celkem [h] | J. hmotnost [t] | Hmotnost celkem [t] | J. suť [t] | Suť Celkem [t]
Náklady soupisu celkem | [6 empty] | 0 |  |  |  |  | 0 |  | 147.9079 |  | 11.931 |  | D | -1 | [10 empty] | 0
| D | HSV | Práce a dodávky HSV |  |  |  | 0 |  |  |  |  | 0 |  | 141.2446 |  | 11.931 | 1 | D | 0 |  |  |  | ROZPOCET | [6 empty] | 0
| D | 1 | Zemní práce |  |  |  | 0 |  |  |  |  | 0 |  | 127.851 |  | 2.7 | 1 | D | 1 |  |  |  | ROZPOCET | [6 empty] | 0
73 | K | 113107444 | Odstranění podkladů nebo krytů při překopech inženýrských sítí s přemístěním hmot na skládku ve vzdálenosti do 3 m nebo s naložením na dopravní prostředek strojně plochy jednotlivě do 15 m2 živičných, o tl. vrstvy přes 150 do 200 mm | m2 | 6 |  | 0 | CS ÚRS 2023 01 |  | základní |  | 0 | 0 | 0 | 0.45 | 2.7 | 4 | K | 2 |  |  |  | ROZPOCET | 0 | 0 | 0 | 0 | 0 | 1 | 0 | 4 | -952222419
| Online PSC |  | https://podminky.urs.cz/item/CS_URS_2023_01/113107444 | [14 empty] | Online PSC | 2
| VV |  | 6 |  | 6 | [12 empty] | VV | 2 | 2 | True | 1 | ROZPOCET
68 | K | 131313711 | Hloubení zapažených jam ručně s urovnáním dna do předepsaného profilu a spádu v hornině třídy těžitelnosti II skupiny 4 soudržných | m3 | 8.8 |  | 0 | CS ÚRS 2023 01 |  | základní |  | 0 | 0 | 0 | 0 | 0 | 4 | K | 2 |  |  |  | ROZPOCET | 0 | 0 | 0 | 0 | 0 | 1 | 0 | 4 | -1186547427
| Online PSC |  | https://podminky.urs.cz/item/CS_URS_2023_01/131313711 | [14 empty] | Online PSC | 2
| VV |  | 2*2*2,2 |  | 8.8 | [12 empty] | VV | 2 | 2 | True | 1 | ROZPOCET
52 | K | 132112131 | Hloubení nezapažených rýh šířky do 800 mm ručně s urovnáním dna do předepsaného profilu a spádu v hornině třídy těžitelnosti I skupiny 1 a 2 soudržných | m3 | 48 |  | 0 | CS ÚRS 2023 01 |  | základní |  | 0 | 0 | 0 | 0 | 0 | 4 | K | 2 |  |  |  | ROZPOCET | 0 | 0 | 0 | 0 | 0 | 1 | 0 | 4 | -1824415741
| Online PSC |  | https://podminky.urs.cz/item/CS_URS_2023_01/132112131 | [14 empty] | Online PSC | 2
| VV |  | 320*0,3*0,5 |  | 48 | [12 empty] | VV | 2 | 2 | True | 1 | ROZPOCET
69 | K | 132151104 | Hloubení nezapažených rýh šířky do 800 mm strojně s urovnáním dna do předepsaného profilu a spádu v hornině třídy těžitelnosti I skupiny 1 a 2 přes 100 m3 | m3 | 18 |  | 0 | CS ÚRS 2023 01 |  | základní |  | 0 | 0 | 0 | 0 | 0 | 4 | K | 2 |  |  |  | ROZPOCET | 0 | 0 | 0 | 0 | 0 | 1 | 0 | 4 | -2054239072
| Online PSC |  | https://podminky.urs.cz/item/CS_URS_2023_01/132151104 | [14 empty] | Online PSC | 2
| VV |  | 10*1,2*1,5 |  | 18 | [12 empty] | VV | 2 | 2 | True | 1 | ROZPOCET
70 | K | 151101102 | Zřízení pažení a rozepření stěn rýh pro podzemní vedení příložné pro jakoukoliv mezerovitost, hloubky přes 2 do 4 m | m2 | 60 |  | 0 | CS ÚRS 2023 01 |  | základní |  | 0 | 0.00085 | 0.051 | 0 | 0 | 4 | K | 2 |  |  |  | ROZPOCET | 0 | 0 | 0 | 0 | 0 | 1 | 0 | 4 | 1736101323
| Online PSC |  | https://podminky.urs.cz/item/CS_URS_2023_01/151101102 | [14 empty] | Online PSC | 2
71 | K | 151101111 | Odstranění pažení a rozepření stěn rýh pro podzemní vedení s uložením materiálu na vzdálenost do 3 m od kraje výkopu příložné, hloubky do 2 m | m2 | 60 |  | 0 | CS ÚRS 2023 01 |  | základní |  | 0 | 0 | 0 | 0 | 0 | 4 | K | 2 |  |  |  | ROZPOCET | 0 | 0 | 0 | 0 | 0 | 1 | 0 | 4 | -276899173
| Online PSC |  | https://podminky.urs.cz/item/CS_URS_2023_01/151101111 | [14 empty] | Online PSC | 2
53 | K | 162751117 | Vodorovné přemístění výkopku nebo sypaniny po suchu na obvyklém dopravním prostředku, bez naložení výkopku, avšak se složením bez rozhrnutí z horniny třídy těžitelnosti I skupiny 1 až 3 na vzdálenost přes 9 000 do 10 000 m | m3 | 74.8 |  | 0 | CS ÚRS 2023 01 |  | základní |  | 0 | 0 | 0 | 0 | 0 | 4 | K | 2 |  |  |  | ROZPOCET | 0 | 0 | 0 | 0 | 0 | 1 | 0 | 4 | -1165970967
| Online PSC |  | https://podminky.urs.cz/item/CS_URS_2023_01/162751117 | [14 empty] | Online PSC | 2
| VV |  | 8,8+48+18 |  | 74.8 | [12 empty] | VV | 2 | 2 | True | 1 | ROZPOCET
72 | K | 162751119 | Vodorovné přemístění výkopku nebo sypaniny po suchu na obvyklém dopravním prostředku, bez naložení výkopku, avšak se složením bez rozhrnutí z horniny třídy těžitelnosti I skupiny 1 až 3 na vzdálenost Příplatek k ceně za každých dalších i započatých 1 000 m | m3 | 1122 |  | 0 | CS ÚRS 2023 01 |  | základní |  | 0 | 0 | 0 | 0 | 0 | 4 | K | 2 |  |  |  | ROZPOCET | 0 | 0 | 0 | 0 | 0 | 1 | 0 | 4 | -2085492775
| Online PSC |  | https://podminky.urs.cz/item/CS_URS_2023_01/162751119 | [14 empty] | Online PSC | 2
| VV |  | 74,8*15 |  | 1122 | [12 empty] | VV | 2 | 2 | True | 1 | ROZPOCET
54 | K | 171201221 | Poplatek za uložení stavebního odpadu na skládce (skládkovné) zeminy a kamení zatříděného do Katalogu odpadů pod kódem 17 05 04 | t | 149.6 |  | 0 | CS ÚRS 2023 01 |  | základní |  | 0 | 0 | 0 | 0 | 0 | 4 | K | 2 |  |  |  | ROZPOCET | 0 | 0 | 0 | 0 | 0 | 1 | 0 | 4 | 567369864
| Online PSC |  | https://podminky.urs.cz/item/CS_URS_2023_01/171201221 | [14 empty] | Online PSC | 2
| VV |  | 74,8*2 |  | 149.6 | [12 empty] | VV | 2 | 2 | True | 1 | ROZPOCET
55 | K | 171251201 | Uložení sypaniny na skládky nebo meziskládky bez hutnění s upravením uložené sypaniny do předepsaného tvaru | m3 | 74.8 |  | 0 | CS ÚRS 2023 01 |  | základní |  | 0 | 0 | 0 | 0 | 0 | 4 | K | 2 |  |  |  | ROZPOCET | 0 | 0 | 0 | 0 | 0 | 1 | 0 | 4 | 681570769
| Online PSC |  | https://podminky.urs.cz/item/CS_URS_2023_01/171251201 | [14 empty] | Online PSC | 2
56 | K | 174151101 | Zásyp sypaninou z jakékoliv horniny strojně s uložením výkopku ve vrstvách se zhutněním jam, šachet, rýh nebo kolem objektů v těchto vykopávkách | m3 | 4.7 |  | 0 | CS ÚRS 2023 01 |  | základní |  | 0 | 0 | 0 | 0 | 0 | 4 | K | 2 |  |  |  | ROZPOCET | 0 | 0 | 0 | 0 | 0 | 1 | 0 | 4 | 398514123
| Online PSC |  | https://podminky.urs.cz/item/CS_URS_2023_01/174151101 | [14 empty] | Online PSC | 2
| VV |  | 74,8-10,9-59,20 |  | 4.7 | [12 empty] | VV | 2 | 2 | True | 1 | ROZPOCET
57 | K | 175111101 | Obsypání potrubí ručně sypaninou z vhodných hornin třídy těžitelnosti I a II, skupiny 1 až 4 nebo materiálem připraveným podél výkopu ve vzdálenosti do 3 m od jeho kraje pro jakoukoliv hloubku výkopu a míru zhutnění bez prohození sypaniny | m3 | 59.2 |  | 0 | CS ÚRS 2023 01 |  | základní |  | 0 | 0 | 0 | 0 | 0 | 4 | K | 2 |  |  |  | ROZPOCET | 0 | 0 | 0 | 0 | 0 | 1 | 0 | 4 | 230092255
| Online PSC |  | https://podminky.urs.cz/item/CS_URS_2023_01/175111101 | [14 empty] | Online PSC | 2
| VV |  | 48 |  | 48 | [12 empty] | VV | 2 | 2 | True | 0 | ROZPOCET
| VV |  | 10*1,2*0,6 |  | 7.2 | [12 empty] | VV | 2 | 2 | True | 0 | ROZPOCET
| VV |  | 4 |  | 4 | [12 empty] | VV | 2 | 2 | True | 0 | ROZPOCET
| VV |  | Součet |  | 59.2 | [12 empty] | VV | 2 | 4 | True | 1 | ROZPOCET
58 | M | 58333688 | kamenivo těžené hrubé frakce 32/63 | t | 9.4 |  | 0 | CS ÚRS 2023 01 |  | základní |  | 0 | 1 | 9.4 | 0 | 0 | 8 | M | 2 |  |  |  | ROZPOCET | 0 | 0 | 0 | 0 | 0 | 1 | 0 | 4 | -654600797
| VV |  | 4,7 |  | 4.7 | [12 empty] | VV | 2 | 2 | True | 1 | ROZPOCET
| VV |  | 4,7*2 'Přepočtené koeficientem množství |  | 9.4 | [12 empty] | VV | 2 | 2 | False | 1 | ROZPOCET
59 | M | 58337310 | štěrkopísek frakce 0/4 | t | 118.4 |  | 0 | CS ÚRS 2023 01 |  | základní |  | 0 | 1 | 118.4 | 0 | 0 | 8 | M | 2 |  |  |  | ROZPOCET | 0 | 0 | 0 | 0 | 0 | 1 | 0 | 4 | 138163474
| VV |  | 59,2 |  | 59.2 | [12 empty] | VV | 2 | 2 | True | 1 | ROZPOCET
| VV |  | 59,2*2 'Přepočtené koeficientem množství |  | 118.4 | [12 empty] | VV | 2 | 2 | False | 1 | ROZPOCET
| D | 4 | Vodorovné konstrukce |  |  |  | 0 |  |  |  |  | 0 |  | 0 |  | 0 | 1 | D | 1 |  |  |  | ROZPOCET | [6 empty] | 0
60 | K | 451572111 | Lože pod potrubí, stoky a drobné objekty v otevřeném výkopu z kameniva drobného těženého 0 až 4 mm | m3 | 10.2 |  | 0 | CS ÚRS 2023 01 |  | základní |  | 0 | 0 | 0 | 0 | 0 | 4 | K | 2 |  |  |  | ROZPOCET | 0 | 0 | 0 | 0 | 0 | 1 | 0 | 4 | 1582310897
| Online PSC |  | https://podminky.urs.cz/item/CS_URS_2023_01/451572111 | [14 empty] | Online PSC | 2
| VV |  | 300*0,1*0,3 |  | 9 | [12 empty] | VV | 2 | 2 | True | 0 | ROZPOCET
| VV |  | 10*1,2*0,1 |  | 1.2 | [12 empty] | VV | 2 | 2 | True | 0 | ROZPOCET
| VV |  | Součet |  | 10.2 | [12 empty] | VV | 2 | 4 | True | 1 | ROZPOCET
| D | 5 | Komunikace pozemní |  |  |  | 0 |  |  |  |  | 0 |  | 2.76 |  | 0 | 1 | D | 1 |  |  |  | ROZPOCET | [6 empty] | 0
74 | K | 566901133 | Vyspravení podkladu po překopech inženýrských sítí plochy do 15 m2 s rozprostřením a zhutněním štěrkodrtí tl. 200 mm | m2 | 6 |  | 0 | CS ÚRS 2023 01 |  | základní |  | 0 | 0.46 | 2.76 | 0 | 0 | 4 | K | 2 |  |  |  | ROZPOCET | 0 | 0 | 0 | 0 | 0 | 1 | 0 | 4 | -2145376299
| Online PSC |  | https://podminky.urs.cz/item/CS_URS_2023_01/566901133 | [14 empty] | Online PSC | 2
75 | K | 576156321 | Asfaltový koberec otevřený AKO 16 (AKOH) s rozprostřením a se zhutněním z nemodifikovaného asfaltu v pruhu šířky přes 3 m, po zhutnění tl. 60 mm | m2 | 12 |  | 0 | CS ÚRS 2023 01 |  | základní |  | 0 | 0 | 0 | 0 | 0 | 4 | K | 2 |  |  |  | ROZPOCET | 0 | 0 | 0 | 0 | 0 | 1 | 0 | 4 | 1366374191
| Online PSC |  | https://podminky.urs.cz/item/CS_URS_2023_01/576156321 | [14 empty] | Online PSC | 2
76 | K | X566011 | Vytrhání obrub silničních, následné zpětné osazení do betonového lože, komplet D+M | m | 2 |  | 0 |  |  | základní |  | 0 | 0 | 0 | 0 | 0 | 4 | K | 2 |  |  |  | ROZPOCET | 0 | 0 | 0 | 0 | 0 | 1 | 0 | 4 | 782001542
| D | 6 | Úpravy povrchů, podlahy a osazování výplní |  |  |  | 0 |  |  |  |  | 0 |  | 8.568 |  | 0 | 1 | D | 1 |  |  |  | ROZPOCET | [6 empty] | 0
61 | K | 612135101 | Hrubá výplň rýh maltou jakékoli šířky rýhy ve stěnách | m2 | 153 |  | 0 | CS ÚRS 2023 01 |  | základní |  | 0 | 0.056 | 8.568 | 0 | 0 | 4 | K | 2 |  |  |  | ROZPOCET | 0 | 0 | 0 | 0 | 0 | 1 | 0 | 4 | 1909633365
| Online PSC |  | https://podminky.urs.cz/item/CS_URS_2023_01/612135101 | [14 empty] | Online PSC | 2
| VV |  | (280+485)*0,2 |  | 153 | [12 empty] | VV | 2 | 2 | True | 1 | ROZPOCET
| D | 8 | Trubní vedení |  |  |  | 0 |  |  |  |  | 0 |  | 2.0195 |  | 0 | 1 | D | 1 |  |  |  | ROZPOCET | [6 empty] | 0
99 | K | 871181211 | Montáž vodovodního potrubí z plastů v otevřeném výkopu z polyetylenu PE 100 svařovaných elektrotvarovkou SDR 11/PN16 D 50 x 4,6 mm | m | 36 |  | 0 | CS ÚRS 2023 01 |  | základní |  | 0 | 0 | 0 | 0 | 0 | 4 | K | 2 |  |  |  | ROZPOCET | 0 | 0 | 0 | 0 | 0 | 1 | 0 | 4 | 224094327
| Online PSC |  | https://podminky.urs.cz/item/CS_URS_2023_01/871181211 | [14 empty] | Online PSC | 2
100 | M | 28613172 | trubka vodovodní PE100 SDR11 se signalizační vrstvou 50x4,6mm | m | 36.54 |  | 0 | CS ÚRS 2023 01 |  | základní |  | 0 | 0.00067 | 0.024482 | 0 | 0 | 8 | M | 2 |  |  |  | ROZPOCET | 0 | 0 | 0 | 0 | 0 | 1 | 0 | 4 | 51184620
| VV |  | 36*1,015 'Přepočtené koeficientem množství |  | 36.54 | [12 empty] | VV | 2 | 2 | False | 1 | ROZPOCET
90 | K | 893811263 | Osazení vodoměrné šachty z polypropylenu PP obetonované pro statické zatížení kruhové, průměru D do 1,2 m, světlé hloubky přes 1,4 m do 1,6 m | kus | 1 |  | 0 | CS ÚRS 2023 01 |  | základní |  | 0 | 1.908 | 1.908 | 0 | 0 | 4 | K | 2 |  |  |  | ROZPOCET | 0 | 0 | 0 | 0 | 0 | 1 | 0 | 4 | 1574199641
| Online PSC |  | https://podminky.urs.cz/item/CS_URS_2023_01/893811263 | [14 empty] | Online PSC | 2
91 | M | 56230595 | šachta plastová vodoměrná samonosná kruhová 1,2/1,6m, včetně poklopu D 400 | kus | 1 |  | 0 | CS ÚRS 2023 01 |  | základní |  | 0 | 0.087 | 0.087 | 0 | 0 | 8 | M | 2 |  |  |  | ROZPOCET | 0 | 0 | 0 | 0 | 0 | 1 | 0 | 4 | 1902729008
92 | K | X893022 | Beton pro osazení plastové šachty s poklopem tř. zat. D400 | m3 | 3.5 |  | 0 |  |  | základní |  | 0 | 0 | 0 | 0 | 0 | 4 | K | 2 |  |  |  | ROZPOCET | 0 | 0 | 0 | 0 | 0 | 1 | 0 | 4 | 1169866519
105 | K | X893023 | Uzavření a otevření stávající vodovodní přípojky PE d50, pro vsazzení plastové vodoměrné šachty | kus | 1 |  | 0 |  |  | základní |  | 0 | 0 | 0 | 0 | 0 | 4 | K | 2 |  |  |  | ROZPOCET | 0 | 0 | 0 | 0 | 0 | 1 | 0 | 4 | -1226118769
106 | K | X893024 | Zkrácení stáv. vodovodní přípojky pE d50, včetně propoje s novým potrubím PE d50 a propojení navrhované vodoměrné šachty v chodníku | kus | 1 |  | 0 |  |  | základní |  | 0 | 0 | 0 | 0 | 0 | 4 | K | 2 |  |  |  | ROZPOCET | 0 | 0 | 0 | 0 | 0 | 1 | 0 | 4 | -443523997
| D | 9 | Ostatní konstrukce a práce, bourání |  |  |  | 0 |  |  |  |  | 0 |  | 0.04612 |  | 9.231 | 1 | D | 1 |  |  |  | ROZPOCET | [6 empty] | 0
77 | K | 919732211 | Styčná pracovní spára při napojení nového živičného povrchu na stávající se zalitím za tepla modifikovanou asfaltovou hmotou s posypem vápenným hydrátem šířky do 15 mm, hloubky do 25 mm včetně prořezání spáry | m | 6 |  | 0 | CS ÚRS 2023 01 |  | základní |  | 0 | 0.00061 | 0.00366 | 0 | 0 | 4 | K | 2 |  |  |  | ROZPOCET | 0 | 0 | 0 | 0 | 0 | 1 | 0 | 4 | 1350935969
| Online PSC |  | https://podminky.urs.cz/item/CS_URS_2023_01/919732211 | [14 empty] | Online PSC | 2
78 | K | 919735114 | Řezání stávajícího živičného krytu nebo podkladu hloubky přes 150 do 200 mm | m | 10 |  | 0 | CS ÚRS 2023 01 |  | základní |  | 0 | 0 | 0 | 0 | 0 | 4 | K | 2 |  |  |  | ROZPOCET | 0 | 0 | 0 | 0 | 0 | 1 | 0 | 4 | 1834613695
| Online PSC |  | https://podminky.urs.cz/item/CS_URS_2023_01/919735114 | [14 empty] | Online PSC | 2
62 | K | 974031142 | Vysekání rýh ve zdivu cihelném na maltu vápennou nebo vápenocementovou do hl. 70 mm a šířky do 70 mm | m | 280 |  | 0 | CS ÚRS 2023 01 |  | základní |  | 0 | 0 | 0 | 0.009 | 2.52 | 4 | K | 2 |  |  |  | ROZPOCET | 0 | 0 | 0 | 0 | 0 | 1 | 0 | 4 | 2033620642
| Online PSC |  | https://podminky.urs.cz/item/CS_URS_2023_01/974031142 | [14 empty] | Online PSC | 2
| VV |  | vodovod | [14 empty] | VV | 2 | 1 | True | 0 | ROZPOCET
| VV |  | 50+50+50+30+80+20 |  | 280 | [12 empty] | VV | 2 | 2 | True | 1 | ROZPOCET
63 | K | 974031143 | Vysekání rýh ve zdivu cihelném na maltu vápennou nebo vápenocementovou do hl. 70 mm a šířky do 100 mm | m | 485 |  | 0 | CS ÚRS 2023 01 |  | základní |  | 0 | 0 | 0 | 0.013 | 6.305 | 4 | K | 2 |  |  |  | ROZPOCET | 0 | 0 | 0 | 0 | 0 | 1 | 0 | 4 | -1597251495
| Online PSC |  | https://podminky.urs.cz/item/CS_URS_2023_01/974031143 | [14 empty] | Online PSC | 2
| VV |  | kanalizace | [14 empty] | VV | 2 | 1 | True | 0 | ROZPOCET
| VV |  | 140+50+55+35+64+96+35+10 |  | 485 | [12 empty] | VV | 2 | 2 | True | 1 | ROZPOCET
143 | K | 977151112 | Jádrové vrty diamantovými korunkami do stavebních materiálů (železobetonu, betonu, cihel, obkladů, dlažeb, kamene) průměru přes 35 do 40 mm | m | 8.4 |  | 0 | CS ÚRS 2023 01 |  | základní |  | 0 | 0.00091 | 0.007644 | 0.0028 | 0.02352 | 4 | K | 2 |  |  |  | ROZPOCET | 0 | 0 | 0 | 0 | 0 | 1 | 0 | 4 | 2099642146
| Online PSC |  | https://podminky.urs.cz/item/CS_URS_2023_01/977151112 | [14 empty] | Online PSC | 2
| VV |  | 8*3*0,35 |  | 8.4 | [12 empty] | VV | 2 | 2 | True | 1 | ROZPOCET
142 | K | 977151113 | Jádrové vrty diamantovými korunkami do stavebních materiálů (železobetonu, betonu, cihel, obkladů, dlažeb, kamene) průměru přes 40 do 50 mm | m | 14.4 |  | 0 | CS ÚRS 2023 01 |  | základní |  | 0 | 0.00097 | 0.013968 | 0.0043 | 0.06192 | 4 | K | 2 |  |  |  | ROZPOCET | 0 | 0 | 0 | 0 | 0 | 1 | 0 | 4 | -1856024990
| Online PSC |  | https://podminky.urs.cz/item/CS_URS_2023_01/977151113 | [14 empty] | Online PSC | 2
| VV |  | (3+3+3+3)*0,3*4 |  | 14.4 | [12 empty] | VV | 2 | 2 | True | 1 | ROZPOCET
145 | K | 977151117 | Jádrové vrty diamantovými korunkami do stavebních materiálů (železobetonu, betonu, cihel, obkladů, dlažeb, kamene) průměru přes 80 do 90 mm | m | 4 |  | 0 | CS ÚRS 2023 01 |  | základní |  | 0 | 0.00118 | 0.00472 | 0.014 | 0.056 | 4 | K | 2 |  |  |  | ROZPOCET | 0 | 0 | 0 | 0 | 0 | 1 | 0 | 4 | -720548613
| Online PSC |  | https://podminky.urs.cz/item/CS_URS_2023_01/977151117 | [14 empty] | Online PSC | 2
| VV |  | 2+2 |  | 4 | [12 empty] | VV | 2 | 2 | True | 1 | ROZPOCET
144 | K | 977151119 | Jádrové vrty diamantovými korunkami do stavebních materiálů (železobetonu, betonu, cihel, obkladů, dlažeb, kamene) průměru přes 100 do 110 mm | m | 12.6 |  | 0 | CS ÚRS 2023 01 |  | základní |  | 0 | 0.00128 | 0.016128 | 0.021 | 0.2646 | 4 | K | 2 |  |  |  | ROZPOCET | 0 | 0 | 0 | 0 | 0 | 1 | 0 | 4 | -1124509006
| Online PSC |  | https://podminky.urs.cz/item/CS_URS_2023_01/977151119 | [14 empty] | Online PSC | 2
| VV |  | 6*0,35*6 |  | 12.6 | [12 empty] | VV | 2 | 2 | True | 1 | ROZPOCET
| D | 997 | Přesun sutě |  |  |  | 0 |  |  |  |  | 0 |  | 0 |  | 0 | 1 | D | 1 |  |  |  | ROZPOCET | [6 empty] | 0
64 | K | 997002511 | Vodorovné přemístění suti a vybouraných hmot bez naložení, se složením a hrubým urovnáním na vzdálenost do 1 km | t | 11.931 |  | 0 | CS ÚRS 2023 01 |  | základní |  | 0 | 0 | 0 | 0 | 0 | 4 | K | 2 |  |  |  | ROZPOCET | 0 | 0 | 0 | 0 | 0 | 1 | 0 | 4 | 1300972958
| Online PSC |  | https://podminky.urs.cz/item/CS_URS_2023_01/997002511 | [14 empty] | Online PSC | 2
65 | K | 997002519 | Vodorovné přemístění suti a vybouraných hmot bez naložení, se složením a hrubým urovnáním Příplatek k ceně za každý další i započatý 1 km přes 1 km | t | 286.344 |  | 0 | CS ÚRS 2023 01 |  | základní |  | 0 | 0 | 0 | 0 | 0 | 4 | K | 2 |  |  |  | ROZPOCET | 0 | 0 | 0 | 0 | 0 | 1 | 0 | 4 | 456524182
| Online PSC |  | https://podminky.urs.cz/item/CS_URS_2023_01/997002519 | [14 empty] | Online PSC | 2
| VV |  | 11,931*24 |  | 286.344 | [12 empty] | VV | 2 | 2 | True | 1 | ROZPOCET
66 | K | 997013151 | Vnitrostaveništní doprava suti a vybouraných hmot vodorovně do 50 m svisle s omezením mechanizace pro budovy a haly výšky do 6 m | t | 11.931 |  | 0 | CS ÚRS 2023 01 |  | základní |  | 0 | 0 | 0 | 0 | 0 | 4 | K | 2 |  |  |  | ROZPOCET | 0 | 0 | 0 | 0 | 0 | 1 | 0 | 4 | 801630690
| Online PSC |  | https://podminky.urs.cz/item/CS_URS_2023_01/997013151 | [14 empty] | Online PSC | 2
67 | K | 997013609 | Poplatek za uložení stavebního odpadu na skládce (skládkovné) ze směsí nebo oddělených frakcí betonu, cihel a keramických výrobků zatříděného do Katalogu odpadů pod kódem 17 01 07 | t | 11.931 |  | 0 | CS ÚRS 2023 01 |  | základní |  | 0 | 0 | 0 | 0 | 0 | 4 | K | 2 |  |  |  | ROZPOCET | 0 | 0 | 0 | 0 | 0 | 1 | 0 | 4 | 543725812
| Online PSC |  | https://podminky.urs.cz/item/CS_URS_2023_01/997013609 | [14 empty] | Online PSC | 2
| D | 998 | Přesun hmot |  |  |  | 0 |  |  |  |  | 0 |  | 0 |  | 0 | 1 | D | 1 |  |  |  | ROZPOCET | [6 empty] | 0
79 | K | 998276101 | Přesun hmot pro trubní vedení hloubené z trub z plastických hmot nebo sklolaminátových pro vodovody nebo kanalizace v otevřeném výkopu dopravní vzdálenost do 15 m | t | 141.245 |  | 0 | CS ÚRS 2023 01 |  | základní |  | 0 | 0 | 0 | 0 | 0 | 4 | K | 2 |  |  |  | ROZPOCET | 0 | 0 | 0 | 0 | 0 | 1 | 0 | 4 | -1099684835
| Online PSC |  | https://podminky.urs.cz/item/CS_URS_2023_01/998276101 | [14 empty] | Online PSC | 2
| D | PSV | Práce a dodávky PSV |  |  |  | 0 |  |  |  |  | 0 |  | 6.6633 |  | 0 | 2 | D | 0 |  |  |  | ROZPOCET | [6 empty] | 0
| D | 721 | Zdravotechnika - vnitřní kanalizace |  |  |  | 0 |  |  |  |  | 0 |  | 3.2728 |  | 0 | 2 | D | 1 |  |  |  | ROZPOCET | [6 empty] | 0
44 | K | 721173401 | Potrubí z trub PVC SN4 svodné (ležaté) DN 110 | m | 56 |  | 0 | CS ÚRS 2023 01 |  | základní |  | 0 | 0.00142 | 0.07952 | 0 | 0 | 16 | K | 2 |  |  |  | ROZPOCET | 0 | 0 | 0 | 0 | 0 | 1 | 0 | 16 | 226766334
| Online PSC |  | https://podminky.urs.cz/item/CS_URS_2023_01/721173401 | [14 empty] | Online PSC | 2
45 | K | 721173402 | Potrubí z trub PVC SN4 svodné (ležaté) DN 125 | m | 130 |  | 0 | CS ÚRS 2023 01 |  | základní |  | 0 | 0.00744 | 0.9672 | 0 | 0 | 16 | K | 2 |  |  |  | ROZPOCET | 0 | 0 | 0 | 0 | 0 | 1 | 0 | 16 | -1951455635
| Online PSC |  | https://podminky.urs.cz/item/CS_URS_2023_01/721173402 | [14 empty] | Online PSC | 2
46 | K | 721173403 | Potrubí z trub PVC SN4 svodné (ležaté) DN 160 | m | 45 |  | 0 | CS ÚRS 2023 01 |  | základní |  | 0 | 0.01232 | 0.5544 | 0 | 0 | 16 | K | 2 |  |  |  | ROZPOCET | 0 | 0 | 0 | 0 | 0 | 1 | 0 | 16 | -1863373654
| Online PSC |  | https://podminky.urs.cz/item/CS_URS_2023_01/721173403 | [14 empty] | Online PSC | 2
47 | K | 721173404 | Potrubí z trub PVC SN4 svodné (ležaté) DN 200 | m | 58 |  | 0 | CS ÚRS 2023 01 |  | základní |  | 0 | 0.01975 | 1.1455 | 0 | 0 | 16 | K | 2 |  |  |  | ROZPOCET | 0 | 0 | 0 | 0 | 0 | 1 | 0 | 16 | 407549516
| Online PSC |  | https://podminky.urs.cz/item/CS_URS_2023_01/721173404 | [14 empty] | Online PSC | 2
48 | K | 721174004 | Potrubí z trub polypropylenových svodné (ležaté) DN 75 | m | 5 |  | 0 | CS ÚRS 2023 01 |  | základní |  | 0 | 0.00071 | 0.00355 | 0 | 0 | 16 | K | 2 |  |  |  | ROZPOCET | 0 | 0 | 0 | 0 | 0 | 1 | 0 | 16 | 1490656299
| Online PSC |  | https://podminky.urs.cz/item/CS_URS_2023_01/721174004 | [14 empty] | Online PSC | 2
49 | K | 721174005 | Potrubí z trub polypropylenových svodné (ležaté) DN 110 | m | 8 |  | 0 | CS ÚRS 2023 01 |  | základní |  | 0 | 0.00206 | 0.01648 | 0 | 0 | 16 | K | 2 |  |  |  | ROZPOCET | 0 | 0 | 0 | 0 | 0 | 1 | 0 | 16 | 485527347
| Online PSC |  | https://podminky.urs.cz/item/CS_URS_2023_01/721174005 | [14 empty] | Online PSC | 2
51 | K | 721174006 | Potrubí z trub polypropylenových svodné (ležaté) DN 125 | m | 5 |  | 0 | CS ÚRS 2023 01 |  | základní |  | 0 | 0.00155 | 0.00775 | 0 | 0 | 16 | K | 2 |  |  |  | ROZPOCET | 0 | 0 | 0 | 0 | 0 | 1 | 0 | 16 | 1780296502
| Online PSC |  | https://podminky.urs.cz/item/CS_URS_2023_01/721174006 | [14 empty] | Online PSC | 2
50 | K | 721174007 | Potrubí z trub polypropylenových svodné (ležaté) DN 160 | m | 5 |  | 0 | CS ÚRS 2023 01 |  | základní |  | 0 | 0.00191 | 0.00955 | 0 | 0 | 16 | K | 2 |  |  |  | ROZPOCET | 0 | 0 | 0 | 0 | 0 | 1 | 0 | 16 | 1147878834
| Online PSC |  | https://podminky.urs.cz/item/CS_URS_2023_01/721174007 | [14 empty] | Online PSC | 2
1 | K | 721174024 | Potrubí z trub polypropylenových odpadní (svislé) DN 75 | m | 64 |  | 0 | CS ÚRS 2023 01 |  | základní |  | 0 | 0.00059 | 0.03776 | 0 | 0 | 16 | K | 2 |  |  |  | ROZPOCET | 0 | 0 | 0 | 0 | 0 | 1 | 0 | 16 | 1776405960
| Online PSC |  | https://podminky.urs.cz/item/CS_URS_2023_01/721174024 | [14 empty] | Online PSC | 2
2 | K | 721174025 | Potrubí z trub polypropylenových odpadní (svislé) DN 110 | m | 96 |  | 0 | CS ÚRS 2023 01 |  | základní |  | 0 | 0.00201 | 0.19296 | 0 | 0 | 16 | K | 2 |  |  |  | ROZPOCET | 0 | 0 | 0 | 0 | 0 | 1 | 0 | 16 | -871489486
| Online PSC |  | https://podminky.urs.cz/item/CS_URS_2023_01/721174025 | [14 empty] | Online PSC | 2
3 | K | 721174026 | Potrubí z trub polypropylenových odpadní (svislé) DN 125 | m | 35 |  | 0 | CS ÚRS 2023 01 |  | základní |  | 0 | 0.00145 | 0.05075 | 0 | 0 | 16 | K | 2 |  |  |  | ROZPOCET | 0 | 0 | 0 | 0 | 0 | 1 | 0 | 16 | 1242320715
| Online PSC |  | https://podminky.urs.cz/item/CS_URS_2023_01/721174026 | [14 empty] | Online PSC | 2
4 | K | 721174041 | Potrubí z trub polypropylenových připojovací DN 32 | m | 140 |  | 0 | CS ÚRS 2023 01 |  | základní |  | 0 | 0.0004 | 0.056 | 0 | 0 | 16 | K | 2 |  |  |  | ROZPOCET | 0 | 0 | 0 | 0 | 0 | 1 | 0 | 16 | 1878674142
| Online PSC |  | https://podminky.urs.cz/item/CS_URS_2023_01/721174041 | [14 empty] | Online PSC | 2
5 | K | 721174042 | Potrubí z trub polypropylenových připojovací DN 40 | m | 50 |  | 0 | CS ÚRS 2023 01 |  | základní |  | 0 | 0.00041 | 0.0205 | 0 | 0 | 16 | K | 2 |  |  |  | ROZPOCET | 0 | 0 | 0 | 0 | 0 | 1 | 0 | 16 | -1406792859
| Online PSC |  | https://podminky.urs.cz/item/CS_URS_2023_01/721174042 | [14 empty] | Online PSC | 2
6 | K | 721174043 | Potrubí z trub polypropylenových připojovací DN 50 | m | 55 |  | 0 | CS ÚRS 2023 01 |  | základní |  | 0 | 0.00048 | 0.0264 | 0 | 0 | 16 | K | 2 |  |  |  | ROZPOCET | 0 | 0 | 0 | 0 | 0 | 1 | 0 | 16 | 1254364819
| Online PSC |  | https://podminky.urs.cz/item/CS_URS_2023_01/721174043 | [14 empty] | Online PSC | 2
7 | K | 721174044 | Potrubí z trub polypropylenových připojovací DN 75 | m | 10 |  | 0 | CS ÚRS 2023 01 |  | základní |  | 0 | 0.00071 | 0.0071 | 0 | 0 | 16 | K | 2 |  |  |  | ROZPOCET | 0 | 0 | 0 | 0 | 0 | 1 | 0 | 16 | 1941726003
| Online PSC |  | https://podminky.urs.cz/item/CS_URS_2023_01/721174044 | [14 empty] | Online PSC | 2
8 | K | 721174045 | Potrubí z trub polypropylenových připojovací DN 110 | m | 25 |  | 0 | CS ÚRS 2023 01 |  | základní |  | 0 | 0.00224 | 0.056 | 0 | 0 | 16 | K | 2 |  |  |  | ROZPOCET | 0 | 0 | 0 | 0 | 0 | 1 | 0 | 16 | -416986519
| Online PSC |  | https://podminky.urs.cz/item/CS_URS_2023_01/721174045 | [14 empty] | Online PSC | 2
80 | K | 721194103 | Vyměření přípojek na potrubí vyvedení a upevnění odpadních výpustek DN 32 | kus | 34 |  | 0 | CS ÚRS 2023 01 |  | základní |  | 0 | 0 | 0 | 0 | 0 | 16 | K | 2 |  |  |  | ROZPOCET | 0 | 0 | 0 | 0 | 0 | 1 | 0 | 16 | -1997552636
| Online PSC |  | https://podminky.urs.cz/item/CS_URS_2023_01/721194103 | [14 empty] | Online PSC | 2
81 | K | 721194104 | Vyměření přípojek na potrubí vyvedení a upevnění odpadních výpustek DN 40 | kus | 16 |  | 0 | CS ÚRS 2023 01 |  | základní |  | 0 | 0 | 0 | 0 | 0 | 16 | K | 2 |  |  |  | ROZPOCET | 0 | 0 | 0 | 0 | 0 | 1 | 0 | 16 | -1434725860
| Online PSC |  | https://podminky.urs.cz/item/CS_URS_2023_01/721194104 | [14 empty] | Online PSC | 2
82 | K | 721194105 | Vyměření přípojek na potrubí vyvedení a upevnění odpadních výpustek DN 50 | kus | 13 |  | 0 | CS ÚRS 2023 01 |  | základní |  | 0 | 0 | 0 | 0 | 0 | 16 | K | 2 |  |  |  | ROZPOCET | 0 | 0 | 0 | 0 | 0 | 1 | 0 | 16 | 1440887789
| Online PSC |  | https://podminky.urs.cz/item/CS_URS_2023_01/721194105 | [14 empty] | Online PSC | 2
83 | K | 721194107 | Vyměření přípojek na potrubí vyvedení a upevnění odpadních výpustek DN 70 | kus | 14 |  | 0 | CS ÚRS 2023 01 |  | základní |  | 0 | 0 | 0 | 0 | 0 | 16 | K | 2 |  |  |  | ROZPOCET | 0 | 0 | 0 | 0 | 0 | 1 | 0 | 16 | -1572032363
| Online PSC |  | https://podminky.urs.cz/item/CS_URS_2023_01/721194107 | [14 empty] | Online PSC | 2
84 | K | 721194109 | Vyměření přípojek na potrubí vyvedení a upevnění odpadních výpustek DN 110 | kus | 15 |  | 0 | CS ÚRS 2023 01 |  | základní |  | 0 | 0 | 0 | 0 | 0 | 16 | K | 2 |  |  |  | ROZPOCET | 0 | 0 | 0 | 0 | 0 | 1 | 0 | 16 | 2033012637
| Online PSC |  | https://podminky.urs.cz/item/CS_URS_2023_01/721194109 | [14 empty] | Online PSC | 2
34 | K | 721211405 | Podlahové vpusti s vodorovným odtokem DN 40/50 s automatickým a ručním uzávěrem, mřížka nerez 115x115 | kus | 4 |  | 0 | CS ÚRS 2023 01 |  | základní |  | 0 | 0.00152 | 0.00608 | 0 | 0 | 16 | K | 2 |  |  |  | ROZPOCET | 0 | 0 | 0 | 0 | 0 | 1 | 0 | 16 | 1322966198
| Online PSC |  | https://podminky.urs.cz/item/CS_URS_2023_01/721211405 | [14 empty] | Online PSC | 2
33 | K | 721233212 | Střešní vtoky (vpusti) polypropylenové (PP) pro pochůzné střechy s odtokem svislým DN 110, s el. vyhříváním | kus | 9 |  | 0 | CS ÚRS 2023 01 |  | základní |  | 0 | 0.00342 | 0.03078 | 0 | 0 | 16 | K | 2 |  |  |  | ROZPOCET | 0 | 0 | 0 | 0 | 0 | 1 | 0 | 16 | -273261082
| Online PSC |  | https://podminky.urs.cz/item/CS_URS_2023_01/721233212 | [14 empty] | Online PSC | 2
38 | K | 721274103 | Ventily přivzdušňovací odpadních potrubí venkovní DN 110 | kus | 6 |  | 0 | CS ÚRS 2023 01 |  | základní |  | 0 | 0.00051 | 0.00306 | 0 | 0 | 16 | K | 2 |  |  |  | ROZPOCET | 0 | 0 | 0 | 0 | 0 | 1 | 0 | 16 | -1586925304
| Online PSC |  | https://podminky.urs.cz/item/CS_URS_2023_01/721274103 | [14 empty] | Online PSC | 2
35 | K | 721274122 | Ventily přivzdušňovací odpadních potrubí vnitřní DN 70 | kus | 4 |  | 0 | CS ÚRS 2023 01 |  | základní |  | 0 | 9e-05 | 0.00036 | 0 | 0 | 16 | K | 2 |  |  |  | ROZPOCET | 0 | 0 | 0 | 0 | 0 | 1 | 0 | 16 | 1968479158
| Online PSC |  | https://podminky.urs.cz/item/CS_URS_2023_01/721274122 | [14 empty] | Online PSC | 2
36 | K | 721274123 | Ventily přivzdušňovací odpadních potrubí vnitřní DN 100 | kus | 6 |  | 0 | CS ÚRS 2023 01 |  | základní |  | 0 | 0.00018 | 0.00108 | 0 | 0 | 16 | K | 2 |  |  |  | ROZPOCET | 0 | 0 | 0 | 0 | 0 | 1 | 0 | 16 | -206749874
| Online PSC |  | https://podminky.urs.cz/item/CS_URS_2023_01/721274123 | [14 empty] | Online PSC | 2
39 | K | 721290111 | Zkouška těsnosti kanalizace v objektech vodou do DN 125 | m | 679 |  | 0 | CS ÚRS 2023 01 |  | základní |  | 0 | 0 | 0 | 0 | 0 | 16 | K | 2 |  |  |  | ROZPOCET | 0 | 0 | 0 | 0 | 0 | 1 | 0 | 16 | -197846167
| Online PSC |  | https://podminky.urs.cz/item/CS_URS_2023_01/721290111 | [14 empty] | Online PSC | 2
| VV |  | 56+130+5+8+5+64+96+35+25+10+55+50+140 |  | 679 | [12 empty] | VV | 2 | 2 | True | 1 | ROZPOCET
37 | K | 721290112 | Zkouška těsnosti kanalizace v objektech vodou DN 150 nebo DN 200 | m | 108 |  | 0 | CS ÚRS 2023 01 |  | základní |  | 0 | 0 | 0 | 0 | 0 | 16 | K | 2 |  |  |  | ROZPOCET | 0 | 0 | 0 | 0 | 0 | 1 | 0 | 16 | 635221302
| Online PSC |  | https://podminky.urs.cz/item/CS_URS_2023_01/721290112 | [14 empty] | Online PSC | 2
40 | K | 998721103 | Přesun hmot pro vnitřní kanalizace stanovený z hmotnosti přesunovaného materiálu vodorovná dopravní vzdálenost do 50 m v objektech výšky přes 12 do 24 m | t | 3.273 |  | 0 | CS ÚRS 2023 01 |  | základní |  | 0 | 0 | 0 | 0 | 0 | 16 | K | 2 |  |  |  | ROZPOCET | 0 | 0 | 0 | 0 | 0 | 1 | 0 | 16 | -361961245
| Online PSC |  | https://podminky.urs.cz/item/CS_URS_2023_01/998721103 | [14 empty] | Online PSC | 2
| D | 722 | Zdravotechnika - vnitřní vodovod |  |  |  | 0 |  |  |  |  | 0 |  | 2.4099 |  | 0 | 2 | D | 1 |  |  |  | ROZPOCET | [6 empty] | 0
141 | K | 722130233 | Potrubí z ocelových trubek pozinkovaných závitových svařovaných běžných DN 25 | m | 6 |  | 0 | CS ÚRS 2023 01 |  | základní |  | 0 | 0.00309 | 0.01854 | 0 | 0 | 16 | K | 2 |  |  |  | ROZPOCET | 0 | 0 | 0 | 0 | 0 | 1 | 0 | 16 | 188581588
| Online PSC |  | https://podminky.urs.cz/item/CS_URS_2023_01/722130233 | [14 empty] | Online PSC | 2
| VV |  | 2+2+2 |  | 6 | [12 empty] | VV | 2 | 2 | True | 1 | ROZPOCET
140 | K | 722130234 | Potrubí z ocelových trubek pozinkovaných závitových svařovaných běžných DN 32 | m | 45 |  | 0 | CS ÚRS 2023 01 |  | základní |  | 0 | 0.00451 | 0.20295 | 0 | 0 | 16 | K | 2 |  |  |  | ROZPOCET | 0 | 0 | 0 | 0 | 0 | 1 | 0 | 16 | 1807141667
| Online PSC |  | https://podminky.urs.cz/item/CS_URS_2023_01/722130234 | [14 empty] | Online PSC | 2
| VV |  | 15+15+5+4+6 |  | 45 | [12 empty] | VV | 2 | 2 | True | 1 | ROZPOCET
139 | K | 722130235 | Potrubí z ocelových trubek pozinkovaných závitových svařovaných běžných DN 40 | m | 91 |  | 0 | CS ÚRS 2023 01 |  | základní |  | 0 | 0.00518 | 0.47138 | 0 | 0 | 16 | K | 2 |  |  |  | ROZPOCET | 0 | 0 | 0 | 0 | 0 | 1 | 0 | 16 | 139202871
| Online PSC |  | https://podminky.urs.cz/item/CS_URS_2023_01/722130235 | [14 empty] | Online PSC | 2
| VV |  | 30+10+18+5+2+10+4+6+6 |  | 91 | [12 empty] | VV | 2 | 2 | True | 1 | ROZPOCET
135 | K | 722174022 | Potrubí z plastových trubek z polypropylenu PPR svařovaných polyfúzně PN 20 (SDR 6) D 20 x 3,4 | m | 321 |  | 0 | CS ÚRS 2023 01 |  | základní |  | 0 | 0.00098 | 0.31458 | 0 | 0 | 16 | K | 2 |  |  |  | ROZPOCET | 0 | 0 | 0 | 0 | 0 | 1 | 0 | 16 | 1621509011
| Online PSC |  | https://podminky.urs.cz/item/CS_URS_2023_01/722174022 | [14 empty] | Online PSC | 2
| VV |  | 20+15+5+10+10+16+5+12+15+16+16+5 |  | 145 | [12 empty] | VV | 2 | 2 | True | 0 | ROZPOCET
| VV |  | 20+8+10+15+10+10+4+4+20+20+5+38+12 |  | 176 | [12 empty] | VV | 2 | 2 | True | 0 | ROZPOCET
| VV |  | Součet |  | 321 | [12 empty] | VV | 2 | 4 | True | 1 | ROZPOCET
136 | K | 722174023 | Potrubí z plastových trubek z polypropylenu PPR svařovaných polyfúzně PN 20 (SDR 6) D 25 x 4,2 | m | 262 |  | 0 | CS ÚRS 2023 01 |  | základní |  | 0 | 0.00126 | 0.33012 | 0 | 0 | 16 | K | 2 |  |  |  | ROZPOCET | 0 | 0 | 0 | 0 | 0 | 1 | 0 | 16 | 345081207
| Online PSC |  | https://podminky.urs.cz/item/CS_URS_2023_01/722174023 | [14 empty] | Online PSC | 2
| VV |  | 20+30+15+5+5+10+12+15+15+10 |  | 137 | [12 empty] | VV | 2 | 2 | True | 0 | ROZPOCET
| VV |  | 10+10+4+4+10+10+10+6+5+20+10+10+16 |  | 125 | [12 empty] | VV | 2 | 2 | True | 0 | ROZPOCET
| VV |  | Součet |  | 262 | [12 empty] | VV | 2 | 4 | True | 1 | ROZPOCET
137 | K | 722174024 | Potrubí z plastových trubek z polypropylenu PPR svařovaných polyfúzně PN 20 (SDR 6) D 32 x 5,4 | m | 110 |  | 0 | CS ÚRS 2023 01 |  | základní |  | 0 | 0.00153 | 0.1683 | 0 | 0 | 16 | K | 2 |  |  |  | ROZPOCET | 0 | 0 | 0 | 0 | 0 | 1 | 0 | 16 | -1721899718
| Online PSC |  | https://podminky.urs.cz/item/CS_URS_2023_01/722174024 | [14 empty] | Online PSC | 2
| VV |  | 20+10+15+5+5+10+10+10+5+10+5+5 |  | 110 | [12 empty] | VV | 2 | 2 | True | 1 | ROZPOCET
138 | K | 722174025 | Potrubí z plastových trubek z polypropylenu PPR svařovaných polyfúzně PN 20 (SDR 6) D 40 x 6,7 | m | 100 |  | 0 | CS ÚRS 2023 01 |  | základní |  | 0 | 0.00284 | 0.284 | 0 | 0 | 16 | K | 2 |  |  |  | ROZPOCET | 0 | 0 | 0 | 0 | 0 | 1 | 0 | 16 | 964676527
| Online PSC |  | https://podminky.urs.cz/item/CS_URS_2023_01/722174025 | [14 empty] | Online PSC | 2
| VV |  | 20+20+30+30 |  | 100 | [12 empty] | VV | 2 | 2 | True | 1 | ROZPOCET
151 | K | 722181251 | Ochrana potrubí termoizolačními trubicemi z pěnového polyetylenu PE přilepenými v příčných a podélných spojích, tloušťky izolace přes 20 do 25 mm, vnitřního průměru izolace DN do 22 mm | m | 321 |  | 0 | CS ÚRS 2023 01 |  | základní |  | 0 | 0.0002 | 0.0642 | 0 | 0 | 16 | K | 2 |  |  |  | ROZPOCET | 0 | 0 | 0 | 0 | 0 | 1 | 0 | 16 | 1299764560
| Online PSC |  | https://podminky.urs.cz/item/CS_URS_2023_01/722181251 | [14 empty] | Online PSC | 2
152 | K | 722181252 | Ochrana potrubí termoizolačními trubicemi z pěnového polyetylenu PE přilepenými v příčných a podélných spojích, tloušťky izolace přes 20 do 25 mm, vnitřního průměru izolace DN přes 22 do 45 mm | m | 614 |  | 0 | CS ÚRS 2023 01 |  | základní |  | 0 | 0.00024 | 0.14736 | 0 | 0 | 16 | K | 2 |  |  |  | ROZPOCET | 0 | 0 | 0 | 0 | 0 | 1 | 0 | 16 | 1580182966
| Online PSC |  | https://podminky.urs.cz/item/CS_URS_2023_01/722181252 | [14 empty] | Online PSC | 2
| VV |  | 100+110+262 |  | 472 | [12 empty] | VV | 2 | 2 | True | 0 | ROZPOCET
| VV |  | 91+45+6 |  | 142 | [12 empty] | VV | 2 | 2 | True | 0 | ROZPOCET
| VV |  | Součet |  | 614 | [12 empty] | VV | 2 | 4 | True | 1 | ROZPOCET
153 | K | 722181253 | Ochrana potrubí termoizolačními trubicemi z pěnového polyetylenu PE přilepenými v příčných a podélných spojích, tloušťky izolace přes 20 do 25 mm, vnitřního průměru izolace DN přes 45 do 63 mm | m | 55 |  | 0 | CS ÚRS 2023 01 |  | základní |  | 0 | 0.00027 | 0.01485 | 0 | 0 | 16 | K | 2 |  |  |  | ROZPOCET | 0 | 0 | 0 | 0 | 0 | 1 | 0 | 16 | -1496523191
| Online PSC |  | https://podminky.urs.cz/item/CS_URS_2023_01/722181253 | [14 empty] | Online PSC | 2
155 | K | 722182013 | Podpůrný žlab pro potrubí průměru D 32 | m | 20 |  | 0 | CS ÚRS 2023 01 |  | základní |  | 0 | 0.00026 | 0.0052 | 0 | 0 | 16 | K | 2 |  |  |  | ROZPOCET | 0 | 0 | 0 | 0 | 0 | 1 | 0 | 16 | 775770267
| Online PSC |  | https://podminky.urs.cz/item/CS_URS_2023_01/722182013 | [14 empty] | Online PSC | 2
154 | K | 722182014 | Podpůrný žlab pro potrubí průměru D 40 | m | 40 |  | 0 | CS ÚRS 2023 01 |  | základní |  | 0 | 0.00027 | 0.0108 | 0 | 0 | 16 | K | 2 |  |  |  | ROZPOCET | 0 | 0 | 0 | 0 | 0 | 1 | 0 | 16 | 1662882081
| Online PSC |  | https://podminky.urs.cz/item/CS_URS_2023_01/722182014 | [14 empty] | Online PSC | 2
89 | K | 722190401 | Zřízení přípojek na potrubí vyvedení a upevnění výpustek do DN 25 | kus | 65 |  | 0 | CS ÚRS 2023 01 |  | základní |  | 0 | 0 | 0 | 0 | 0 | 16 | K | 2 |  |  |  | ROZPOCET | 0 | 0 | 0 | 0 | 0 | 1 | 0 | 16 | -487142586
| Online PSC |  | https://podminky.urs.cz/item/CS_URS_2023_01/722190401 | [14 empty] | Online PSC | 2
| VV |  | 3+6+1+2+12+12+6+1+1+6+15 |  | 65 | [12 empty] | VV | 2 | 2 | True | 1 | ROZPOCET
103 | K | 722220233 | Armatury s jedním závitem přechodové tvarovky PPR, PN 20 (SDR 6) s kovovým závitem vnitřním přechodky dGK D 32 x G 1" | kus | 4 |  | 0 | CS ÚRS 2023 01 |  | základní |  | 0 | 0.00018 | 0.00072 | 0 | 0 | 16 | K | 2 |  |  |  | ROZPOCET | 0 | 0 | 0 | 0 | 0 | 1 | 0 | 16 | 946914039
| Online PSC |  | https://podminky.urs.cz/item/CS_URS_2023_01/722220233 | [14 empty] | Online PSC | 2
102 | K | 722220234 | Armatury s jedním závitem přechodové tvarovky PPR, PN 20 (SDR 6) s kovovým závitem vnitřním přechodky dGK D 40 x G 5/4" | kus | 4 |  | 0 | CS ÚRS 2023 01 |  | základní |  | 0 | 0.0003 | 0.0012 | 0 | 0 | 16 | K | 2 |  |  |  | ROZPOCET | 0 | 0 | 0 | 0 | 0 | 1 | 0 | 16 | 1631928706
| Online PSC |  | https://podminky.urs.cz/item/CS_URS_2023_01/722220234 | [14 empty] | Online PSC | 2
101 | K | 722220235 | Armatury s jedním závitem přechodové tvarovky PPR, PN 20 (SDR 6) s kovovým závitem vnitřním přechodky dGK D 50 x G 6/4" | kus | 2 |  | 0 | CS ÚRS 2023 01 |  | základní |  | 0 | 0.00036 | 0.00072 | 0 | 0 | 16 | K | 2 |  |  |  | ROZPOCET | 0 | 0 | 0 | 0 | 0 | 1 | 0 | 16 | -556308605
| Online PSC |  | https://podminky.urs.cz/item/CS_URS_2023_01/722220235 | [14 empty] | Online PSC | 2
104 | K | 722220243 | Armatury s jedním závitem přechodové tvarovky PPR, PN 20 (SDR 6) s kovovým závitem vnitřním přechodky s převlečnou maticí D 32 x G 5/4" | kus | 4 |  | 0 | CS ÚRS 2023 01 |  | základní |  | 0 | 0.0003 | 0.0012 | 0 | 0 | 16 | K | 2 |  |  |  | ROZPOCET | 0 | 0 | 0 | 0 | 0 | 1 | 0 | 16 | 1668668416
| Online PSC |  | https://podminky.urs.cz/item/CS_URS_2023_01/722220243 | [14 empty] | Online PSC | 2
111 | K | 722231052 | Armatury se dvěma závity šoupátka mosazná PN 10 do 80°C G 3/4" | kus | 12 |  | 0 | CS ÚRS 2023 01 |  | základní |  | 0 | 0.00023 | 0.00276 | 0 | 0 | 16 | K | 2 |  |  |  | ROZPOCET | 0 | 0 | 0 | 0 | 0 | 1 | 0 | 16 | -1384081916
| Online PSC |  | https://podminky.urs.cz/item/CS_URS_2023_01/722231052 | [14 empty] | Online PSC | 2
| VV |  | 2+2+2+2+2+2 |  | 12 | [12 empty] | VV | 2 | 2 | True | 1 | ROZPOCET
110 | K | 722231053 | Armatury se dvěma závity šoupátka mosazná PN 10 do 80°C G 1" | kus | 12 |  | 0 | CS ÚRS 2023 01 |  | základní |  | 0 | 0.00033 | 0.00396 | 0 | 0 | 16 | K | 2 |  |  |  | ROZPOCET | 0 | 0 | 0 | 0 | 0 | 1 | 0 | 16 | 496744052
| Online PSC |  | https://podminky.urs.cz/item/CS_URS_2023_01/722231053 | [14 empty] | Online PSC | 2
| VV |  | 2+2+2+2+2+2 |  | 12 | [12 empty] | VV | 2 | 2 | True | 1 | ROZPOCET
108 | K | 722231054 | Armatury se dvěma závity šoupátka mosazná PN 10 do 80°C G 5/4" | kus | 10 |  | 0 | CS ÚRS 2023 01 |  | základní |  | 0 | 0.00053 | 0.0053 | 0 | 0 | 16 | K | 2 |  |  |  | ROZPOCET | 0 | 0 | 0 | 0 | 0 | 1 | 0 | 16 | -1096995176
| Online PSC |  | https://podminky.urs.cz/item/CS_URS_2023_01/722231054 | [14 empty] | Online PSC | 2
| VV |  | 2+2+2+2+2 |  | 10 | [12 empty] | VV | 2 | 2 | True | 1 | ROZPOCET
107 | K | 722231055 | Armatury se dvěma závity šoupátka mosazná PN 10 do 80°C G 6/4" | kus | 2 |  | 0 | CS ÚRS 2023 01 |  | základní |  | 0 | 0.00064 | 0.00128 | 0 | 0 | 16 | K | 2 |  |  |  | ROZPOCET | 0 | 0 | 0 | 0 | 0 | 1 | 0 | 16 | -1928906519
| Online PSC |  | https://podminky.urs.cz/item/CS_URS_2023_01/722231055 | [14 empty] | Online PSC | 2
109 | K | 722231055 | Armatury se dvěma závity šoupátka mosazná PN 10 do 80°C G 6/4" | kus | 4 |  | 0 | CS ÚRS 2023 01 |  | základní |  | 0 | 0.00064 | 0.00256 | 0 | 0 | 16 | K | 2 |  |  |  | ROZPOCET | 0 | 0 | 0 | 0 | 0 | 1 | 0 | 16 | -1634338751
| Online PSC |  | https://podminky.urs.cz/item/CS_URS_2023_01/722231055 | [14 empty] | Online PSC | 2
| VV |  | 2+2 |  | 4 | [12 empty] | VV | 2 | 2 | True | 1 | ROZPOCET
112 | K | 722231074 | Armatury se dvěma závity ventily zpětné mosazné PN 10 do 110°C G 1" | kus | 2 |  | 0 | CS ÚRS 2023 01 |  | základní |  | 0 | 0.00052 | 0.00104 | 0 | 0 | 16 | K | 2 |  |  |  | ROZPOCET | 0 | 0 | 0 | 0 | 0 | 1 | 0 | 16 | 165331488
| Online PSC |  | https://podminky.urs.cz/item/CS_URS_2023_01/722231074 | [14 empty] | Online PSC | 2
113 | K | 722231143 | Armatury se dvěma závity ventily pojistné rohové G 1" | kus | 1 |  | 0 | CS ÚRS 2023 01 |  | základní |  | 0 | 0.00077 | 0.00077 | 0 | 0 | 16 | K | 2 |  |  |  | ROZPOCET | 0 | 0 | 0 | 0 | 0 | 1 | 0 | 16 | -1547126952
| Online PSC |  | https://podminky.urs.cz/item/CS_URS_2023_01/722231143 | [14 empty] | Online PSC | 2
128 | K | 722231143 | Armatury se dvěma závity ventily pojistné rohové G 1" | kus | 2 |  | 0 | CS ÚRS 2023 01 |  | základní |  | 0 | 0.00077 | 0.00154 | 0 | 0 | 16 | K | 2 |  |  |  | ROZPOCET | 0 | 0 | 0 | 0 | 0 | 1 | 0 | 16 | 1887076362
| Online PSC |  | https://podminky.urs.cz/item/CS_URS_2023_01/722231143 | [14 empty] | Online PSC | 2
114 | K | 722231203 | Armatury se dvěma závity ventily redukční tlakové mosazné bez manometru PN 6 do 25 °C G 1" | kus | 1 |  | 0 | CS ÚRS 2023 01 |  | základní |  | 0 | 0.00199 | 0.00199 | 0 | 0 | 16 | K | 2 |  |  |  | ROZPOCET | 0 | 0 | 0 | 0 | 0 | 1 | 0 | 16 | -1803541494
| Online PSC |  | https://podminky.urs.cz/item/CS_URS_2023_01/722231203 | [14 empty] | Online PSC | 2
118 | K | 722232044 | Armatury se dvěma závity kulové kohouty PN 42 do 185 °C přímé vnitřní závit G 3/4" | kus | 8 |  | 0 | CS ÚRS 2023 01 |  | základní |  | 0 | 0.00034 | 0.00272 | 0 | 0 | 16 | K | 2 |  |  |  | ROZPOCET | 0 | 0 | 0 | 0 | 0 | 1 | 0 | 16 | -824806720
| Online PSC |  | https://podminky.urs.cz/item/CS_URS_2023_01/722232044 | [14 empty] | Online PSC | 2
117 | K | 722232045 | Armatury se dvěma závity kulové kohouty PN 42 do 185 °C přímé vnitřní závit G 1" | kus | 8 |  | 0 | CS ÚRS 2023 01 |  | základní |  | 0 | 0.0005 | 0.004 | 0 | 0 | 16 | K | 2 |  |  |  | ROZPOCET | 0 | 0 | 0 | 0 | 0 | 1 | 0 | 16 | -108331546
| Online PSC |  | https://podminky.urs.cz/item/CS_URS_2023_01/722232045 | [14 empty] | Online PSC | 2
116 | K | 722232046 | Armatury se dvěma závity kulové kohouty PN 42 do 185 °C přímé vnitřní závit G 5/4" | kus | 4 |  | 0 | CS ÚRS 2023 01 |  | základní |  | 0 | 0.0007 | 0.0028 | 0 | 0 | 16 | K | 2 |  |  |  | ROZPOCET | 0 | 0 | 0 | 0 | 0 | 1 | 0 | 16 | 1230491019
| Online PSC |  | https://podminky.urs.cz/item/CS_URS_2023_01/722232046 | [14 empty] | Online PSC | 2
115 | K | 722232047 | Armatury se dvěma závity kulové kohouty PN 42 do 185 °C přímé vnitřní závit G 6/4" | kus | 4 |  | 0 | CS ÚRS 2023 01 |  | základní |  | 0 | 0.00107 | 0.00428 | 0 | 0 | 16 | K | 2 |  |  |  | ROZPOCET | 0 | 0 | 0 | 0 | 0 | 1 | 0 | 16 | 2074916485
| Online PSC |  | https://podminky.urs.cz/item/CS_URS_2023_01/722232047 | [14 empty] | Online PSC | 2
121 | K | 722232063 | Armatury se dvěma závity kulové kohouty PN 42 do 185 °C přímé vnitřní závit s vypouštěním G 1" | kus | 4 |  | 0 | CS ÚRS 2023 01 |  | základní |  | 0 | 0.00057 | 0.00228 | 0 | 0 | 16 | K | 2 |  |  |  | ROZPOCET | 0 | 0 | 0 | 0 | 0 | 1 | 0 | 16 | 1641311142
| Online PSC |  | https://podminky.urs.cz/item/CS_URS_2023_01/722232063 | [14 empty] | Online PSC | 2
120 | K | 722232064 | Armatury se dvěma závity kulové kohouty PN 42 do 185 °C přímé vnitřní závit s vypouštěním G 5/4" | kus | 4 |  | 0 | CS ÚRS 2023 01 |  | základní |  | 0 | 0.0008 | 0.0032 | 0 | 0 | 16 | K | 2 |  |  |  | ROZPOCET | 0 | 0 | 0 | 0 | 0 | 1 | 0 | 16 | -1966641246
| Online PSC |  | https://podminky.urs.cz/item/CS_URS_2023_01/722232064 | [14 empty] | Online PSC | 2
119 | K | 722232065 | Armatury se dvěma závity kulové kohouty PN 42 do 185 °C přímé vnitřní závit s vypouštěním G 6/4" | kus | 4 |  | 0 | CS ÚRS 2023 01 |  | základní |  | 0 | 0.0012 | 0.0048 | 0 | 0 | 16 | K | 2 |  |  |  | ROZPOCET | 0 | 0 | 0 | 0 | 0 | 1 | 0 | 16 | -1080396244
| Online PSC |  | https://podminky.urs.cz/item/CS_URS_2023_01/722232065 | [14 empty] | Online PSC | 2
122 | K | 722232505 | Armatury se dvěma závity potrubní oddělovače vnější závit PN 10 do 65 °C G 6/4" | kus | 1 |  | 0 | CS ÚRS 2023 01 |  | základní |  | 0 | 0.00562 | 0.00562 | 0 | 0 | 16 | K | 2 |  |  |  | ROZPOCET | 0 | 0 | 0 | 0 | 0 | 1 | 0 | 16 | -968965116
| Online PSC |  | https://podminky.urs.cz/item/CS_URS_2023_01/722232505 | [14 empty] | Online PSC | 2
123 | K | 722234267 | Armatury se dvěma závity filtry mosazný PN 20 do 80 °C G 6/4" | kus | 1 |  | 0 | CS ÚRS 2023 01 |  | základní |  | 0 | 0.00071 | 0.00071 | 0 | 0 | 16 | K | 2 |  |  |  | ROZPOCET | 0 | 0 | 0 | 0 | 0 | 1 | 0 | 16 | 98719583
| Online PSC |  | https://podminky.urs.cz/item/CS_URS_2023_01/722234267 | [14 empty] | Online PSC | 2
124 | K | 722240101 | Armatury z plastických hmot ventily (PPR) přímé DN 20 | kus | 9 |  | 0 | CS ÚRS 2023 01 |  | základní |  | 0 | 0.00076 | 0.00684 | 0 | 0 | 16 | K | 2 |  |  |  | ROZPOCET | 0 | 0 | 0 | 0 | 0 | 1 | 0 | 16 | 354968760
| Online PSC |  | https://podminky.urs.cz/item/CS_URS_2023_01/722240101 | [14 empty] | Online PSC | 2
| VV |  | cirkul propoj | [14 empty] | VV | 2 | 1 | True | 0 | ROZPOCET
| VV |  | 3+3+3 |  | 9 | [12 empty] | VV | 2 | 2 | True | 1 | ROZPOCET
125 | K | 722240102 | Armatury z plastických hmot ventily (PPR) přímé DN 25 | kus | 9 |  | 0 | CS ÚRS 2023 01 |  | základní |  | 0 | 0.00095 | 0.00855 | 0 | 0 | 16 | K | 2 |  |  |  | ROZPOCET | 0 | 0 | 0 | 0 | 0 | 1 | 0 | 16 | 2123557190
| Online PSC |  | https://podminky.urs.cz/item/CS_URS_2023_01/722240102 | [14 empty] | Online PSC | 2
126 | K | 722240103 | Armatury z plastických hmot ventily (PPR) přímé DN 32 | kus | 9 |  | 0 | CS ÚRS 2023 01 |  | základní |  | 0 | 0.00136 | 0.01224 | 0 | 0 | 16 | K | 2 |  |  |  | ROZPOCET | 0 | 0 | 0 | 0 | 0 | 1 | 0 | 16 | 1013885528
| Online PSC |  | https://podminky.urs.cz/item/CS_URS_2023_01/722240103 | [14 empty] | Online PSC | 2
98 | K | 722250133 | Požární příslušenství a armatury hydrantový systém s tvarově stálou hadicí celoplechový D 25 x 30 m | soubor | 3 |  | 0 | CS ÚRS 2023 01 |  | základní |  | 0 | 0.0292 | 0.0876 | 0 | 0 | 16 | K | 2 |  |  |  | ROZPOCET | 0 | 0 | 0 | 0 | 0 | 1 | 0 | 16 | -2109759962
| Online PSC |  | https://podminky.urs.cz/item/CS_URS_2023_01/722250133 | [14 empty] | Online PSC | 2
97 | K | 722262302 | Vodoměry pro vodu do 40°C závitové vertikální vícevtokové mokroběžné G 5/4"x 150 mm Qn 6 | kus | 1 |  | 0 | CS ÚRS 2023 01 |  | základní |  | 0 | 0.00485 | 0.00485 | 0 | 0 | 16 | K | 2 |  |  |  | ROZPOCET | 0 | 0 | 0 | 0 | 0 | 1 | 0 | 16 | 621369423
| Online PSC |  | https://podminky.urs.cz/item/CS_URS_2023_01/722262302 | [14 empty] | Online PSC | 2
96 | K | 722270104 | Vodoměrové sestavy závitové G 6/4" | soubor | 1 |  | 0 | CS ÚRS 2023 01 |  | základní |  | 0 | 0.00788 | 0.00788 | 0 | 0 | 16 | K | 2 |  |  |  | ROZPOCET | 0 | 0 | 0 | 0 | 0 | 1 | 0 | 16 | 1487999785
| Online PSC |  | https://podminky.urs.cz/item/CS_URS_2023_01/722270104 | [14 empty] | Online PSC | 2
93 | K | 722290226 | Zkoušky, proplach a desinfekce vodovodního potrubí zkoušky těsnosti vodovodního potrubí závitového do DN 50 | m | 971 |  | 0 | CS ÚRS 2023 01 |  | základní |  | 0 | 0.00019 | 0.18449 | 0 | 0 | 16 | K | 2 |  |  |  | ROZPOCET | 0 | 0 | 0 | 0 | 0 | 1 | 0 | 16 | -951744108
| Online PSC |  | https://podminky.urs.cz/item/CS_URS_2023_01/722290226 | [14 empty] | Online PSC | 2
| VV |  | 6+45+91+321+262+110+100+36 |  | 971 | [12 empty] | VV | 2 | 2 | True | 1 | ROZPOCET
94 | K | 722290234 | Zkoušky, proplach a desinfekce vodovodního potrubí proplach a desinfekce vodovodního potrubí do DN 80 | m | 971 |  | 0 | CS ÚRS 2023 01 |  | základní |  | 0 | 1e-05 | 0.00971 | 0 | 0 | 16 | K | 2 |  |  |  | ROZPOCET | 0 | 0 | 0 | 0 | 0 | 1 | 0 | 16 | -1110638740
| Online PSC |  | https://podminky.urs.cz/item/CS_URS_2023_01/722290234 | [14 empty] | Online PSC | 2
95 | K | 998722103 | Přesun hmot pro vnitřní vodovod stanovený z hmotnosti přesunovaného materiálu vodorovná dopravní vzdálenost do 50 m v objektech výšky přes 12 do 24 m | t | 2.41 |  | 0 | CS ÚRS 2023 01 |  | základní |  | 0 | 0 | 0 | 0 | 0 | 16 | K | 2 |  |  |  | ROZPOCET | 0 | 0 | 0 | 0 | 0 | 1 | 0 | 16 | -1099688582
| Online PSC |  | https://podminky.urs.cz/item/CS_URS_2023_01/998722103 | [14 empty] | Online PSC | 2
132 | K | X7223021 | Patní vyvažovací ventily DN 32, D+M | kus | 3 |  | 0 |  |  | základní |  | 0 | 0 | 0 | 0 | 0 | 16 | K | 2 |  |  |  | ROZPOCET | 0 | 0 | 0 | 0 | 0 | 1 | 0 | 16 | -96570410
133 | K | X7223022 | Patní vyvažovací ventily DN 25, D+M | kus | 6 |  | 0 |  |  | základní |  | 0 | 0 | 0 | 0 | 0 | 16 | K | 2 |  |  |  | ROZPOCET | 0 | 0 | 0 | 0 | 0 | 1 | 0 | 16 | 866008239
134 | K | X7223023 | Patní vyvažovací ventily DN 20, D+M | kus | 6 |  | 0 |  |  | základní |  | 0 | 0 | 0 | 0 | 0 | 16 | K | 2 |  |  |  | ROZPOCET | 0 | 0 | 0 | 0 | 0 | 1 | 0 | 16 | -782608297
| D | 725 | Zdravotechnika - zařizovací předměty |  |  |  | 0 |  |  |  |  | 0 |  | 0.70564 |  | 0 | 2 | D | 1 |  |  |  | ROZPOCET | [6 empty] | 0
9 | K | 725112022 | Zařízení záchodů klozety keramické závěsné na nosné stěny s hlubokým splachováním odpad vodorovný | soubor | 15 |  | 0 | CS ÚRS 2023 01 |  | základní |  | 0 | 0.01697 | 0.25455 | 0 | 0 | 16 | K | 2 |  |  |  | ROZPOCET | 0 | 0 | 0 | 0 | 0 | 1 | 0 | 16 | 2001844153
| Online PSC |  | https://podminky.urs.cz/item/CS_URS_2023_01/725112022 | [14 empty] | Online PSC | 2
23 | K | 725121521 | Pisoárové záchodky keramické automatické s infračerveným senzorem | soubor | 6 |  | 0 | CS ÚRS 2023 01 |  | základní |  | 0 | 0.01608 | 0.09648 | 0 | 0 | 16 | K | 2 |  |  |  | ROZPOCET | 0 | 0 | 0 | 0 | 0 | 1 | 0 | 16 | -675383303
| Online PSC |  | https://podminky.urs.cz/item/CS_URS_2023_01/725121521 | [14 empty] | Online PSC | 2
32 | K | 725211651 | Umyvadla keramická bílá bez výtokových armatur do desky polozápustná, šířky umyvadla 560 mm | soubor | 15 |  | 0 | CS ÚRS 2023 01 |  | základní |  | 0 | 0.01213 | 0.18195 | 0 | 0 | 16 | K | 2 |  |  |  | ROZPOCET | 0 | 0 | 0 | 0 | 0 | 1 | 0 | 16 | 1423341167
| Online PSC |  | https://podminky.urs.cz/item/CS_URS_2023_01/725211651 | [14 empty] | Online PSC | 2
31 | K | 725211681 | Umyvadla keramická bílá bez výtokových armatur připevněná na stěnu šrouby zdravotní, šířka umyvadla 640 mm | soubor | 1 |  | 0 | CS ÚRS 2023 01 |  | základní |  | 0 | 0.01921 | 0.01921 | 0 | 0 | 16 | K | 2 |  |  |  | ROZPOCET | 0 | 0 | 0 | 0 | 0 | 1 | 0 | 16 | -134929378
| Online PSC |  | https://podminky.urs.cz/item/CS_URS_2023_01/725211681 | [14 empty] | Online PSC | 2
25 | K | 725241217 | Sprchové vaničky z litého polymermramoru obdélníkové 1200x800 mm | soubor | 1 |  | 0 | CS ÚRS 2023 01 |  | základní |  | 0 | 0.0398 | 0.0398 | 0 | 0 | 16 | K | 2 |  |  |  | ROZPOCET | 0 | 0 | 0 | 0 | 0 | 1 | 0 | 16 | 1172238731
| Online PSC |  | https://podminky.urs.cz/item/CS_URS_2023_01/725241217 | [14 empty] | Online PSC | 2
18 | K | 725311121 | Dřezy bez výtokových armatur jednoduché se zápachovou uzávěrkou nerezové s odkapávací plochou 560x480 mm a miskou | soubor | 3 |  | 0 | CS ÚRS 2023 01 |  | základní |  | 0 | 0.00493 | 0.01479 | 0 | 0 | 16 | K | 2 |  |  |  | ROZPOCET | 0 | 0 | 0 | 0 | 0 | 1 | 0 | 16 | 361300253
| Online PSC |  | https://podminky.urs.cz/item/CS_URS_2023_01/725311121 | [14 empty] | Online PSC | 2
29 | K | 725339111 | Výlevky montáž výlevky | soubor | 3 |  | 0 | CS ÚRS 2023 01 |  | základní |  | 0 | 0.00064 | 0.00192 | 0 | 0 | 16 | K | 2 |  |  |  | ROZPOCET | 0 | 0 | 0 | 0 | 0 | 1 | 0 | 16 | -35273708
| Online PSC |  | https://podminky.urs.cz/item/CS_URS_2023_01/725339111 | [14 empty] | Online PSC | 2
30 | M | 55231313 | výlevka nerezová závěsná se zadní stěnou a mřížkou | kus | 3 |  | 0 | CS ÚRS 2023 01 |  | základní |  | 0 | 0.00369 | 0.01107 | 0 | 0 | 32 | M | 2 |  |  |  | ROZPOCET | 0 | 0 | 0 | 0 | 0 | 1 | 0 | 16 | -33610144
20 | K | 725813111 | Ventily rohové bez připojovací trubičky nebo flexi hadičky G 1/2" | soubor | 63 |  | 0 | CS ÚRS 2023 01 |  | základní |  | 0 | 0.00024 | 0.01512 | 0 | 0 | 16 | K | 2 |  |  |  | ROZPOCET | 0 | 0 | 0 | 0 | 0 | 1 | 0 | 16 | 908188519
| Online PSC |  | https://podminky.urs.cz/item/CS_URS_2023_01/725813111 | [14 empty] | Online PSC | 2
| VV |  | 63 |  | 63 | [12 empty] | VV | 2 | 2 | True | 1 | ROZPOCET
21 | K | 725813112 | Ventily rohové bez připojovací trubičky nebo flexi hadičky pračkové G 3/4" | kus | 1 |  | 0 | CS ÚRS 2023 01 |  | základní |  | 0 | 0.00109 | 0.00109 | 0 | 0 | 16 | K | 2 |  |  |  | ROZPOCET | 0 | 0 | 0 | 0 | 0 | 1 | 0 | 16 | -747231597
| Online PSC |  | https://podminky.urs.cz/item/CS_URS_2023_01/725813112 | [14 empty] | Online PSC | 2
28 | K | 725821316 | Baterie dřezové nástěnné pákové s otáčivým plochým ústím a délkou ramínka 300 mm | soubor | 3 |  | 0 | CS ÚRS 2023 01 |  | základní |  | 0 | 0.00196 | 0.00588 | 0 | 0 | 16 | K | 2 |  |  |  | ROZPOCET | 0 | 0 | 0 | 0 | 0 | 1 | 0 | 16 | -1412936265
| Online PSC |  | https://podminky.urs.cz/item/CS_URS_2023_01/725821316 | [14 empty] | Online PSC | 2
19 | K | 725821329 | Baterie dřezové stojánkové pákové s otáčivým ústím a délkou ramínka s vytahovací sprškou | soubor | 3 |  | 0 | CS ÚRS 2023 01 |  | základní |  | 0 | 0.0018 | 0.0054 | 0 | 0 | 16 | K | 2 |  |  |  | ROZPOCET | 0 | 0 | 0 | 0 | 0 | 1 | 0 | 16 | -1620366805
| Online PSC |  | https://podminky.urs.cz/item/CS_URS_2023_01/725821329 | [14 empty] | Online PSC | 2
| VV |  | pro výlevku | [14 empty] | VV | 2 | 1 | True | 0 | ROZPOCET
| VV |  | 3 |  | 3 | [12 empty] | VV | 2 | 2 | True | 1 | ROZPOCET
41 | K | 725822613 | Baterie umyvadlové stojánkové pákové s výpustí | soubor | 15 |  | 0 | CS ÚRS 2023 01 |  | základní |  | 0 | 0.00184 | 0.0276 | 0 | 0 | 16 | K | 2 |  |  |  | ROZPOCET | 0 | 0 | 0 | 0 | 0 | 1 | 0 | 16 | 618358736
| Online PSC |  | https://podminky.urs.cz/item/CS_URS_2023_01/725822613 | [14 empty] | Online PSC | 2
42 | K | 725829121 | Baterie umyvadlové montáž ostatních typů nástěnných pákových nebo klasických | kus | 1 |  | 0 | CS ÚRS 2023 01 |  | základní |  | 0 | 0.00016 | 0.00016 | 0 | 0 | 16 | K | 2 |  |  |  | ROZPOCET | 0 | 0 | 0 | 0 | 0 | 1 | 0 | 16 | 439755648
| Online PSC |  | https://podminky.urs.cz/item/CS_URS_2023_01/725829121 | [14 empty] | Online PSC | 2
43 | M | 55145611 | baterie umyvadlová nástěnná páková s otočným ramínkem s prodlouženou pákou 150mm chrom (lékařská) | kus | 1 |  | 0 | CS ÚRS 2023 01 |  | základní |  | 0 | 0.00199 | 0.00199 | 0 | 0 | 32 | M | 2 |  |  |  | ROZPOCET | 0 | 0 | 0 | 0 | 0 | 1 | 0 | 16 | 1668343733
26 | K | 725849411 | Baterie sprchové montáž nástěnných baterií s nastavitelnou výškou sprchy | kus | 1 |  | 0 | CS ÚRS 2023 01 |  | základní |  | 0 | 0.00012 | 0.00012 | 0 | 0 | 16 | K | 2 |  |  |  | ROZPOCET | 0 | 0 | 0 | 0 | 0 | 1 | 0 | 16 | 2127931723
| Online PSC |  | https://podminky.urs.cz/item/CS_URS_2023_01/725849411 | [14 empty] | Online PSC | 2
27 | M | 55145590 | baterie sprchová páková včetně sprchové soupravy 150mm chrom | kus | 1 |  | 0 | CS ÚRS 2023 01 |  | základní |  | 0 | 0.00538 | 0.00538 | 0 | 0 | 32 | M | 2 |  |  |  | ROZPOCET | 0 | 0 | 0 | 0 | 0 | 1 | 0 | 16 | -1540196068
24 | K | 725865502 | Zápachové uzávěrky zařizovacích předmětů odpadní soupravy se zápachovou uzávěrkou DN 40 s přívodem vody G 3/4 | kus | 1 |  | 0 | CS ÚRS 2023 01 |  | základní |  | 0 | 0.00285 | 0.00285 | 0 | 0 | 16 | K | 2 |  |  |  | ROZPOCET | 0 | 0 | 0 | 0 | 0 | 1 | 0 | 16 | 1265775641
| Online PSC |  | https://podminky.urs.cz/item/CS_URS_2023_01/725865502 | [14 empty] | Online PSC | 2
127 | K | 725980122 | Dvířka 20/30 | kus | 17 |  | 0 | CS ÚRS 2023 01 |  | základní |  | 0 | 9e-05 | 0.00153 | 0 | 0 | 16 | K | 2 |  |  |  | ROZPOCET | 0 | 0 | 0 | 0 | 0 | 1 | 0 | 16 | -1006144429
| Online PSC |  | https://podminky.urs.cz/item/CS_URS_2023_01/725980122 | [14 empty] | Online PSC | 2
| VV |  | 3+3+3+3+3+2 |  | 17 | [12 empty] | VV | 2 | 2 | True | 1 | ROZPOCET
85 | K | 725980123 | Dvířka 30/30 | kus | 25 |  | 0 | CS ÚRS 2023 01 |  | základní |  | 0 | 0.00031 | 0.00775 | 0 | 0 | 16 | K | 2 |  |  |  | ROZPOCET | 0 | 0 | 0 | 0 | 0 | 1 | 0 | 16 | -1151137964
| Online PSC |  | https://podminky.urs.cz/item/CS_URS_2023_01/725980123 | [14 empty] | Online PSC | 2
86 | M | 28615652 | čistící kus kanalizační PP DN 125 | kus | 2 |  | 0 | CS ÚRS 2023 01 |  | základní |  | 0 | 0.00165 | 0.0033 | 0 | 0 | 32 | M | 2 |  |  |  | ROZPOCET | 0 | 0 | 0 | 0 | 0 | 1 | 0 | 16 | -1200185752
87 | M | 28611604 | čistící kus kanalizační PVC DN 100 | kus | 16 |  | 0 | CS ÚRS 2023 01 |  | základní |  | 0 | 0.00042 | 0.00672 | 0 | 0 | 32 | M | 2 |  |  |  | ROZPOCET | 0 | 0 | 0 | 0 | 0 | 1 | 0 | 16 | -661375236
88 | M | 28615602 | čistící tvarovka odpadní PP DN 75 pro vysoké teploty | kus | 7 |  | 0 | CS ÚRS 2023 01 |  | základní |  | 0 | 0.00014 | 0.00098 | 0 | 0 | 32 | M | 2 |  |  |  | ROZPOCET | 0 | 0 | 0 | 0 | 0 | 1 | 0 | 16 | 824436554
22 | K | X72501 | POdomítkový sifon pro připojení kondenzátu od klima VZT jednotek před napoejním do splaškové kanalizace, D+M DN 32, suchá i mokrá ucpávka | kus | 34 |  | 0 |  |  | základní |  | 0 | 0 | 0 | 0 | 0 | 16 | K | 2 |  |  |  | ROZPOCET | 0 | 0 | 0 | 0 | 0 | 1 | 0 | 16 | -1141808705
| D | 726 | Zdravotechnika - předstěnové instalace |  |  |  | 0 |  |  |  |  | 0 |  | 0.2159 |  | 0 | 2 | D | 1 |  |  |  | ROZPOCET | [6 empty] | 0
10 | K | 726111031 | Předstěnové instalační systémy pro zazdění do masivních zděných konstrukcí pro závěsné klozety ovládání zepředu, stavební výška 1080 mm | soubor | 14 |  | 0 | CS ÚRS 2023 01 |  | základní |  | 0 | 0.0092 | 0.1288 | 0 | 0 | 16 | K | 2 |  |  |  | ROZPOCET | 0 | 0 | 0 | 0 | 0 | 1 | 0 | 16 | -1803375427
| Online PSC |  | https://podminky.urs.cz/item/CS_URS_2023_01/726111031 | [14 empty] | Online PSC | 2
13 | K | 726131031 | Předstěnové instalační systémy do lehkých stěn s kovovou konstrukcí pro podpěrné prvky a madla stavební výška 1120 mm | soubor | 1 |  | 0 | CS ÚRS 2023 01 |  | základní |  | 0 | 0.0117 | 0.0117 | 0 | 0 | 16 | K | 2 |  |  |  | ROZPOCET | 0 | 0 | 0 | 0 | 0 | 1 | 0 | 16 | -5696893
| Online PSC |  | https://podminky.urs.cz/item/CS_URS_2023_01/726131031 | [14 empty] | Online PSC | 2
14 | K | 726131043 | Předstěnové instalační systémy do lehkých stěn s kovovou konstrukcí pro závěsné klozety ovládání zepředu, stavební výšky 1120 mm pro tělesně postižené | soubor | 1 |  | 0 | CS ÚRS 2023 01 |  | základní |  | 0 | 0.01765 | 0.01765 | 0 | 0 | 16 | K | 2 |  |  |  | ROZPOCET | 0 | 0 | 0 | 0 | 0 | 1 | 0 | 16 | -611956391
| Online PSC |  | https://podminky.urs.cz/item/CS_URS_2023_01/726131043 | [14 empty] | Online PSC | 2
11 | K | 726191001 | Ostatní příslušenství instalačních systémů zvukoizolační souprava pro WC a bidet | soubor | 15 |  | 0 | CS ÚRS 2023 01 |  | základní |  | 0 | 0.00015 | 0.00225 | 0 | 0 | 16 | K | 2 |  |  |  | ROZPOCET | 0 | 0 | 0 | 0 | 0 | 1 | 0 | 16 | 913243773
| Online PSC |  | https://podminky.urs.cz/item/CS_URS_2023_01/726191001 | [14 empty] | Online PSC | 2
12 | K | 726191002 | Ostatní příslušenství instalačních systémů souprava pro předstěnovou montáž | soubor | 15 |  | 0 | CS ÚRS 2023 01 |  | základní |  | 0 | 0.0005 | 0.0075 | 0 | 0 | 16 | K | 2 |  |  |  | ROZPOCET | 0 | 0 | 0 | 0 | 0 | 1 | 0 | 16 | 2143783367
| Online PSC |  | https://podminky.urs.cz/item/CS_URS_2023_01/726191002 | [14 empty] | Online PSC | 2
15 | M | 55167381 | sedátko klozetové duroplastové bílé s poklopem | kus | 15 |  | 0 | CS ÚRS 2023 01 |  | základní |  | 0 | 0.0022 | 0.033 | 0 | 0 | 32 | M | 2 |  |  |  | ROZPOCET | 0 | 0 | 0 | 0 | 0 | 1 | 0 | 16 | 195864095
16 | M | 55281800 | tlačítko pro ovládání WC zepředu dvě vody bílé 246x164mm | kus | 15 |  | 0 | CS ÚRS 2023 01 |  | základní |  | 0 | 0.001 | 0.015 | 0 | 0 | 32 | M | 2 |  |  |  | ROZPOCET | 0 | 0 | 0 | 0 | 0 | 1 | 0 | 16 | -421417976
17 | K | X55201 | Tačítko piezo pro oddálené splachování pro imobilní | kus | 1 |  | 0 |  |  | základní |  | 0 | 0 | 0 | 0 | 0 | 16 | K | 2 |  |  |  | ROZPOCET | 0 | 0 | 0 | 0 | 0 | 1 | 0 | 16 | 1749669445
| D | 727 | Zdravotechnika - požární ochrana |  |  |  | 0 |  |  |  |  | 0 |  | 0.04712 |  | 0 | 2 | D | 1 |  |  |  | ROZPOCET | [6 empty] | 0
147 | K | 727212102 | Protipožární trubní ucpávky plastového potrubí prostup stěnou tloušťky 100 mm požární odolnost EI 90 D 25 | kus | 84 |  | 0 | CS ÚRS 2023 01 |  | základní |  | 0 | 0.00022 | 0.01848 | 0 | 0 | 16 | K | 2 |  |  |  | ROZPOCET | 0 | 0 | 0 | 0 | 0 | 1 | 0 | 16 | -1003481713
| Online PSC |  | https://podminky.urs.cz/item/CS_URS_2023_01/727212102 | [14 empty] | Online PSC | 2
146 | K | 727212112 | Protipožární trubní ucpávky plastového potrubí prostup stěnou tloušťky 100 mm požární odolnost EI 90-120 D 40 | kus | 36 |  | 0 | CS ÚRS 2023 01 |  | základní |  | 0 | 8e-05 | 0.00288 | 0 | 0 | 16 | K | 2 |  |  |  | ROZPOCET | 0 | 0 | 0 | 0 | 0 | 1 | 0 | 16 | -1453548494
| Online PSC |  | https://podminky.urs.cz/item/CS_URS_2023_01/727212112 | [14 empty] | Online PSC | 2
| VV |  | (3+3+3)*4 |  | 36 | [12 empty] | VV | 2 | 2 | True | 1 | ROZPOCET
148 | K | 727212117 | Protipožární trubní ucpávky plastového potrubí prostup stěnou tloušťky 100 mm požární odolnost EI 90-120 D 110 | kus | 18 |  | 0 | CS ÚRS 2023 01 |  | základní |  | 0 | 0.00042 | 0.00756 | 0 | 0 | 16 | K | 2 |  |  |  | ROZPOCET | 0 | 0 | 0 | 0 | 0 | 1 | 0 | 16 | -1062514454
| Online PSC |  | https://podminky.urs.cz/item/CS_URS_2023_01/727212117 | [14 empty] | Online PSC | 2
| VV |  | 6+6+6 |  | 18 | [12 empty] | VV | 2 | 2 | True | 1 | ROZPOCET
149 | K | 727213214 | Protipožární trubní ucpávky plastového potrubí prostup stropem tloušťky 150 mm požární odolnost EI 90 D 40 | kus | 28 |  | 0 | CS ÚRS 2023 01 |  | základní |  | 0 | 0.00015 | 0.0042 | 0 | 0 | 16 | K | 2 |  |  |  | ROZPOCET | 0 | 0 | 0 | 0 | 0 | 1 | 0 | 16 | -93356324
| Online PSC |  | https://podminky.urs.cz/item/CS_URS_2023_01/727213214 | [14 empty] | Online PSC | 2
150 | K | 727222002 | Protipožární ochranné manžety plastového potrubí prostup stěnou tloušťky 100 mm požární odolnost EI 90 D 40 | kus | 28 |  | 0 | CS ÚRS 2023 01 |  | základní |  | 0 | 0.0005 | 0.014 | 0 | 0 | 16 | K | 2 |  |  |  | ROZPOCET | 0 | 0 | 0 | 0 | 0 | 1 | 0 | 16 | 593234812
| Online PSC |  | https://podminky.urs.cz/item/CS_URS_2023_01/727222002 | [14 empty] | Online PSC | 2
| D | 732 | Ústřední vytápění - strojovny |  |  |  | 0 |  |  |  |  | 0 |  | 0.01194 |  | 0 | 2 | D | 1 |  |  |  | ROZPOCET | [6 empty] | 0
130 | K | 732331634 | Nádoby expanzní tlakové pro topné a chladicí soustavy s membránou bez pojistného ventilu se závitovým připojením PN 0,6 o objemu 40 l | soubor | 1 |  | 0 | CS ÚRS 2023 01 |  | základní |  | 0 | 0.00866 | 0.00866 | 0 | 0 | 16 | K | 2 |  |  |  | ROZPOCET | 0 | 0 | 0 | 0 | 0 | 1 | 0 | 16 | -288102868
| Online PSC |  | https://podminky.urs.cz/item/CS_URS_2023_01/732331634 | [14 empty] | Online PSC | 2
129 | K | 732421213 | Čerpadla teplovodní závitová mokroběžná cirkulační pro TUV (elektronicky řízená) PN 10, do 80°C DN přípojky/dopravní výška H (m) - čerpací výkon Q (m3/h) DN 25 / do 6,0 m / 3,0 m3/h | soubor | 1 |  | 0 | CS ÚRS 2023 01 |  | základní |  | 0 | 0.00328 | 0.00328 | 0 | 0 | 16 | K | 2 |  |  |  | ROZPOCET | 0 | 0 | 0 | 0 | 0 | 1 | 0 | 16 | 1385785051
| Online PSC |  | https://podminky.urs.cz/item/CS_URS_2023_01/732421213 | [14 empty] | Online PSC | 2
131 | K | X7320241 | Kontrolní manometr před OH TV na SV, D+M | kus | 1 |  | 0 |  |  | základní |  | 0 | 0 | 0 | 0 | 0 | 16 | K | 2 |  |  |  | ROZPOCET | 0 | 0 | 0 | 0 | 0 | 1 | 0 | 16 | 122764841

## SO-01 D.1.4.3.2 SSL
Česká Třebová čp.452, Městská knihovna - Nabídka
|  | Poř. | Typ | Kód | Popis | MJ | Výměra | Jedn. Cena | Cena | Jedn. hmotn. | Hmotnost | Jedn. suť | Suť | Sazba DPH | DPH | Cena s DPH
S | 1 |  | Stavba |  | S |  |  |  | 0 |  | 3.2837 |  | 1.879 |  | 0 | 0
S/SO-01 a | 2 |  | Objekt |  | SO-01 a: Knihovna_Svět. a silnoproudé rozvody SSR |  |  |  | 0 |  | 3.2837 |  | 1.879 |  | 0 | 0
S/SO-01 a/006 | 3 |  | Oddíl |  | 006: Úpravy povrchu |  |  |  | 0 |  | 0.928 |  | 0 |  | 0 | 0
|  | 1 | SP | 612135101 | Hrubá výplň rýh ve stěnách maltou jakékoli šířky rýhy | m2 | 23.2 | 0 | 0 | 0.04 | 0.928 |  | 0 | 21 | 0 | 0
S/SO-01 a/009 | 3 |  | Oddíl |  | 009: Ostatní konstrukce a práce |  |  |  | 0 |  | 0 |  | 1.879 |  | 0 | 0
|  | 2 | SP | 972054141 | Vybourání otvorů v ŽB stropech nebo klenbách pl do 0,0225 m2 tl do 150 mm | kus | 3 | 0 | 0 |  | 0 | 0.008 | 0.024 | 21 | 0 | 0
|  | 3 | SP | 973031714 | Vysekání kapes v klenbách z cihel na MV nebo MVC pro špalíky do 50x50x50 mm | kus | 587 | 0 | 0 |  | 0 |  | 0 | 21 | 0 | 0
|  | 4 | SP | 973031716 | Vysekání kapes v klenbách z cihel na MV nebo MVC pro špalíky do 100x100x50 mm | kus | 145 | 0 | 0 |  | 0 | 0.001 | 0.145 | 21 | 0 | 0
|  | 5 | SP | 974031121 | Vysekání rýh ve zdivu cihelném hl do 30 mm š do 30 mm | m | 260 | 0 | 0 |  | 0 | 0.002 | 0.52 | 21 | 0 | 0
|  | 6 | SP | 974031122 | Vysekání rýh ve zdivu cihelném hl do 30 mm š do 70 mm | m | 70 | 0 | 0 |  | 0 | 0.004 | 0.28 | 21 | 0 | 0
|  | 7 | SP | 974031134 | Vysekání rýh ve zdivu cihelném hl do 50 mm š do 150 mm | m | 70 | 0 | 0 |  | 0 | 0.013 | 0.91 | 21 | 0 | 0
|  | 8 | SP | XE00901 | Úklid po stavebních pracích elektro | sou | 1 | 0 | 0 |  | 0 |  | 0 | 21 | 0 | 0
S/SO-01 a/740 | 3 |  | Oddíl |  | 740: Silnoproud |  |  |  | 0 |  | 2.3558 |  | 0 |  | 0 | 0
|  | 9 | H | 34111005 | kabel instalační jádro Cu plné izolace PVC plášť PVC 450/750V (CYKY) 2x1,5mm2 | m | 332 | 0 | 0 | 0.0001 | 0.0332 |  | 0 | 21 | 0 | 0
|  | 10 | H | 34111030 | kabel instalační jádro Cu plné izolace PVC plášť PVC 450/750V (CYKY) 3x1,5mm2 | m | 5525 | 0 | 0 | 0.00012 | 0.663 |  | 0 | 21 | 0 | 0
|  |  |  | Výkaz výměr: | 805+4720 |  | 5525
[5 empty] | 3A+3C |  | 0
|  | 11 | H | 34111036 | kabel instalační jádro Cu plné izolace PVC plášť PVC 450/750V (CYKY) 3x2,5mm2 | m | 4690 | 0 | 0 | 0.00017 | 0.7973 |  | 0 | 21 | 0 | 0
|  | 12 | H | 34111090 | kabel instalační jádro Cu plné izolace PVC plášť PVC 450/750V (CYKY) 5x1,5mm2 | m | 797 | 0 | 0 | 0.00016 | 0.12752 |  | 0 | 21 | 0 | 0
|  | 13 | H | 34111094 | kabel instalační jádro Cu plné izolace PVC plášť PVC 450/750V (CYKY) 5x2,5mm2 | m | 205 | 0 | 0 | 0.00025 | 0.05125 |  | 0 | 21 | 0 | 0
|  | 14 | H | 34111098 | kabel instalační jádro Cu plné izolace PVC plášť PVC 450/750V (CYKY) 5x4mm2 | m | 38 | 0 | 0 | 0.00034 | 0.01292 |  | 0 | 21 | 0 | 0
|  | 15 | H | 34111100 | kabel instalační jádro Cu plné izolace PVC plášť PVC 450/750V (CYKY) 5x6mm2 | m | 45 | 0 | 0 | 0.00053 | 0.02385 |  | 0 | 21 | 0 | 0
|  | 16 | H | 34111531 | kabel silový oheň retardující bezhalogenový s funkčností při požáru 180min a P60-R reakce na oheň B2cas1d1a1 jádro Cu 0,6/1kV (1-CSKH-V) 3x1,5mm2 | m | 50 | 0 | 0 | 0.00018 | 0.009 |  | 0 | 21 | 0 | 0
|  | 17 | H | 34113034 | kabel instalační jádro Cu plné izolace PVC plášť PVC 450/750V (CYKY) 5x10mm2 | m | 35 | 0 | 0 | 0.00077 | 0.02695 |  | 0 | 21 | 0 | 0
|  | 18 | H | 34113035 | kabel instalační jádro Cu plné izolace PVC plášť PVC 450/750V (CYKY) 5x16mm2 | m | 50 | 0 | 0 | 0.0011 | 0.055 |  | 0 | 21 | 0 | 0
|  | 19 | H | 34113134 | kabel silový jádro Cu izolace PVC plášť PVC 0,6/1kV (1-CYKY) 5x25mm2 | m | 35 | 0 | 0 | 0.00183 | 0.06405 |  | 0 | 21 | 0 | 0
|  | 20 | H | 34113148 | kabel ovládací průmyslový stíněný laminovanou Al fólií s příložným Cu drátem jádro Cu plné izolace PVC plášť PVC 250V (JYTY) 2x1,00mm2 | m | 20 | 0 | 0 | 5e-05 | 0.001 |  | 0 | 21 | 0 | 0
|  | 21 | H | 34113148 | kabel ovládací průmyslový stíněný laminovanou Al fólií s příložným Cu drátem jádro Cu plné izolace PVC plášť PVC 250V (JYTY) 2x1,00mm2 | m | 30 | 0 | 0 | 5e-05 | 0.0015 |  | 0 | 21 | 0 | 0
|  | 22 | H | 34113223 | kabel silový jádro Al izolace PVC plášť PVC 0,6/1kV (1-AYKY) 3x120+70mm2 | m | 65 | 0 | 0 | 0.00206 | 0.1339 |  | 0 | 21 | 0 | 0
|  | 23 | H | 34113229 | kabel silový jádro Al izolace PVC plášť PVC 0,6/1kV (1-AYKY) 3x150+70mm2 | m | 10 | 0 | 0 | 0.00246 | 0.0246 |  | 0 | 21 | 0 | 0
|  | 24 | H | 34140844 | vodič propojovací jádro Cu lanované izolace PVC 450/750V (H07V-R) 1x6mm2 | m | 240 | 0 | 0 | 9e-05 | 0.0216 |  | 0 | 21 | 0 | 0
|  | 25 | H | 34140846 | vodič propojovací jádro Cu lanované izolace PVC 450/750V (H07V-R) 1x10mm2 | m | 90 | 0 | 0 | 0.00015 | 0.0135 |  | 0 | 21 | 0 | 0
|  | 26 | H | 34140850 | vodič propojovací jádro Cu lanované izolace PVC 450/750V (H07V-R) 1x25mm2 | m | 75 | 0 | 0 | 0.00034 | 0.0255 |  | 0 | 21 | 0 | 0
|  | 27 | H | 34140851 | vodič propojovací jádro Cu lanované izolace PVC 450/750V (H07V-R) 1x35mm2 | m | 65 | 0 | 0 | 0.00044 | 0.0286 |  | 0 | 21 | 0 | 0
|  | 28 | H | 34141142 | vodič propojovací jádro Cu lanované izolace PVC 450/750V (H07V-R) 1x16mm2 | m | 45 | 0 | 0 | 0.00022 | 0.0099 |  | 0 | 21 | 0 | 0
|  | 29 | H | 34535000 | spínač kompletní, zápustný, jednopólový, řazení 1, šroubové svorky | kus | 23 | 0 | 0 | 4e-05 | 0.00092 |  | 0 | 21 | 0 | 0
|  | 30 | H | 34535002 | přepínač sériový kompletní, zápustný, řazení 5, šroubové svorky | kus | 22 | 0 | 0 | 5e-05 | 0.0011 |  | 0 | 21 | 0 | 0
|  | 31 | H | 34535003 | přepínač střídavý kompletní, zápustný, řazení 6, šroubové svorky | kus | 46 | 0 | 0 | 4e-05 | 0.00184 |  | 0 | 21 | 0 | 0
|  | 32 | H | 34535004 | přepínač křížový kompletní, zápustný, řazení 7, šroubové svorky | kus | 14 | 0 | 0 | 6e-05 | 0.00084 |  | 0 | 21 | 0 | 0
|  | 33 | H | 34535008 | ovládač zapínací kompletní, zápustný, řazení 1/0, šroubové svorky | kus | 6 | 0 | 0 | 4e-05 | 0.00024 |  | 0 | 21 | 0 | 0
|  | 34 | H | 34535011 | rámeček jednonásobný (s těsnicí manžetou), IP44 | kus | 4 | 0 | 0 | 2e-05 | 8e-05 |  | 0 | 21 | 0 | 0
|  | 35 | H | 34535025 | přístroj spínače zápustného jednopólového, s krytem, řazení 1, IP44, šroubové svorky | kus | 4 | 0 | 0 | 8e-05 | 0.00032 |  | 0 | 21 | 0 | 0
|  | 36 | H | 34535040 | přepínač zápustný střídavý, řazení 6, IP44, šroubové svorky | kus | 2 | 0 | 0 | 0.00011 | 0.00022 |  | 0 | 21 | 0 | 0
|  | 37 | H | 34535083 | ovládač nástěnný žaluziový jednopólový (řazení 1/0+1/0 s blokováním), IP54 , bezšroubové svorky | kus | 20 | 0 | 0 | 0.00012 | 0.0024 |  | 0 | 21 | 0 | 0
|  | 38 | H | 34536398 | spínač zapuštěný trojpólový páčkový se signalizační doutnavkou, řazení 3S, 25A, 400V, IP55, šroubové svorky | kus | 2 | 0 | 0 | 0.00039 | 0.00078 |  | 0 | 21 | 0 | 0
|  | 39 | H | 34555201 | zásuvka zápustná dvojnásobná chráněná, šroubové svorky | kus | 261 | 0 | 0 | 9e-05 | 0.02349 |  | 0 | 21 | 0 | 0
|  | 40 | H | 34555202 | zásuvka zápustná jednonásobná chráněná, šroubové svorky | kus | 46 | 0 | 0 | 7e-05 | 0.00322 |  | 0 | 21 | 0 | 0
|  | 41 | H | 34555203 | zásuvka zápustná dvojnásobná, s optickou přepěťovou ochranou, šroubové svorky | kus | 78 | 0 | 0 | 0.00016 | 0.01248 |  | 0 | 21 | 0 | 0
|  | 42 | H | 34555204 | zásuvka zápustná jednonásobná, s optickou přepěťovou ochranou, šroubové svorky | kus | 16 | 0 | 0 | 0.00014 | 0.00224 |  | 0 | 21 | 0 | 0
|  | 43 | H | 34555230 | zásuvka zápustná jednonásobná s clonkami, víčkem, rámečkem, s drápky, IP44, šroubové svorky | kus | 8 | 0 | 0 | 0.0001 | 0.0008 |  | 0 | 21 | 0 | 0
|  | 44 | H | 34571004 | lišta elektroinstalační hranatá PVC 20x20mm | m | 150 | 0 | 0 | 0.00013 | 0.0195 |  | 0 | 21 | 0 | 0
|  | 45 | H | 34571007 | lišta elektroinstalační hranatá PVC 40x20mm | m | 70 | 0 | 0 | 0.00021 | 0.0147 |  | 0 | 21 | 0 | 0
|  | 46 | H | 34571062 | trubka elektroinstalační ohebná z PVC (ČSN) 2316 | m | 10 | 0 | 0 | 4e-05 | 0.0004 |  | 0 | 21 | 0 | 0
|  | 47 | H | 34571074 | trubka elektroinstalační ohebná z PVC (EN) 2332 | m | 130 | 0 | 0 | 0.0001 | 0.013 |  | 0 | 21 | 0 | 0
|  | 48 | H | 34571076 | trubka elektroinstalační ohebná z PVC (EN) 2350 | m | 30 | 0 | 0 | 0.00017 | 0.0051 |  | 0 | 21 | 0 | 0
|  | 49 | H | 34571350 | trubka elektroinstalační ohebná dvouplášťová korugovaná (chránička) D 32/40mm, HDPE+LDPE | m | 125 | 0 | 0 | 0.00019 | 0.02375 |  | 0 | 21 | 0 | 0
|  | 50 | H | 34571355 | trubka elektroinstalační ohebná dvouplášťová korugovaná (chránička) D 94/110mm, HDPE+LDPE | m | 62 | 0 | 0 | 0.00069 | 0.04278 |  | 0 | 21 | 0 | 0
|  | 51 | H | 34571451 | krabice pod omítku PVC přístrojová kruhová D 70mm hluboká | kus | 587 | 0 | 0 | 5e-05 | 0.02935 |  | 0 | 21 | 0 | 0
|  | 52 | H | 34571493 | krabice v uzavřeném provedení Al s krytím IP 54 čtvercová 100x100mm čtyři vývodky P16 | kus | 6 | 0 | 0 | 0.00061 | 0.00366 |  | 0 | 21 | 0 | 0
|  | 53 | H | 34571499 | krabice lištová PVC odbočná čtvercová se svorkovnicí 80x80mm | kus | 70 | 0 | 0 | 9e-05 | 0.0063 |  | 0 | 21 | 0 | 0
|  | 54 | H | 34571521 | krabice pod omítku PVC odbočná kruhová D 70mm s víčkem a svorkovnicí | kus | 130 | 0 | 0 | 9e-05 | 0.0117 |  | 0 | 21 | 0 | 0
|  | 55 | H | 34571563 | krabice pod omítku PVC odbočná kruhová D 100mm s víčkem a svorkovnicí | kus | 15 | 0 | 0 | 0.00019 | 0.00285 |  | 0 | 21 | 0 | 0
|  | 56 | H | 35441895 | svorka připojovací k připojení kovových částí | kus | 30 | 0 | 0 | 0.00016 | 0.0048 |  | 0 | 21 | 0 | 0
|  | 57 | H | 35441997 | svorka na potrubí 1/2" - 22mm, FeZn | kus | 16 | 0 | 0 | 7e-05 | 0.00112 |  | 0 | 21 | 0 | 0
|  | 58 | H | 35811477 | zásuvka nástěnná 16A - 5pól, řazení 3P+N+PE IP44, šroubové svorky | kus | 1 | 0 | 0 | 0.00025 | 0.00025 |  | 0 | 21 | 0 | 0
|  | 59 | H | 35825424 | pojistka nožová výkonová 125A charakteristiky aM, montážní velikosti NH1 | kus | 3 | 0 | 0 | 0.00046 | 0.00138 |  | 0 | 21 | 0 | 0
|  | 60 | SP | 741110041 | Montáž trubka plastová ohebná D přes 11 do 23 mm uložená pevně | m | 10 | 0 | 0 |  | 0 |  | 0 | 21 | 0 | 0
|  | 61 | SP | 741110042 | Montáž trubka plastová ohebná D přes 23 do 35 mm uložená pevně | m | 130 | 0 | 0 |  | 0 |  | 0 | 21 | 0 | 0
|  | 62 | SP | 741110043 | Montáž trubka plastová ohebná D přes 35 mm uložená pevně | m | 30 | 0 | 0 |  | 0 |  | 0 | 21 | 0 | 0
|  | 63 | SP | 741110301 | Montáž trubka ochranná do krabic plastová tuhá D do 40 mm uložená pevně | m | 125 | 0 | 0 |  | 0 |  | 0 | 21 | 0 | 0
|  | 64 | SP | 741110303 | Montáž trubka ochranná do krabic plastová tuhá D přes 90 do 133 mm uložená pevně | m | 62 | 0 | 0 |  | 0 |  | 0 | 21 | 0 | 0
|  | 65 | SP | 741110511 | Montáž lišta a kanálek vkládací šířky do 60 mm s víčkem | m | 220 | 0 | 0 |  | 0 |  | 0 | 21 | 0 | 0
|  | 66 | SP | 741112001 | Montáž krabice zapuštěná plastová kruhová | kus | 145 | 0 | 0 |  | 0 |  | 0 | 21 | 0 | 0
|  | 67 | SP | 741112021 | Montáž krabice nástěnná plastová čtyřhranná do 100x100 mm | kus | 70 | 0 | 0 |  | 0 |  | 0 | 21 | 0 | 0
|  | 68 | SP | 741112061 | Montáž krabice přístrojová zapuštěná plastová kruhová | kus | 587 | 0 | 0 |  | 0 |  | 0 | 21 | 0 | 0
|  | 69 | SP | 741120001 | Montáž vodič Cu izolovaný plný a laněný žíla 0,35-6 mm2 pod omítku (např. CY) | m | 240 | 0 | 0 |  | 0 |  | 0 | 21 | 0 | 0
|  | 70 | SP | 741120003 | Montáž vodič Cu izolovaný plný a laněný žíla 10-16 mm2 pod omítku (např. CY) | m | 135 | 0 | 0 |  | 0 |  | 0 | 21 | 0 | 0
|  | 71 | SP | 741120005 | Montáž vodič Cu izolovaný plný a laněný žíla 25-35 mm2 pod omítku (např. CY) | m | 140 | 0 | 0 |  | 0 |  | 0 | 21 | 0 | 0
|  | 72 | SP | 741122601 | Montáž kabel Cu plný kulatý žíla 2x1,5 až 6 mm2 uložený pevně (např. CYKY) | m | 332 | 0 | 0 |  | 0 |  | 0 | 21 | 0 | 0
|  | 73 | SP | 741122611 | Montáž kabel Cu plný kulatý žíla 3x1,5 až 6 mm2 uložený pevně (např. CYKY) | m | 10215 | 0 | 0 |  | 0 |  | 0 | 21 | 0 | 0
|  | 74 | SP | 741122641 | Montáž kabel Cu plný kulatý žíla 5x1,5 až 2,5 mm2 uložený pevně (např. CYKY) | m | 1002 | 0 | 0 |  | 0 |  | 0 | 21 | 0 | 0
|  | 75 | SP | 741122642 | Montáž kabel Cu plný kulatý žíla 5x4 až 6 mm2 uložený pevně (např. CYKY) | m | 83 | 0 | 0 |  | 0 |  | 0 | 21 | 0 | 0
|  | 76 | SP | 741122643 | Montáž kabel Cu plný kulatý žíla 5x10 mm2 uložený pevně (např. CYKY) | m | 35 | 0 | 0 |  | 0 |  | 0 | 21 | 0 | 0
|  | 77 | SP | 741122644 | Montáž kabel Cu plný kulatý žíla 5x16 mm2 uložený pevně (např. CYKY) | m | 50 | 0 | 0 |  | 0 |  | 0 | 21 | 0 | 0
|  | 78 | SP | 741122644 | Montáž kabel Cu plný kulatý žíla 5x16 mm2 uložený pevně (např. CYKY) | m | 35 | 0 | 0 |  | 0 |  | 0 | 21 | 0 | 0
|  | 79 | SP | 741123233 | Montáž kabel Al plný nebo laněný kulatý žíla 3x150+70 až 240+120 mm2 uložený volně (např. AYKY) | m | 10 | 0 | 0 |  | 0 |  | 0 | 21 | 0 | 0
|  | 80 | SP | 741123308 | Montáž kabel Al plný nebo laněný kulatý žíla 3x120 až 150 mm2 uložený pevně (např. AYKY) | m | 65 | 0 | 0 |  | 0 |  | 0 | 21 | 0 | 0
|  | 81 | SP | 741130001 | Ukončení vodič izolovaný do 2,5 mm2 v rozváděči nebo na přístroji | kus | 618 | 0 | 0 |  | 0 |  | 0 | 21 | 0 | 0
|  | 82 | SP | 741130003 | Ukončení vodič izolovaný do 4 mm2 v rozváděči nebo na přístroji | kus | 20 | 0 | 0 |  | 0 |  | 0 | 21 | 0 | 0
|  | 83 | SP | 741130004 | Ukončení vodič izolovaný do 6 mm2 v rozváděči nebo na přístroji | kus | 20 | 0 | 0 |  | 0 |  | 0 | 21 | 0 | 0
|  | 84 | SP | 741130005 | Ukončení vodič izolovaný do 10 mm2 v rozváděči nebo na přístroji | kus | 20 | 0 | 0 |  | 0 |  | 0 | 21 | 0 | 0
|  | 85 | SP | 741130014 | Ukončení vodič izolovaný do 120 mm2 v rozváděči nebo na přístroji | kus | 8 | 0 | 0 |  | 0 |  | 0 | 21 | 0 | 0
|  | 86 | SP | 741130015 | Ukončení vodič izolovaný do 150 mm2 v rozváděči nebo na přístroji | kus | 8 | 0 | 0 |  | 0 |  | 0 | 21 | 0 | 0
|  | 87 | SP | 741130025 | Ukončení vodič izolovaný do 16 mm2 na svorkovnici | kus | 10 | 0 | 0 |  | 0 |  | 0 | 21 | 0 | 0
|  | 88 | SP | 741130026 | Ukončení vodič izolovaný do 25 mm2 na svorkovnici | kus | 10 | 0 | 0 |  | 0 |  | 0 | 21 | 0 | 0
|  | 89 | SP | 741310031 | Montáž spínač nástěnný 1-jednopólový prostředí venkovní/mokré se zapojením vodičů | kus | 4 | 0 | 0 |  | 0 |  | 0 | 21 | 0 | 0
|  | 90 | SP | 741310042 | Montáž přepínač nástěnný 6-střídavý prostředí venkovní/mokré se zapojením vodičů | kus | 2 | 0 | 0 |  | 0 |  | 0 | 21 | 0 | 0
|  | 91 | SP | 741310101 | Montáž spínač (polo)zapuštěný bezšroubové připojení 1-jednopólový se zapojením vodičů | kus | 23 | 0 | 0 |  | 0 |  | 0 | 21 | 0 | 0
|  | 92 | SP | 741310112 | Montáž ovladač (polo)zapuštěný bezšroubové připojení 1/0-tlačítkový zapínací se zapojením vodičů | kus | 6 | 0 | 0 |  | 0 |  | 0 | 21 | 0 | 0
|  | 93 | SP | 741310121 | Montáž přepínač (polo)zapuštěný bezšroubové připojení 5-seriový se zapojením vodičů | kus | 22 | 0 | 0 |  | 0 |  | 0 | 21 | 0 | 0
|  | 94 | SP | 741310122 | Montáž přepínač (polo)zapuštěný bezšroubové připojení 6-střídavý se zapojením vodičů | kus | 45 | 0 | 0 |  | 0 |  | 0 | 21 | 0 | 0
|  | 95 | SP | 741310126 | Montáž přepínač (polo)zapuštěný bezšroubové připojení 7-křížový se zapojením vodičů | kus | 14 | 0 | 0 |  | 0 |  | 0 | 21 | 0 | 0
|  | 96 | SP | 741310221 | Montáž spínač (polo)zapuštěný šroubové připojení řazení 2-pro žaluzie se zapojením vodičů | kus | 20 | 0 | 0 |  | 0 |  | 0 | 21 | 0 | 0
|  | 97 | SP | 741311021 | Montáž přípojka sporáková s doutnavkou se zapojením vodičů | kus | 2 | 0 | 0 |  | 0 |  | 0 | 21 | 0 | 0
|  | 98 | SP | 741313002 | Montáž zásuvka (polo)zapuštěná bezšroubové připojení 2P+PE dvojí zapojení - průběžná se zapojením vodičů | kus | 46 | 0 | 0 |  | 0 |  | 0 | 21 | 0 | 0
|  | 99 | SP | 741313004 | Montáž zásuvka (polo)zapuštěná bezšroubové připojení 2x(2P+PE) dvojnásobná šikmá se zapojením vodičů | kus | 261 | 0 | 0 |  | 0 |  | 0 | 21 | 0 | 0
|  | 100 | SP | 741313005 | Montáž zásuvka (polo)zapuštěná bezšroubové připojení 2P + PE s přepěťovou ochranou se zapojením vodičů | kus | 16 | 0 | 0 |  | 0 |  | 0 | 21 | 0 | 0
|  | 101 | SP | 741313006 | Montáž zásuvka (polo)zapuštěná bezšroubové připojení 2x (2P + PE) s přepěťovou ochranou se zapojením vodičů | kus | 78 | 0 | 0 |  | 0 |  | 0 | 21 | 0 | 0
|  | 102 | SP | 741313012 | Montáž zásuvka chráněná bezšroubové připojení v krabici 2P+PE dvojí zapojení prostředí základní,vlhké se zapojením vodičů | kus | 8 | 0 | 0 |  | 0 |  | 0 | 21 | 0 | 0
|  | 103 | SP | 741313251 | Montáž zásuvek průmyslových nástěnných provedení IP 44 3P+N+PE 16 A se zapojením vodičů | kus | 1 | 0 | 0 |  | 0 |  | 0 | 21 | 0 | 0
|  | 104 | SP | 741420022 | Montáž svorka hromosvodná se 3 a více šrouby | kus | 30 | 0 | 0 |  | 0 |  | 0 | 21 | 0 | 0
|  | 105 | SP | 741420031 | Montáž svorka hromosvodná na potrubí D do 200 mm se zhotovením | kus | 16 | 0 | 0 |  | 0 |  | 0 | 21 | 0 | 0
|  | 106 | SP | 741910511 | Montáž se zhotovením konstrukce pro upevnění přístrojů do 5 kg | kus | 20 | 0 | 0 |  | 0 |  | 0 | 21 | 0 | 0
|  | 107 | SP | 741910513 | Montáž se zhotovením konstrukce pro upevnění přístrojů přes 10 do 50 kg | kus | 1 | 0 | 0 |  | 0 |  | 0 | 21 | 0 | 0
|  | 108 | SP | 741910514 | Montáž se zhotovením konstrukce pro upevnění přístrojů přes 50 do 100 kg | kus | 1 | 0 | 0 |  | 0 |  | 0 | 21 | 0 | 0
|  | 109 | H | XE0033 | Termostat prostorový 230 V | kus | 3 | 0 | 0 |  | 0 |  | 0 | 21 | 0 | 0
|  | 110 | SUB | XE010 | Tlačítko nouzové NT1, total stop - ve skříňce s proskleným průzorem | kus | 1 | 0 | 0 |  | 0 |  | 0 | 21 | 0 | 0
|  | 111 | H | XE012 | Ekvipotenciální přípojnice EP-R15-B - do krabice KT250.,vč.montáže | kus | 1 | 0 | 0 |  | 0 |  | 0 | 21 | 0 | 0
|  | 112 | H | XE0194 | Kabel NYM J 7 x 1,5 mm2 - k čidlu vítr, déšť | m | 30 | 0 | 0 |  | 0 |  | 0 | 21 | 0 | 0
|  | 113 | H | XE027 | Signalizační systém pro imobilní - trafo FLM 1000, vč. krab. + rámečku | kus | 1 | 0 | 0 |  | 0 |  | 0 | 21 | 0 | 0
|  | 114 | H | XE0271 | Signalizační systém pro imobilní - kontrolní modul s alarmem FEH 2001, vč. krab. + rámečku | kus | 1 | 0 | 0 |  | 0 |  | 0 | 21 | 0 | 0
|  | 115 | H | XE0272 | Signalizační systém pro imobilní - potvrzovací tlačítko FAP 1001, vč. krab. + rámečku | kus | 1 | 0 | 0 |  | 0 |  | 0 | 21 | 0 | 0
|  | 116 | H | XE0273 | Signalizační systém pro imobilní - tlačítko signální prosvětlené FAP 2001, vč. krab. + rámečku | kus | 2 | 0 | 0 |  | 0 |  | 0 | 21 | 0 | 0
|  | 117 | H | XE0274 | Signalizační systém pro imobilní - sdělovací kabel J-Y(St)-Y 2x2x0,8 mm | m | 30 | 0 | 0 |  | 0 |  | 0 | 21 | 0 | 0
|  | 118 | H | XE0275 | Signalizační systém pro imobilní - montáž | ks | 1 | 0 | 0 |  | 0 |  | 0 | 21 | 0 | 0
|  | 119 | H | XE028 | Časové relé, instalace do krabice SMR-T- zpožděné vypnutí ventilátoru,vč. montáže | kus | 9 | 0 | 0 |  | 0 |  | 0 | 21 | 0 | 0
|  | 120 | H | XE029 | Snímač pohybu - 1 relé | kus | 23 | 0 | 0 |  | 0 |  | 0 | 21 | 0 | 0
|  | 121 | H | XE030 | Snímač pohybu - 2 relé ( ovládání ventilátoru) | kus | 8 | 0 | 0 |  | 0 |  | 0 | 21 | 0 | 0
|  | 122 | H | XE031 | Zásuvka 230V/16A / + USB adaptér / IP 20 | kus | 3 | 0 | 0 |  | 0 |  | 0 | 21 | 0 | 0
|  | 123 | H | XE040 | Rám podlahové krabice - 330x260x62 mm | kus | 10 | 0 | 0 |  | 0 |  | 0 | 21 | 0 | 0
|  | 124 | H | XE041 | Podlahová krabice univerzální 332x250 x 80-95 mm | kus | 20 | 0 | 0 |  | 0 |  | 0 | 21 | 0 | 0
|  | 125 | H | XE042 | Krabice přístrojová podlahová | kus | 20 | 0 | 0 |  | 0 |  | 0 | 21 | 0 | 0
|  | 126 | H | XE043 | Podložka přístrojová pro modulární přístroje | kus | 20 | 0 | 0 |  | 0 |  | 0 | 21 | 0 | 0
|  | 127 | H | XE044 | Zásuvka 45x45mm, s ochr.před přepětím ,16A,230V, instal.do podlahové krabic,vč. montáže a zapojení | kus | 40 | 0 | 0 |  | 0 |  | 0 | 21 | 0 | 0
|  | 128 | H | XE045 | Zásuvka RJ45, instal.do podlahové krabic,vč. montáže a zapojení | kus | 40 | 0 | 0 |  | 0 |  | 0 | 21 | 0 | 0
|  | 129 | H | XE046 | Chodníková krabice litinová 300x220x120 mm | kus | 1 | 0 | 0 |  | 0 |  | 0 | 21 | 0 | 0
|  | 130 | H | XE047 | Kabelová koncovka 120 mm2 | kus | 2 | 0 | 0 |  | 0 |  | 0 | 21 | 0 | 0
|  | 131 | H | XE048 | Kabelová koncovka 150 mm2 | kus | 2 | 0 | 0 |  | 0 |  | 0 | 21 | 0 | 0
|  | 132 | H | XE051 | N1 - nouzové svítidlo xx SU NAREA 1C 3W | kus | 16 | 0 | 0 |  | 0 |  | 0 | 21 | 0 | 0
|  | 133 | H | XE052 | N2 - nouzové svítidlo xx SU NROAD 1C 3W | kus | 15 | 0 | 0 |  | 0 |  | 0 | 21 | 0 | 0
|  | 134 | H | XE053 | E3-svítidlo interierové xx - G1 2K1 840,LED, IP 40, 30 W, 2171 lm | kus | 2 | 0 | 0 |  | 0 |  | 0 | 21 | 0 | 0
|  | 135 | H | XE0541 | E4 - svítidlo průmyslové xx - 15 4k5 840, LED, IP 66, 33W, 4500 lm | kus | 4 | 0 | 0 |  | 0 |  | 0 | 21 | 0 | 0
|  | 136 | H | XE0542 | E5 - svítidlo interierové přisazené, xx G2 12 DMPP 4k5 840, LED, IP 20, 33W, 3866 lm | kus | 19 | 0 | 0 |  | 0 |  | 0 | 21 | 0 | 0
|  | 137 | H | XE0543 | E6 - svítidlo interierové přisazené, xx G2 12 DMPP 6k0 840, LED, IP 20, 44W, 5454 lm | kus | 50 | 0 | 0 |  | 0 |  | 0 | 21 | 0 | 0
|  | 138 | H | XE0544 | E9 - svítidlo interierové přisazené, xx G2 2DMPP 2k2 840, LED, IP 20, 15W, 1890 lm | kus | 16 | 0 | 0 |  | 0 |  | 0 | 21 | 0 | 0
|  | 139 | H | XE0545 | E10 - svítidlo interierové přisazené, xx G2 6DMPP 2k3 840, LED, IP 20, 18W, 2019 lm | kus | 4 | 0 | 0 |  | 0 |  | 0 | 21 | 0 | 0
|  | 140 | H | XE0546 | E11 - svítidlo interierové přisazené, xx G2 6DMPP 3k7 840, LED, IP 20, 27W, 3178 lm | kus | 23 | 0 | 0 |  | 0 |  | 0 | 21 | 0 | 0
|  | 141 | H | XE0547 | E12 - svítidlo interierové přisazené, xx G2 6DMPP 4k7 840, LED, IP 20, 33W, 4037 lm | kus | 17 | 0 | 0 |  | 0 |  | 0 | 21 | 0 | 0
|  | 142 | H | XE0548 | E13 - svítidlo interierové přisazené, xx G2 DMPP 5k8 840, LED, IP 40, 34W, 4778 lm | kus | 23 | 0 | 0 |  | 0 |  | 0 | 21 | 0 | 0
|  | 143 | H | XE0549 | E14 - svítidlo interierové přisazené, xx G2 DMPP 6k9 840, LED, IP 40, 41W, 5684 lm | kus | 21 | 0 | 0 |  | 0 |  | 0 | 21 | 0 | 0
|  | 144 | H | XE0550 | E15 - svítidlo interierové přisazené, xx G2 DMPP 8k0 840, LED, IP 40, 49W, 6560 lm | kus | 20 | 0 | 0 |  | 0 |  | 0 | 21 | 0 | 0
|  | 145 | H | XE0551 | E16-N - svítidlo s nouzovým modulem, interierové přisazené na zeď,dif.opál, xx G1 6DPO 3k2 840, LED, IP 40, 20W, 2143 lm | kus | 7 | 0 | 0 |  | 0 |  | 0 | 21 | 0 | 0
|  | 146 | H | XE0552 | E17 - svítidlo LED, interierové přisazené na zeď,dif.opál, xx G1 6DPO 3k2 840 M1, LED, IP40, 20W, 2143 lm | kus | 4 | 0 | 0 |  | 0 |  | 0 | 21 | 0 | 0
|  | 147 | H | XE0553 | E18-N - svítidlo s nouzovým modulem, interierové přisazené na zeď,dif.opál, xx G1 6DPO 3k7 840, LED, IP 40, 20W, 2478 lm | kus | 5 | 0 | 0 |  | 0 |  | 0 | 21 | 0 | 0
|  | 148 | H | XE0554 | N19 - svítidlo nouzové s piktogramem xx ST C LED W4, přisazeno na zeď, 3W, 1hod | kus | 73 | 0 | 0 |  | 0 |  | 0 | 21 | 0 | 0
|  | 149 | H | XE0555 | E20 - svítidlo LED průmyslové xx-LED-5000-218-4k, IP66, 33W, (výtahové šachty) | kus | 5 | 0 | 0 |  | 0 |  | 0 | 21 | 0 | 0
|  | 150 | H | XE0556 | K1-svítidlo kónické závěsné, interierové, D=250mm, 333K, E27, 28W, IP20, dle návrhu architekta | kus | 10 | 0 | 0 |  | 0 |  | 0 | 21 | 0 | 0
|  | 151 | H | XE0557 | K5 - svítidlo interierové kulaté závěsné, dif. mikroprismatický, IP 20, 33W, 3866 lm, dle návrhu architekta | kus | 5 | 0 | 0 |  | 0 |  | 0 | 21 | 0 | 0
|  | 152 | H | XE0558 | K6 - svítidlo interierové kulaté závěsné, dif. mikroprismatický, IP 20, 44W, 5154 lm, dle návrhu architekta | kus | 12 | 0 | 0 |  | 0 |  | 0 | 21 | 0 | 0
|  | 153 | H | XE0559 | K7 - svítidlo interierové kulaté závěsné, dif.mikroprismatický, IP 20, 55W, 6271 lm, dle návrhu architekta | kus | 14 | 0 | 0 |  | 0 |  | 0 | 21 | 0 | 0
|  | 154 | H | XE0560 | K8 - svítidlo interierové kulaté závěsné, dif.mikroprismatický, IP 20, 63W, 6958 lm, dle návrhu architekta | kus | 6 | 0 | 0 |  | 0 |  | 0 | 21 | 0 | 0
|  | 155 | H | XE0561 | K14 - svítidlo interierové kulaté závěsné, dif.prismatický, IP 20, 41W, 5684 lm, dle návrhu architekta | kus | 24 | 0 | 0 |  | 0 |  | 0 | 21 | 0 | 0
|  | 156 | H | XE0562 | K20 - svítidlo venkovní stropní přisazené, LED IP 54, dle návrhu architekta | kus | 3 | 0 | 0 |  | 0 |  | 0 | 21 | 0 | 0
|  | 157 | H | XE0563 | K21 - svítidlo venkovní nástěnné přisazené, LED IP54, dle návrhu architekta | kus | 4 | 0 | 0 |  | 0 |  | 0 | 21 | 0 | 0
|  | 158 | H | XE0564 | K22 - svítidlo venkovní stojanové, antracit, 10W, IP54, 3000K, výška 650mm, diody kryté sklem, dle návrhu architekta | kus | 3 | 0 | 0 |  | 0 |  | 0 | 21 | 0 | 0
|  | 159 | H | XE0565 | LED pásek do Al podhledu a kuchyňských linek | m | 40 | 0 | 0 |  | 0 |  | 0 | 21 | 0 | 0
|  | 160 | H | XE0566 | Světýlka hvězdy č.m. 114, antracit, D=10 cm, vývod příprava | ks | 40 | 0 | 0 |  | 0 |  | 0 | 21 | 0 | 0
|  | 161 | H | XE0567 | Světýlka hvězdy č.m. 114, antracit, D=50 cm, vývod příprava | ks | 30 | 0 | 0 |  | 0 |  | 0 | 21 | 0 | 0
|  | 162 | MP | XE060 | Recyklace svítidel | kus | 475 | 0 | 0 |  | 0 |  | 0 | 21 | 0 | 0
|  | 163 | MP | XE061 | Montáž svítidel | kus | 475 | 0 | 0 |  | 0 |  | 0 | 21 | 0 | 0
|  | 164 | H | XE30 | Svodič bleskových proudů tř. -B+C MAXI V/3, vč. montáže | kus | 1 | 0 | 0 |  | 0 |  | 0 | 21 | 0 | 0
|  | 165 | H | XE31 | Přípojková skříň na zeď pro svodič blesk. proudů SB101/NNF 1D/V | kus | 1 | 0 | 0 |  | 0 |  | 0 | 21 | 0 | 0
|  | 166 | H | XE34 | Rozvodnice RE 1 - cena dle specifikace | kus | 1 | 0 | 0 |  | 0 |  | 0 | 21 | 0 | 0
|  | 167 | H | XE36 | Rozvodnice RSM 1 - cena dle specifikace | kus | 1 | 0 | 0 |  | 0 |  | 0 | 21 | 0 | 0
|  | 168 | H | XE37 | Rozvodnice RSM 2 - cena dle specifikace | kus | 1 | 0 | 0 |  | 0 |  | 0 | 21 | 0 | 0
|  | 169 | H | XE38 | Rozvodnice RSM 3 - cena dle specifikace | kus | 1 | 0 | 0 |  | 0 |  | 0 | 21 | 0 | 0
|  | 170 | H | XE39 | Rozvodnice RSM 4 - cena dle specifikace | kus | 1 | 0 | 0 |  | 0 |  | 0 | 21 | 0 | 0
|  | 171 | H | XE461 | Protipožární tmel , ucpávky | kus | 10 | 0 | 0 |  | 0 |  | 0 | 21 | 0 | 0
|  | 172 | H | XE471 | Kabelový žlab drátěný 50/50, žárový zinek | m | 105 | 0 | 0 |  | 0 |  | 0 | 21 | 0 | 0
|  | 173 | H | XE472 | Kabelový žlab drátěný 100/50, žárový zinek | m | 240 | 0 | 0 |  | 0 |  | 0 | 21 | 0 | 0
|  | 174 | H | XE473 | Kabelový žlab drátěný 200/100, žárový zinek | m | 100 | 0 | 0 |  | 0 |  | 0 | 21 | 0 | 0
|  | 175 | H | XE4741 | Spojka žlabu SZM 1 | kus | 445 | 0 | 0 |  | 0 |  | 0 | 21 | 0 | 0
|  | 176 | H | XE4742 | Spojka uzemňovací SUM1 | kus | 223 | 0 | 0 |  | 0 |  | 0 | 21 | 0 | 0
|  | 177 | H | XE481 | Příchytka OMEGA 5216E ZN_F ( trasa funkční při požáru ) | ks | 150 | 0 | 0 |  | 0 |  | 0 | 21 | 0 | 0
|  | 178 | MP | XE490 | Montáž kabelových žlabů | m | 445 | 0 | 0 |  | 0 |  | 0 | 21 | 0 | 0
|  | 179 | MP | XE599 | Montáž a zapojení podlahových krabic | kus | 10 | 0 | 0 |  | 0 |  | 0 | 21 | 0 | 0
|  | 180 | MP | XE600 | Montáž a zapojení ventilátorů | kus | 10 | 0 | 0 |  | 0 |  | 0 | 21 | 0 | 0
|  | 181 | MP | XE601 | Montáž a zapojení rozvaděčů | kus | 5 | 0 | 0 |  | 0 |  | 0 | 21 | 0 | 0
|  | 182 | MP | XE6031 | Montáž a zapojení klimatizačních jednotek | kus | 35 | 0 | 0 |  | 0 |  | 0 | 21 | 0 | 0
|  | 183 | MP | XE604 | Montáž a zapojení termostatu, pohybových čidel,apod | kus | 35 | 0 | 0 |  | 0 |  | 0 | 21 | 0 | 0
|  | 184 | MP | XE607 | Pomocné konstrukce pro žlaby v SDK kastlíku | ks | 50 | 0 | 0 |  | 0 |  | 0 | 21 | 0 | 0
|  | 185 | MP | XE608 | Kooperace s dodavateli vzduchotechniky | hod | 16 | 0 | 0 |  | 0 |  | 0 | 21 | 0 | 0
|  | 186 | MP | XE608 | Kooperace s dodavatelem výtahu | hod | 4 | 0 | 0 |  | 0 |  | 0 | 21 | 0 | 0
|  | 187 | MP | XE609 | Kooperace s HSV | hod | 24 | 0 | 0 |  | 0 |  | 0 | 21 | 0 | 0
|  | 188 | MP | XE610 | Konzultace revizního technika s dodavateli stavby | hod | 16 | 0 | 0 |  | 0 |  | 0 | 21 | 0 | 0
|  | 189 | MP | XE611 | Demontáž stávající elektroinstalace , vč. rozvaděčů, vč. odvozu ( 18x14 m), 1-4NP) | hod | 24 | 0 | 0 |  | 0 |  | 0 | 21 | 0 | 0
|  | 190 | MP | XE902 | Podružný materiál | soubor | 1 | 0 | 0 |  | 0 |  | 0 | 21 | 0 | 0
|  | 191 | MP | XE91 | Komplexní vyzkoušení | hod | 8 | 0 | 0 |  | 0 |  | 0 | 21 | 0 | 0
|  | 192 | MP | XE93 | Provedení revizních zkoušek, vč. revizní zprávy dle ČSN 33 1500, ČSN 33 2000-6 ed.2 | hod | 24 | 0 | 0 |  | 0 |  | 0 | 21 | 0 | 0
|  | 193 | MP | XE94 | Projektová dokumentace skutečného provedení stavby | soubor | 1 | 0 | 0 |  | 0 |  | 0 | 21 | 0 | 0

## SO-01 D.1.4.3.2 SSL - FVE
Česká Třebová čp.452, Městská knihovna - Nabídka
|  | Poř. | Typ | Kód | Popis | MJ | Výměra | Jedn. Cena | Cena | Jedn. hmotn. | Hmotnost | Jedn. suť | Suť | Sazba DPH | DPH | Cena s DPH
S | 1 |  | Stavba |  | S |  |  |  | 0 |  | 0.339 |  | 0 |  | 0 | 0
S/SO-01 c | 2 |  | Objekt |  | SO-01 c: Knihovna_FV systém |  |  |  | 0 |  | 0.339 |  | 0 |  | 0 | 0
S/SO-01 c/740 | 3 |  | Oddíl |  | 740: Silnoproud |  |  |  | 0 |  | 0.339 |  | 0 |  | 0 | 0
|  | 1 | H | XF01 | FV - Solární panel o výkonu 460 Wp | kus | 35 | 0 | 0 | 0.003 | 0.105 |  | 0 | 21 | 0 | 0
|  | 2 | H | XF02 | FV - Hybridní střídač 15 kW | kpl | 1 | 0 | 0 |  | 0 |  | 0 | 21 | 0 | 0
|  | 3 | H | XF03 | FV - Montážní systém na střechu | kus | 35 | 0 | 0 | 0.003 | 0.105 |  | 0 | 21 | 0 | 0
|  | 4 | H | XF04 | FV - Kabeláž (CYKY, CYA, jističe, vypínače a další elektromateriál) | kpl | 1 | 0 | 0 | 0.003 | 0.003 |  | 0 | 21 | 0 | 0
|  | 5 | H | XF05 | FV - Rozvaděč AC a DC, přepěťové ochrany, jištění, smart meter | kpl | 1 | 0 | 0 | 0.003 | 0.003 |  | 0 | 21 | 0 | 0
|  | 6 | H | XF06 | FV - Výkonový optimizér | kus | 35 | 0 | 0 | 0.003 | 0.105 |  | 0 | 21 | 0 | 0
|  | 7 | H | XF07 | FV - Back-Up pro síť TN-S | kpl | 1 | 0 | 0 | 0.003 | 0.003 |  | 0 | 21 | 0 | 0
|  | 8 | H | XM05 | Úprava nebo rozšíření hlavního rozvaděče | kpl | 1 | 0 | 0 | 0.003 | 0.003 |  | 0 | 21 | 0 | 0
|  | 9 | H | XM06 | Úprava elektroměrového rozvaděče | kpl | 1 | 0 | 0 | 0.003 | 0.003 |  | 0 | 21 | 0 | 0
|  | 10 | H | XM07 | Montáž panelů | kpl | 1 | 0 | 0 | 0.003 | 0.003 |  | 0 | 21 | 0 | 0
|  | 11 | H | XM08 | Propojení DC | kpl | 1 | 0 | 0 | 0.003 | 0.003 |  | 0 | 21 | 0 | 0
|  | 12 | H | XM09 | Propojení AC a komunikace | kpl | 1 | 0 | 0 | 0.003 | 0.003 |  | 0 | 21 | 0 | 0
|  | 13 | H | XM10 | Lištování AC a DC v objektu a po fasádě | kpl | 1 | 0 | 0 |  | 0 |  | 0 | 21 | 0 | 0
|  | 14 | MP | XM11 | Prostupy zdí | kpl | 1 | 0 | 0 |  | 0 |  | 0 | 21 | 0 | 0
|  | 15 | H | XM12 | Nastavení zařízení a zaškolení obsluhy | kpl | 1 | 0 | 0 |  | 0 |  | 0 | 21 | 0 | 0
|  | 16 | MP | XM13 | Doprava | kpl | 1 | 0 | 0 |  | 0 |  | 0 | 21 | 0 | 0
|  | 17 | MP | XM14 | Akumulace - Bateriový systém | kpl | 1 | 0 | 0 |  | 0 |  | 0 | 21 | 0 | 0
|  | 18 | MP | XM15 | Akumulace - Montáž, instalace, zprovoznění | kpl | 1 | 0 | 0 |  | 0 |  | 0 | 21 | 0 | 0
|  | 19 | MP | XM16 | Akumulace - Doprava | kpl | 1 | 0 | 0 |  | 0 |  | 0 | 21 | 0 | 0
|  | 20 | MP | xx | FV systém 16,10 kWp | … | 0 | 0 | 0 |  | 0 |  | 0 | 21 | 0 | 0
|  | 21 | MP | xx | Akumulace 17,30 kWh | … | 0 | 0 | 0 |  | 0 |  | 0 | 21 | 0 | 0

## SO-01 D.1.4.4 VZT
stavební objekt / provozní soubor |  | název / číslo
SOUPIS PRACÍ A DODÁVEK VČETNÉ NABÍDKOVÉHO OCENĚNÍ
Č. | Popis položky | Výměra | Měr. | Jednotková cena | Cena celkem
pol. |  |  | jedn. | bez DPH | bez DPH
Výkazy výměr (též Soupis prací a dodávek včetně nabídkového ocenění):
Výkaz výměr je zpracován v souladu se zák. č.137/2006 Sb. (§44, odst. (4), písm. b).
Při vyplňování výkazu výměr je nutné respektovat dále uvedené pokyny:
1) Při zpracování nabídky je nutné využít všech částí (dílů) projektu pro provádění stavby (zák. č. 137/2006 Sb., §44, odst. (4), písm. a), tj. technické zprávy, seznamu pozic, všech výkresů, tabulek a specifikací materiálů.
2) Součástí nabídkové ceny musí být veškeré náklady, aby cena byla konečná a zahrnovala celou dodávku a montáž.
3) Každá uchazečem vyplněná položka musí obsahovat veškeré technicky a logicky dovoditelné součásti dodávky a montáže (včetně údajů o podmínkách a úhradě licencí potřebných SW).
4) Dodávky a montáže uvedené v nabídce musí být, včetně veškerého souvisejícího doplňkového, podružného a montážního materiálu, tak, aby celé zařízení bylo funkční a splňovalo všechny předpisy, které se na ně vztahují.
5) Označení výrobků konkrétním výrobcem v projektu pro provádění stavby vyjadřuje standard požadované kvality (zák. č. 137/2006 Sb, §44, odst. (9). Pokud uchazeč nabídne produkt od jiného výrobce je povinen dodržet standard a zároveň, přejímá odpovědnost za správnost náhrady - splnění všech parametrů a koordinaci se všemi navazujícími profesemi, eventuální nutnost úpravy projektu pro provádění stavby půjde k tíží uchazeče (vybraného dodavatele).
6) Všechny položky jsou uvedeny bez DPH.
7) Uvedené jednotkové a celkové ceny jsou ceny včetně montáže.
Stavba : | MĚSTSKÁ KNIHOVNA, Česká Třebová č.p. 452
Profese : | ZAŘÍZENÍ VZDUCHOTECHNIKY
1 | Zařízení č. 1 – Větrání víceúčelového sálu
1.A.1 | VZT jednotka přívodně odvodní ve venkovním provedení Přívod: 1 200 m3/h, 400 Pa Odvod: 1 200 m3/h, 400 Pa Hmotnost jednotky: 330 kg Rozměr (ŠxVxH): 2560 x 1605 x 555 mm Přívodní část: - uzavírací klapka se servopohonem - filtr kapsový s třídou filtrace G4 - bypassová klapka - deskový rekuperační výměník (92%) - výparník (4,5 kW) - elektrický ohřívač (výkon 1,0 kW; napětí 230 V) - ventilátor (výkon motoru 400 W, napětí 230 V) - pružná manžeta Odvodní část: - pružná manžeta - uzavírací klapka se servopohonem - filtr deskový s třídou filtrace G4 - deskový rekuperační výměník (92%) - ventilátor (výkon motoru 400 W, napětí 230 V) | 1 | ks |  | 0
| MaR - vzduchotechnické jednotky součást dodávky vduchotechnické jednotky | 1 | ks |  | 0
1.A.2 | Venkovní kondenzační jednotka - systém SPLIT Chladící výkon: 1,5-4,5kW Příkon: 0,61kW (max 1,62kW) Zdroj napětí venkovní jednotky: (230V, 1f, 50Hz) Hladina akustického tlaku (1m): 49dB Hladina akustického výkonu: 65dB Typ chladiva: R32 Min. délka potrubí: 5m Max. délka potrubí: 30m Max. převýšení: 15m Ø 6,35/9,52 mm Rozměr (ŠxVxH): 770 x 545 x 288 mm Hmotnost: 33,3kg Rozsah použití: chlazení / topení: -15~48°C / -18~18°C | 1 | ks |  | 0
| Autojeřáb - před objednáním konkrétního typu je třeba místo zkontrolovat - s bezpečným dosahem do vzdálenosti bm - s bezpečným dosahem do výšky bm Hmotnost přepravovaného břemena: kg | 1 | ks |  | 0
| Regulace kondenzační jednotky | 1 | ks |  | 0
| Kabelový ovladač | 1 | ks |  | 0
| Prokabelování VZT / CHL systému | 1 | soub |  | 0
1.E.1 | Chladivové potrubí - předizolované měděné potrubí (izolace 9mm s parozábranou) Rozměr: 6,35/9,50mm | 15 | m |  | 0
1.F.1 | Buňkový tlumič hluku do hranatého potrubí - s děrovaným plechem Šířka buněk 250mm, délka tlumiče hluku 1000mm Rozměr buňky: 250x500mm | 2 | ks |  | 0
1.C.1 | Regulační klapka těsná - do kruhového potrubí s ručním kovovým ovládáním Průměr: 315 mm | 2 | ks |  | 0
1.C.2 | Regulační klapka těsná - do kruhového potrubí s ručním kovovým ovládáním Průměr: 200 mm | 2 | ks |  | 0
| Servopohon uzavírací klapky 1.C.1 Ø 315 mm Napětí: 24 V | 2 | ks |  | 0
| Servopohon uzavírací klapky 1.C.2 Ø 200 mm Napětí: 24 V | 2 | ks |  | 0
0
1.G.1 | Požární klapka - kruhová do kruhového potrubí - na spiro potrubí s břitovým těsněním Provedení: se servopohonem ovládáno EPS, napájeno MaR Průměr: 315 mm | 2 | ks |  | 0
1.G.2 | Požární klapka - kruhová do kruhového potrubí - na spiro potrubí s břitovým těsněním Provedení: se servopohonem ovládáno EPS, napájeno MaR Průměr: 200 mm | 2 | ks |  | 0
1.D.1 | Vyústka do kruhového potrubí - dvouřadá, s vestavěnou regulací, s uspořádnání lamel horizontálně Rozměr: 225x75 mm | 6 | ks |  | 0
1.D.2 | Vyústka do kruhového potrubí - jednořadá, s vestavěnou regulací, s uspořádnání lamel horizontálně Rozměr: 225x75 mm | 6 | ks |  | 0
1.D.3 | Vyústka do kruhového potrubí - dvouřadá, s vestavěnou regulací, s uspořádnání lamel horizontálně Rozměr: 225x125 mm | 9 | ks |  | 0
1.D.4 | Vyústka do kruhového potrubí - jednořadá, s vestavěnou regulací, s uspořádnání lamel horizontálně Rozměr: 225x125 mm | 9 | ks |  | 0
0
1.E.1 | Potrubí kruhové, pozinkované + 30% tvarovek Miniální třída těsnosti potrubních rozvodů: "C" Průměr: 200 mm | 16 | ks |  | 0
1.E.2 | Potrubí kruhové, pozinkované + 30% tvarovek Miniální třída těsnosti potrubních rozvodů: "C" Průměr: 315 mm | 42 | ks |  | 0
1.E.3 | Potrubí 4-hranné, pozinkované + 30% tvarovek. Miniální třída těsnosti potrubních rozvodů: "C" Do obvodu 1500 mm | 3 | m2 |  | 0
1.H.5 | Tepelná izolace s oplechováním - minerální vata tloušťky 100mm s oplechováním. Oplechování s poměrem stran větším než 1/4 bude vyztuženo tak, aby nedošlo k prověšení oplechování a k vibracím. | 15 | m2 |  | 0
1.J.1 | Závěsový, montážní, spojovací a těsnící materiál | 80 | kg |  | 0
2 | Zařízení č. 2 – Větrání dětského oddělení 114
2.A.1 | VZT jednotka přívodně odvodní ve vnitřním nástěnném provedení Přívod: 450 m3/h, 250 Pa Odvod: 450 m3/h, 350 Pa Hmotnost jednotky: 75kg Rozměr: (ŠxVxH): 928x1080x509 mm Přívodní část: - filtr kapsový G4 - by-passová klapka - deskový výměník s tepelnou účinností 82,3% - ventilátor s EC motorem, příkon motoru 170W, jmenovitý proud motoru 1,4A, napájecí napětí 230V, frekvence 50Hz - elektrický ohřívač s max. topným výkonem 0,6kW Odvodní část: - filtr kapsový G4 - ventilátor s EC motorem, příkon motoru 170W, jmenovitý proud motoru 1,4A, napájecí napětí 230V, frekvence 50Hz | 1 | ks |  | 0
| Vestavěný elektrický ohřívač 600 W | 1 | ks |  | 0
| Ovladač s barevným dotykovým displejem 4,3" | 1 | ks |  | 0
| Prokabelování VZT / CHL systému | 1 | soub |  | 0
2.D.1 | Protidešťová žaluzie - v hliníkovém provedení - se standartními úzkými lamelami - vybavena svařovaným sítem s oky 10x10mm Rozměr: 350x200 mm | 2 | ks |  | 0
2.D.2 | Vyústka do kruhového potrubí - dvouřadá, s vestavěnou regulací, s uspořádnání lamel horizontálně Rozměr: 225x75 mm | 6 | ks |  | 0
2.D.3 | Vyústka do kruhového potrubí - jednořadá, s vestavěnou regulací, s uspořádnání lamel horizontálně Rozměr: 225x75 mm | 6 | ks |  | 0
2.C.1 | Klapka škrtící D 200 se servopohonem | 1 | ks |  | 0
2.C.2 | Zpětná přetlaková klapka těsná - do kruhového potrubí Průměr: 200 mm | 1 | ks |  | 0
2.E.1 | Potrubí kruhové, pozinkované + 30% tvarovek Miniální třída těsnosti potrubních rozvodů: "C" Průměr: 200 mm | 40 | m |  | 0
2.E.2 | Tepelně a hlukově izolované hadice - ohebná hadice obalena izolací tloušťky 25mm Průměr: 200 mm | 12 | m |  | 0
2.J.1 | Závěsový, montážní, spojovací a těsnící materiál | 50 | kg |  | 0
3 | Zařízení č.3 – Větrání hygienického a technického zázemí
3.B.1 | Potrubní ventilátor - dvouotáčkový do kruhového potrubí o průměru 100mm Objemový průtok: 200 - 300 m3/h Dopravní tlak: 150 Pa | 9 | ks |  | 0
3.B.2 | Nástěnný ventilátor - na omítku se zpětnou klapkou a filtrem Objemový průtok: 50m3/h Dopravní tlak: 250Pa | 2 | ks |  | 0
3.C.1 | Zpětná přetlaková klapka těsná - do kruhového potrubí Průměr: 160 mm | 11 |  |  | 0
3.D.1 | Odvodní talířový ventil kovový - na kruhové potrubí včetně zděře Průměr: 100 mm | 27 | ks |  | 0
3.D.2 | Stěnová mřížka - jednořadá, upínání se speciálním mechanismem včetně montážního rámečku, s uspořádnání lamel horizontálně a roztečí lamel 20mm Rozměr: 400x200 mm | 32 | ks |  | 0
3.D.3 | Protidešťová stříška - na kruhové potrubí s ochrannou mřížkou Průměr: 225 mm | 1 | ks |  | 0
3.D.4 | Protidešťová stříška - na kruhové potrubí s ochrannou mřížkou Průměr: 160 mm | 2 | ks |  | 0
3.D.5 | Protidešťová stříška - na kruhové potrubí s ochrannou mřížkou Průměr: 100 mm | 1 | ks |  | 0
3.D.6 | Odvodní talířový ventil kovový - na kruhové potrubí včetně zděře Průměr: 160 mm | 1 | ks |  | 0
3.D.7 | Protidešťová žaluzie Rozměr: 200x200 mm | 1 | ks |  | 0
3.E.1 | Potrubí kruhové, pozinkované + 30% tvarovek Miniální třída těsnosti potrubních rozvodů: "C" Průměr: 225 mm | 13 | m |  | 0
3.E.2 | Potrubí kruhové, pozinkované + 30% tvarovek Miniální třída těsnosti potrubních rozvodů: "C" Průměr: 160 mm | 15 | m |  | 0
3.E.3 | Potrubí kruhové, pozinkované + 30% tvarovek Miniální třída těsnosti potrubních rozvodů: "C" Průměr: 125 mm | 5 | m |  | 0
3.E.4 | Potrubí kruhové, pozinkované + 30% tvarovek Miniální třída těsnosti potrubních rozvodů: "C" Průměr: 100 mm | 15 | m |  | 0
3.E.5 | Tepelně a hlukově izolované hadice - ohebná hadice obalena izolací tloušťky 25mm Průměr: 160 mm | 6 | m |  | 0
3.E.6 | Tepelně a hlukově izolované hadice - ohebná hadice obalena izolací tloušťky 25mm Průměr: 125 mm | 45 | m |  | 0
3.E.7 | Tepelně a hlukově izolované hadice - ohebná hadice obalena izolací tloušťky 25mm Průměr: 100 mm | 45 | m |  | 0
3.J.1 | Závěsový, montážní, spojovací a těsnící materiál | 30 | kg |  | 0
4 | Zařízení č.4 – Větrání výtahové šachty
4.D.1 | Protidešťová stříška - na kruhové potrubí s ochrannou mřížkou Průměr: 160 mm | 1 | ks |  | 0
4.E.1 | Potrubí kruhové, pozinkované + 30% tvarovek Miniální třída těsnosti potrubních rozvodů: "C" Průměr: 160 mm | 1 | m |  | 0
4.J.1 | Závěsový, montážní, spojovací a těsnící materiál | 5 | kg |  | 0
5 | Zařízení č.5 – Větrání kotelny
5.B.1 | Potrubní ventilátor - dvouotáčkový do kruhového potrubí o průměru 100mm Objemový průtok: 200 - 300 m3/h Dopravní tlak: 150 Pa | 2 | ks |  | 0
5.C.1 | Regulační klapka těsná - na hranaté potrubí s přípravou na servopohon Rozměr: 400x200 mm | 2 | ks |  | 0
5.C.2 | Pružná manžeta kruhová Ø 315 mm | 2 | ks |  | 0
5.C.3 | Filtr a filtrační kazeta do hranatého potrubí 500x250, filtrační kazeta M5 | 1 | ks |  | 0
| Servopohon s pružinou - s napájením 230V, kroutící moment 4Nm - s ovládáním on/off Pro klapku 5.C.1 | 2 | ks |  | 0
5.F.1 | Buňkový tlumič hluku do hranatého potrubí - v kašírovaném provedení Šířka buněk 250mm, délka tlumiče hluku 1000mm Rozměr buňky: 250x500mm | 2 | ks |  | 0
5.D.1 | Protidešťová žaluzie - v hliníkovém provedení - se standartními úzkými lamelami Rozměr: 710x250 mm | 2 | ks |  | 0
5.D.2 | Sací a výfukový koš tahokov volná průtočná plocha min. 60% Ø 315 mm, délka 800 mm | 2 | ks |  | 0
5.E.1 | Potrubí 4-hranné, pozinkované + 30% tvarovek. Miniální třída těsnosti potrubních rozvodů: "C" Do obvodu 1500 mm | 3 | m |  | 0
5.J.1 | Závěsový, montážní, spojovací a těsnící materiál | 10 | kg |  | 0
21 | Zařízení č. 21 – Chlazení serverovny
21.A.1 | Venkovní kondenzační jednotka - systém SPLIT Chladící výkon: 6kW Rozměr (VxŠxH): 735x825x300mm Hmotnost: 44kg Hladina akustického výkonu: 63dB Hladina akustického tlaku: 48/44dB Rozsah použití: chlazení / topení: -15~46°C / -15~18°C Typ chladiva: R32 Celková délka vedení 30m / max. výškový rozdíl 20m Zdroj napětí venkovní jednotky: (230V, 1f, 50Hz) | 1 | ks |  | 0
21.A.1 | Vnitřní nástěnná jednotka - pracuje při teplotách -20°C Chladící výkon: 6 (max. 6,7)kW Rozměr (VxŠxH): 299x998x292mm Hmotnost: 14,5kg Hladina akustického výkonu: 60dB Hladina akustického tlaku: 33/36/45dB | 1 | ks |  | 0
| Kabelový ovladač | 1 | ks |  | 0
| 8m komunikační kabel pro kabelový ovladač | 1 | ks |  | 0
21.E.1 | Chladivové potrubí - předizolované měděné potrubí (izolace 9mm s parozábranou) Rozměr: 6,35/12,7mm | 25 | m |  | 0
21.W.1 | Komunikační kabel mezi venkovní klimatizační jednotkou a vnitřní klimatizační jendotkou | 25 | m |  | 0
21.X.1 | Chladivo R32 | 1 | kg |  | 0
21.S.1 | Betonová přídlažba pod oceloplechový kanál určený pro vedení chladivového potrubí Rozměry přídlažby (VxŠxH): 100x500x250mm | 2 | ks |  | 0
21.J.1 | Povrchová úprava chladivového potrubí odolná proti UV záření a povětrnostným vlivům | 5 | m |  | 0
21.Z.1 | Tlaková zkouška | 1 | soub |  | 0
21.Z.2 | Revize chladícího zařízení | 1 | soub |  | 0
21.Z.3 | Revize elektro | 1 | soub |  | 0
21.J.2 | Závěsový, montážní, spojovací a těsnící materiál | 15 | kg |  | 0
22 | Zařízení č. 22 – Chlazení stávající budova
22.A.1 | Venkovní kondenzační jednotka - systém VRV Chladící výkon: 39,1 kW Příkon: 19,0 kW Max. počet připojených jednotek: 64ks velikost 16 - 275 kg Rozměr 3 x (VxŠxH): 1685 x 1240 x 765mm Hladina akustického výkonu: 88dB Hladina akustického tlaku: 66dB Rozsah použití chlazení: -5~43°C Typ chladiva: R410A Celková délka potrubí: 1000m Zdroj napětí venkovní jednotky: (400V, 3f, 50Hz) | 1 | ks |  | 0
22.A.2 | Vnitřní kazetová jednotka s kruhovým výdechem - použí pro systém VRV - se 4 výdechy - s čerpadlem kondenzátu se zdvihem 850mm Chladící výkon: 2,8kW Příkon: 0,04kW Rozměr (VxŠxH): 204x840x840mm Hmotnost: 19kg Hladina akustického výkonu: 49dB Hladina akustického tlaku: 28/29/31dB | 7 | ks |  | 0
22.A.3 | Vnitřní kazetová jednotka s kruhovým výdechem - použí pro systém VRV - se 4 výdechy - s čerpadlem kondenzátu se zdvihem 850mm Chladící výkon: 3,6kW Příkon: 0,04kW Rozměr (VxŠxH): 204x840x840mm Hmotnost: 19kg Hladina akustického výkonu: 49dB Hladina akustického tlaku: 28/29/31dB | 9 | ks |  | 0
22.A.4 | Vnitřní kazetová jednotka s kruhovým výdechem - použí pro systém VRV - se 4 výdechy - s čerpadlem kondenzátu se zdvihem 850mm Chladící výkon: 5,6kW Příkon: 0,05kW Rozměr (VxŠxH): 204x840x840mm Hmotnost: 21kg Hladina akustického výkonu: 51dB Hladina akustického tlaku: 29/31/33dB | 1 | ks |  | 0
| Dekorační panel | 17 | ks |  | 0
| Prémiový kabelový ovladač v bílém/stříbrném/černém provedení | 17 |  |  | 0
| Originální chladivová rozbočka | 13 | ks |  | 0
| Originální chladivová rozbočka | 1 | ks |  | 0
| Originální chladivová rozbočka | 2 | ks |  | 0
| Rozhraní Modbus *1 brána pro max. 64 vnitřních jednotek a 10 venkovních Pro oba VRV systémy | 1 | ks |  | 0
| Autojeřáb - před objednáním konkrétního typu je třeba místo zkontrolovat - s bezpečným dosahem do vzdálenosti bm - s bezpečným dosahem do výšky bm Hmotnost přepravovaného břemena: kg Pro oba VRV systémy | 1 | ks |  | 0
22.E.1 | Chladivové potrubí - předizolované měděné potrubí (izolace 9mm s parozábranou) Rozměr: 6,35mm | 80 | soub |  | 0
22.E.2 | Chladivové potrubí - předizolované měděné potrubí (izolace 9mm s parozábranou) Rozměr: 9,53mm | 80 | m |  | 0
22.E.3 | Chladivové potrubí - předizolované měděné potrubí (izolace 9mm s parozábranou) Rozměr: 12,7mm | 85 | m |  | 0
22.E.4 | Chladivové potrubí - předizolované měděné potrubí (izolace 9mm s parozábranou) Rozměr: 15,88mm | 65 | m |  | 0
22.E.5 | Chladivové potrubí - předizolované měděné potrubí (izolace 9mm s parozábranou) Rozměr: 19,05mm | 10 | m |  | 0
22.E.6 | Chladivové potrubí - předizolované měděné potrubí (izolace 9mm s parozábranou) Rozměr: 22,23mm | 12 | m |  | 0
22.E.7 | Chladivové potrubí - měděné potrubí Rozměr: 28,6mm | 15 | m |  | 0
22.H.7 | Kaučuková izolace s parozábranou na chladivové potrubí, průměr 28 mm, tloušťka 9 mm | 15 | m |  | 0
22.W.1 | Komunikační kabel mezi vnitřními klimatizačními jednotkami venkovní jednotkou | 150 | bm |  | 0
22.W.2 | Komunikační kabel mezi vnitřními klimatizačními jednotkami a dálkovým ovladačem – 10m vždy součástí dodávky ovladače | 150 | m |  | 0
22.G.1 | Požární ucpávka - provedena na potrubí chlazení - způsob provedení ucpávky určí PBŘ | 1 | kpl |  | 0
22.G.2 | Utěsnění prostupů - požárně dělícími konstrukcemi | 1 | kpl |  | 0
22.X.1 | Doplnění chladiva R410a | 10 | kg |  | 0
22.Z.1 | Tlaková zkouška | 1 | kpl |  | 0
22.Z.2 | Revize chladícího zařízení | 1 | kpl |  | 0
22.Z.3 | Revize elektro | 1 | kpl |  | 0
22.J.2 | Závěsový, montážní, spojovací a těsnící materiál | 50 | kg |  | 0
23 | Zařízení č. 23 – Chlazení nová část budovy
23.A.1 | Venkovní kondenzační jednotka - systém VRV Chladící výkon: 39,1 kW Příkon: 19,0 kW Max. počet připojených jednotek: 64ks velikost 16 - 275 kg Rozměr 3 x (VxŠxH): 1685 x 1240 x 765mm Hladina akustického výkonu: 88dB Hladina akustického tlaku: 66dB Rozsah použití chlazení: -5~43°C Typ chladiva: R410A Celková délka potrubí: 1000m Zdroj napětí venkovní jednotky: (400V, 3f, 50Hz) | 1 | ks |  | 0
23.A.2 | Vnitřní kazetová jednotka s kruhovým výdechem - použí pro systém VRV - se 4 výdechy - s čerpadlem kondenzátu se zdvihem 850mm Chladící výkon: 3,6kW Příkon: 0,04kW Rozměr (VxŠxH): 204x840x840mm Hmotnost: 19kg Hladina akustického výkonu: 49dB Hladina akustického tlaku: 28/29/31dB | 8 | ks |  | 0
23.A.3 | Vnitřní kazetová jednotka s kruhovým výdechem - použí pro systém VRV - se 4 výdechy - s čerpadlem kondenzátu se zdvihem 850mm Chladící výkon: 5,6kW Příkon: 0,05kW Rozměr (VxŠxH): 204x840x840mm Hmotnost: 21kg Hladina akustického výkonu: 51dB Hladina akustického tlaku: 29/31/33dB | 5 | ks |  | 0
| Dekorační panel | 13 | ks |  | 0
| Prémiový kabelový ovladač v bílém/stříbrném/černém provedení | 13 | ks |  | 0
| Originální chladivová rozbočka | 8 | ks |  | 0
| Originální chladivová rozbočka | 2 | ks |  | 0
| Originální chladivová rozbočka | 2 | ks |  | 0
23.E.1 | Chladivové potrubí - předizolované měděné potrubí (izolace 9mm s parozábranou) Rozměr: 6,35mm | 95 | m |  | 0
23.E.2 | Chladivové potrubí - předizolované měděné potrubí (izolace 9mm s parozábranou) Rozměr: 9,53mm | 55 | m |  | 0
23.E.3 | Chladivové potrubí - předizolované měděné potrubí (izolace 9mm s parozábranou) Rozměr: 12,7mm | 102 | m |  | 0
23.E.4 | Chladivové potrubí - předizolované měděné potrubí (izolace 9mm s parozábranou) Rozměr: 15,88mm | 30 | m |  | 0
23.E.5 | Chladivové potrubí - předizolované měděné potrubí (izolace 9mm s parozábranou) Rozměr: 19,05mm | 35 | m |  | 0
23.E.6 | Chladivové potrubí - předizolované měděné potrubí (izolace 9mm s parozábranou) Rozměr: 22,23mm | 15 | m |  | 0
23.E.7 | Chladivové potrubí - měděné potrubí Rozměr: 28,6mm | 14 | m |  | 0
22.H.1 | Kaučuková izolace s parozábranou na chladivové potrubí, průměr 28,9 mm, tloušťka 9 mm | 14 | m |  | 0
22.W.1 | Komunikační kabel mezi vnitřními klimatizačními jednotkami venkovní jednotkou | 8 | bm |  | 0
22.W.2 | Komunikační kabel mezi vnitřními klimatizačními jednotkami a dálkovým ovladačem – 10m vždy součástí dodávky ovladače | 180 | m |  | 0
22.G.1 | Požární ucpávka - provedena na potrubí chlazení - způsob provedení ucpávky určí PBŘ | 1 | kpl |  | 0
22.G.2 | Utěsnění prostupů - požárně dělícími konstrukcemi | 1 | kpl |  | 0
22.X.1 | Doplnění chladiva R410a | 10 | kg |  | 0
22.Z.1 | Tlaková zkouška | 1 | soub |  | 0
22.Z.2 | Revize chladícího zařízení | 1 | soub |  | 0
22.Z.3 | Revize elektro | 1 | soub |  | 0
22.J.2 | Závěsový, montážní, spojovací a těsnící materiál | 50 | kg |  | 0
99 | Ostatní
99.1 | Zprovoznění zařízení, zaregulování, uvedení do provozu | 20 | hod |  | 0
99.2 | Zaškolení provozovatele | 4 | hod |  | 0
99.3 | Dokumentace skutečného stavu (3 PARÉ) + 1x elektronická podoba | 6 | hod |  | 0
99.4 | Dokumentace pro předání díla : - návod k obsluze - generální a jednotlivých strojů a zařízení, - protokol o zaškolení, - protokol o předání, - ostatní potřebné protokoly | 4 | hod |  | 0
99.5 | Doprava | 1 | kpl |  | 0
| Celkem bez DPH |  |  |  | 0
REKAPITULACE DLE ZAŘÍZENÍ
1 | Zařízení č. 1 – Větrání víceúčelového sálu |  |  |  | 0
2 | Zařízení č. 2 – Větrání dětského oddělení 114 |  |  |  | 0
3 | Zařízení č.3 – Větrání hygienického a technického zázemí |  |  |  | 0
4 | Zařízení č.4 – Větrání výtahové šachty |  |  |  | 0
5 | Zařízení č.5 – Větrání kotelny |  |  |  | 0
21 | Zařízení č. 21 – Chlazení serverovny |  |  |  | 0
22 | Zařízení č. 22 – Chlazení stávající budova |  |  |  | 0
23 | Zařízení č. 23 – Chlazení nová část budovy |  |  |  | 0
99 | Ostatní |  |  |  | 0
| Celkem bez DPH |  |  |  | 0

## SO-01 D.1.4.5 SLB
akce: MĚSTSKÁ KNIHOVNA ČESKÁ TŘEBOVÁ č.p. 452
název objektu: D.1.4.5. SLABOPROUDÉ ROZVODY |  |  |  |  | materiál |  | montáž
č. | Kód položky | Název | MJ | počet | cena | celkem | cena | celkem
REKAPITULACE
1 |  | STRUKTUROVANÁ KABELÁŽ (DATA + TELEFONY) | [5 empty] | 0
2 |  | DR - DATOVÝ ROZVADĚČ | [5 empty] | 0
3 |  | EZS - ELEKTRICKÁ ZABEZPEČOVACÍ SIGNALIZACE | [5 empty] | 0
4 |  | Náklady celkem bez DPH | [5 empty] | 0
AKTIVNÍ PRVKY - DODÁVKA UŽIVATELE: - datové switche - záložní zdroje - IP telefonní ústředna - wifi controler - wifi access pointy - IP kamery - digitální NVR včetně HDD - RIFD brány - projektory - audiotechnika a ozvučení místnosti č.102 - 2x docházkový terminál vč.napájecího zdroje
STRUKTUROVANÁ KABELÁŽ (DATA + TELEFONY + PŘÍPRAVA PRO KAMEROVÝ SYSTÉMA PRO DOCHÁZKOVÝ SYSTÉM)
položka dle výkresů č. viz výkresová část
1 | R položka | SYKFY 20x2x0,5 - uložený volně | m | 48 |  | 0 |  | 0
2 | R položka | Ukončení kabelu SYKFY | ks | 2 |  |  |  | 0
3 | R položka | Mikrotrubička MK 12/8mm silnostěnná | m | 192 |  | 0 |  | 0
4 | R položka | Spojka mikrotrubičky 12mm, pro spojování mikrotrubiček je odolná vůči tlakům při zafukování | m | 4 |  | 0 |  | 0
5 | R položka | Datový kabel UTP 4x2x0,5 Cat.6 | m | 20780 |  | 0 |  | 0
6 | R položka | Kontrola a měření jedné linky | ks | 296 |  |  |  | 0
7 | 341 11030 744 44-1100 | CYKY-O 3x1,5 - uložený pevně | m | 86 |  | 0 |  | 0
8 | 341 43798 744 33-1241 | H05VV-F 2x1.5 - uložený volně | m | 12 |  | 0 |  | 0
9 | R položka | Jednozásuvka 1xRJ45-8 Cat.6 + kryt | ks | 27 |  | 0 |  | 0
10 | R položka | Dvouzásuvka 2xRJ45-8 Cat.6 + kryt | ks | 134 |  | 0 |  | 0
11 | R položka | Rámeček jednonásobný | ks | 27 |  | 0 |  | 0
12 | R položka | Rámeček dvojnásobný | ks | 134 |  | 0 |  | 0
13 | R položka | Jednozásuvka 1xRJ45-8 Cat.6 22,5x45mm do podlahové krabice | ks | 32 |  | 0 |  | 0
14 | R položka | Přípojková telefonní skříň pro 100 párů nástěnná (rozměr 319×205×118mm) | ks | 1 |  | 0 |  | 0
15 | R položka | Zářezová telefonní svorkovnice telefonní rozpojovací 10párů + držák | ks | 2 |  | 0 |  | 0
16 | R položka | IP EL.VRÁTNÝ 8tl. 1x hlavní jednotka - AUDIO 2x modul - čtyři tlačítka 1x rám pro instalaci do zdi pro 3moduly 1x krabice pro instalaci do zdi pro 3moduly | ks | 2 |  | 0 |  | 0
17 | R položka | El.zámek 12V/50Hz - uvolňovač - kordinovat s dodávkou vstupních dveří | ks | 1 |  | 0 |  | 0
18 | 345 71518 743 41-2111 | Krabice přístrojová pr.68mm | ks | 184 |  | 0 |  | 0
19 | 345 71519 743 41-1111 | Krabice odbočná pr.68mm | ks | 127 |  | 0 |  | 0
20 | 345 71522 743 41-1111 | Krabice odbočná pr.97mm | ks | 84 |  | 0 |  | 0
21 | 345 71063 743 11-2315 | Trubka ohebná pr.23mm | m | 486 |  | 0 |  | 0
22 | 345 71064 743 11-2316 | Trubka ohebná pr.29mm | m | 389 |  | 0 |  | 0
23 | 345 71068 743 11-2316 | Trubka ohebná pr.36mm | m | 160 |  | 0 |  | 0
24 | 345 72114 743 31-2120 | Lišta vkládací 40x20mm | m | 177 |  | 0 |  | 0
25 | 345 72125 743 31-2120 | Lišta vkládací 40x40mm | m | 134 |  | 0 |  | 0
26 | 345 72135 743 31-2150 | Lišta vkládací 120x40mm | m | 110 |  | 0 |  | 0
27 | R položka | Svazkový držák ocelový k připevnění kabelů; W: 33mm; L: 50mm; H: 85mm | ks | 540 |  | 0 |  | 0
27 | R položka | Drátěný kabelový žlab 60x60 + VÍKO + uchycení na stěnu každých 1,5m, + příslušenství + spojovací materiál + žár.zinek + upevnění kabelů ve žlabu pomocí stahovacích pásků | m | 286 |  | 0 |  | 0
28 | R položka | Drátěný kabelový žlab 60x200 + VÍKO + uchycení na stěnu každých 1,5m, + příslušenství + spojovací materiál + žár.zinek + upevnění kabelů ve žlabu pomocí stahovacích pásků | m | 194 |  | 0 |  | 0
29 | R položka | Drátěný kabelový žlab 60x300 + VÍKO + uchycení na stěnu nebo do stropu, každých 1,5m, + příslušenství + spojovací materiál + - žár.zinek + upevnění kabelů ve žlabu pomocí stahovacích pásků | m | 58 |  | 0 |  | 0
30 | 974 03-1110 | Sekání rýhy ve zdivu 30 x 30 mm | m | 267 |  |  |  | 0
31 | 974 03-1130 | Sekání rýhy ve zdivu 30 x 70 mm | m | 185 |  |  |  | 0
32 | 974 02-1110 | Frézování rýhy v betonu 30 x 30 mm | m | 97 |  |  |  | 0
33 | 974 02-1240 | Frézování rýhy v betonu 30 x 70 mm | m | 62 |  |  |  | 0
34 | 612 40-3399 | Zaházení vysekaných rýh maltou | m2 | 33 |  |  |  | 0
35 | R položka | Stavební přípomoce nutné k řádnému dokončení díla | h | 62 |  |  |  | 0
36 | R položka | Protipožární ucpávka kabelové trasy dle ČSN (zatmelení otvorů ve zdivu protipožárním tmelem + štítek) | ks | 18 |  | 0 |  | 0
37 | R položka | Zabezpečení pracoviště | h | 48 |  |  |  | 0 | 5 | 0 | 0 | 0 | 0 | 0 | [6 empty] | 0
38 | R položka | Pomocné práce a uvedení do provozu | h | 52 |  |  |  | 0
39 | R položka | Programování a zkušební provoz | h | 45 |  |  |  | 0
40 | R položka | Technický dozor projektanta | h | 62 |  |  |  | 0
41 | R položka | Projektová dokumentace skutečného provedení | ks | 1 |  |  |  | 0
42 |  | Součet |  |  |  | 0 |  | 0
43 |  | CELKEM - STRUKTUROVANÁ KABELÁŽ | [5 empty] | 0
DR - DATOVÝ ROZVADĚČ
pouze pasivní prvky - AKTIVNÍ PRVKY BUDOU DODÁVKOU UŽIVATELE
1 | R položka | Datový rozvaděč skříň RACK 19"/42U 600x600x2000mm, + příslušenství s podstavcem. Svařovaný rozvaděč s odnímatelnými bočnicemi a zadním krytem, IP20, nosnost 400 kg. přední dveře bezpečnostní kalené sklo tl. 4 mm, ocelový plech , boční kryty plechové bez perforace, barva černá RAL, příslušný podstavec pro přívod kabelů do rozvaděče 1ks podstavec s prachovým filterm | ks | 2 |  | 0 |  | 0
2 | R položka | NÁPLŇ ROZVADĚČE DR 1ks - patch panel Cat.3 50portů UTP(tlf.) 7ks - patch panel Cat.6 24portů UTP 14ks - vyvazovací panel horizontální 2ks - ventilátorový díl s termostatem (4ventilátory) 1ks - napájecí panel (8ks zásuvek s vypínačem a přepěťovou ochranou) | ks | 2 |  | 0 |  | 0
3 | R položka | Patch kabel Cat 6 UTP 2m žlutý | ks | 78 |  | 0 |  | 0
4 | R položka | Patch kabel Cat 6 UTP 2m modrý | ks | 78 |  | 0 |  | 0
5 | R položka | Patch kabel Cat 6 UTP 3m červený | ks | 78 |  | 0 |  | 0
6 | R položka | Patch kabel Cat 6 UTP 3m šedý | ks | 78 |  | 0 |  | 0
7 |  | Součet |  |  |  | 0 |  | 0
8 |  | CELKEM - DATOVÝ ROZVADĚČ | [5 empty] | 0
EZS - ELEKTRICKÁ ZABEZPEČOVACÍ SIGNALIZACE
položka dle výkresů č. viz výkresová část
1 | R položka | kabel EZS VL04 (4x0,22) - uložený volně | m | 1150 |  | 0 |  | 0
2 | R položka | kabel EZS VL24 ( 2x0,5+4x0,22) - uložený volně | m | 2360 |  | 0 |  | 0
3 | R položka | JYTY 2x1 - uložený volně | m | 380 |  | 0 |  | 0
4 | R položka | Ústředna EZS, 8 podsystémů /192 zón / 254 modulů, možnost bezdrátové nadstavby, tamperovaný box 400x350x170mm se zdrojem 13V10A65Ah pro baterii max 12V/65Ah, | ks | 1 |  | 0 |  | 0
5 | R položka | baterie gelová 12V (20Ah) pro EZS | ks | 2 |  | 0 |  | 0
6 | R položka | modul LAN/INTERNET | ks | 1 |  | 0 |  | 0
7 | R položka | modul GPRS komunikátor | ks | 1 |  | 0 |  | 0
8 | R položka | Programování ústředny, zkušební provoz a zaškolení obsluhy | h | 18 |  |  |  | 0
9 | R položka | Vstupní LCD klávesnice systému EZS, grafická klávesnice s dotykovým 5" barevným LCD displejem. Signalizace stavu systému je pomocí ikon a textů a ovládání probíhá přímo pomocí dotykového LCD. | ks | 3 |  | 0 |  | 0
10 | R položka | Venkovní siréna - plochá piezosiréna 110dB/m s červeným blikačem. | ks | 1 |  | 0 |  | 0
11 | R položka | Vnitřní siréna - plochá piezosiréna 110dB/m s červeným blikačem. | ks | 2 |  | 0 |  | 0
12 | R položka | Sběrnicový expander 8 zón | ks | 11 |  | 0 |  | 0
13 | R položka | Box pro expandér nebo rozbočení (TAMPER) | ks | 11 |  | 0 |  | 0
14 | R položka | Požární detektor s výstupem pro systémy EZS Opticko-kouřový detektor ČSN EN 54 část 7 SAMORESETOVACÍ pro EZS, startovací doba 60s, NO/NC výstup, napájení 10,5–14Vss, odběr 0,032mA/55mA při poplachu | ks | 14 |  | 0 |  | 0
15 | R položka | Duální PIR+MW detektor pohybu | ks | 35 |  | 0 |  | 0
16 | R položka | Audiodetektor tříštění skla | ks | 13 |  | 0 |  | 0
17 | R položka | Magnetický kontakt | ks | 21 |  | 0 |  | 0
18 | R položka | Krabice odbočná (+TAMPER) | ks | 21 |  | 0 |  | 0
19 | R položka | Krabice odbočná pr.68mm | ks | 62 |  | 0 |  | 0
20 | 345 71063 743 11-2315 | Trubka ohebná pr.23mm | m | 698 |  | 0 |  | 0
21 | 345 71064 743 11-2316 | Trubka ohebná pr.29mm | m | 432 |  | 0 |  | 0
22 | 345 72114 743 31-2120 | Lišta vkládací 40x20mm | m | 240 |  | 0 |  | 0
23 | R položka | Sekání rýhy ve zdivu 30 x 30 mm | m | 498 |  |  |  | 0
24 | 974 03-1130 | Sekání rýhy ve zdivu 30 x 70 mm | m | 346 |  |  |  | 0
25 | R položka | Sekání otvoru ve zdivu pr.60mm do 150mm | ks | 42 |  |  |  | 0
26 | 974 02-1110 | Frézování rýhy v betonu 30 x 30 mm | m | 196 |  |  |  | 0
27 | R položka | Stavební přípomoce nutné k řádnému dokončení díla | h | 62 |  |  |  | 0
28 | 612 40-3399 612 42-3531 | Zaházení vysekaných rýh maltou + oprava štukové omítky a malby | m2 | 14 |  |  |  | 0
29 | R položka | Protipožární tmel | ks | 6 |  | 0 |  | 0
30 | R položka | Programování ústředny a zkušební provoz | h | 28 |  |  |  | 0
31 | R položka | Zabezpečení pracoviště | h | 18 |  |  |  | 0 | [6 empty] | 5 | 0 | 0 | 0 | 0 | 0 |  | 0
32 | R položka | Koordinace s ostatními profesemi | h | 22 |  |  |  | 0 | [6 empty] | 5 | 0 | 0 | 0 | 0 | 0 |  | 0
33 | R položka | Dokumentace skutečného provedení | ks | 1 |  |  |  | 0
34 |  | Součet |  |  |  | 0 |  | 0
35 |  | CELKEM - EZS | [5 empty] | 0

## SO-01 D.1.4.6 ÚT
{1eec3a18-c4a7-4765-9b91-a14a07d12773}
2
| KRYCÍ LIST SOUPISU PRACÍ | [7 empty] | v --- níže se nacházejí doplnkové a pomocné údaje k sestavám --- v | [8 empty] | False
Stavba:
Městská knihovna, Česká Třebová č.p. 452
Objekt:
109.3_2023 - Městská knihovna, Česká Třebová č.p. 452_SO_01_D.1.4.6_UT
| KSO: |  |  |  |  | CC-CZ:
| Místo: |  | Česká Třebová |  |  | Datum: | 13. 8. 2023
| Zadavatel: |  |  |  |  | IČ:
DIČ:
| Uchazeč: |  |  |  |  | IČ: | Vyplň údaj
|  | Vyplň údaj |  |  |  | DIČ: | Vyplň údaj
| Projektant: |  |  |  |  | IČ:
|  | Ing. Horyna |  |  |  | DIČ:
| Zpracovatel: |  |  |  |  | IČ:
DIČ:
Poznámka:
| Cena bez DPH | [5 empty] | 0
|  |  | Základ daně |  |  | Sazba daně | Výše daně
| DPH | základní | 0 |  |  | 21% | 0
|  | snížená | 0 |  |  | 15% | 0
|  | zákl. přenesená | 0 |  |  | 21% | 0
|  | sníž. přenesená | 0 |  |  | 15% | 0
|  | nulová | 0 |  |  | 0% | 0
| Cena s DPH |  |  | v | CZK |  | 0
REKAPITULACE ČLENĚNÍ SOUPISU PRACÍ
Stavba:
Městská knihovna, Česká Třebová č.p. 452
Objekt:
109.3_2023 - Městská knihovna, Česká Třebová č.p. 452_SO_01_D.1.4.6_UT
Místo: |  |  | Česká Třebová |  |  | Datum: | 13. 8. 2023
Zadavatel: | [5 empty] | Projektant: | Ing. Horyna
Uchazeč: |  |  | Vyplň údaj |  |  | Zpracovatel:
Kód dílu - Popis | [6 empty] | Cena celkem [CZK]
Náklady stavby celkem | [6 empty] | 0 | [11 empty] | -1
| PSV - Práce a dodávky PSV | [5 empty] | 0
| 713 - Izolace tepelné | [5 empty] | 0
| 722 - Zdravotechnika - vnitřní vodovod | [5 empty] | 0
| 725 - Zdravotechnika - zařizovací předměty | [5 empty] | 0
| 727 - Zdravotechnika - požární ochrana | [5 empty] | 0
| 731 - Ústřední vytápění - kotelny | [5 empty] | 0
| 732 - Ústřední vytápění - strojovny | [5 empty] | 0
| 733 - Ústřední vytápění - rozvodné potrubí | [5 empty] | 0
| 734 - Ústřední vytápění - armatury | [5 empty] | 0
| 735 - Ústřední vytápění - otopná tělesa | [5 empty] | 0
| 783 - Dokončovací práce - nátěry | [5 empty] | 0
SOUPIS PRACÍ
Stavba:
Městská knihovna, Česká Třebová č.p. 452
Objekt:
109.3_2023 - Městská knihovna, Česká Třebová č.p. 452_SO_01_D.1.4.6_UT
Místo: |  |  | Česká Třebová |  |  | Datum: | 13. 8. 2023
Zadavatel: | [5 empty] | Projektant: | Ing. Horyna
Uchazeč: |  |  | Vyplň údaj |  |  | Zpracovatel:
PČ | Typ | Kód | Popis | MJ | Množství | J.cena [CZK] | Cena celkem [CZK] | Cenová soustava |  | DPH | J. Nh [h] | Nh celkem [h] | J. hmotnost [t] | Hmotnost celkem [t] | J. suť [t] | Suť Celkem [t]
Náklady soupisu celkem | [6 empty] | 0 |  |  |  |  | 0 |  | 5.2484 |  | 0 |  | D | -1 | [10 empty] | 0
| D | PSV | Práce a dodávky PSV |  |  |  | 0 |  |  |  |  | 0 |  | 5.2484 |  | 0 | 2 | D | 0 |  |  |  | ROZPOCET | [6 empty] | 0
| D | 713 | Izolace tepelné |  |  |  | 0 |  |  |  |  | 0 |  | 0.23701 |  | 0 | 2 | D | 1 |  |  |  | ROZPOCET | [6 empty] | 0
75 | K | 713463211 | Montáž izolace tepelné potrubí a ohybů tvarovkami nebo deskami potrubními pouzdry s povrchovou úpravou hliníkovou fólií (izolační materiál ve specifikaci) přelepenými samolepící hliníkovou páskou potrubí jednovrstvá D do 50 mm | m | 170 |  | 0 | CS ÚRS 2023 01 |  | základní |  | 0 | 0.00019 | 0.0323 | 0 | 0 | 16 | K | 2 |  |  |  | ROZPOCET | 0 | 0 | 0 | 0 | 0 | 1 | 0 | 16 | 1811183235
| Online PSC |  | https://podminky.urs.cz/item/CS_URS_2023_01/713463211 | [14 empty] | Online PSC | 2
| VV |  | 20+56+59+35 |  | 170 | [12 empty] | VV | 2 | 2 | True | 1 | ROZPOCET
76 | M | 63154531 | pouzdro izolační potrubní z minerální vlny s Al fólií max. 250/100°C 28/30mm | m | 22 |  | 0 | CS ÚRS 2023 01 |  | základní |  | 0 | 0.00029 | 0.00638 | 0 | 0 | 32 | M | 2 |  |  |  | ROZPOCET | 0 | 0 | 0 | 0 | 0 | 1 | 0 | 16 | 1829250004
| VV |  | 10+10 |  | 20 | [12 empty] | VV | 2 | 2 | True | 1 | ROZPOCET
| VV |  | 20*1,1 'Přepočtené koeficientem množství |  | 22 | [12 empty] | VV | 2 | 2 | False | 1 | ROZPOCET
77 | M | 63154572 | pouzdro izolační potrubní z minerální vlny s Al fólií max. 250/100°C 35/40mm | m | 57.2 |  | 0 | CS ÚRS 2023 01 |  | základní |  | 0 | 0.00065 | 0.03718 | 0 | 0 | 32 | M | 2 |  |  |  | ROZPOCET | 0 | 0 | 0 | 0 | 0 | 1 | 0 | 16 | 758005138
| VV |  | 52*1,1 'Přepočtené koeficientem množství |  | 57.2 | [12 empty] | VV | 2 | 2 | False | 1 | ROZPOCET
78 | M | 63154573 | pouzdro izolační potrubní z minerální vlny s Al fólií max. 250/100°C 42/40mm | m | 59.4 |  | 0 | CS ÚRS 2023 01 |  | základní |  | 0 | 0.00072 | 0.042768 | 0 | 0 | 32 | M | 2 |  |  |  | ROZPOCET | 0 | 0 | 0 | 0 | 0 | 1 | 0 | 16 | -1827278063
| VV |  | 54*1,1 'Přepočtené koeficientem množství |  | 59.4 | [12 empty] | VV | 2 | 2 | False | 1 | ROZPOCET
79 | M | 63154022 | pouzdro izolační potrubní z minerální vlny s Al fólií max. 250/100°C 54/50mm | m | 35.2 |  | 0 | CS ÚRS 2023 01 |  | základní |  | 0 | 0.00118 | 0.041536 | 0 | 0 | 32 | M | 2 |  |  |  | ROZPOCET | 0 | 0 | 0 | 0 | 0 | 1 | 0 | 16 | 2113529028
| VV |  | 32*1,1 'Přepočtené koeficientem množství |  | 35.2 | [12 empty] | VV | 2 | 2 | False | 1 | ROZPOCET
80 | K | 713463212 | Montáž izolace tepelné potrubí a ohybů tvarovkami nebo deskami potrubními pouzdry s povrchovou úpravou hliníkovou fólií (izolační materiál ve specifikaci) přelepenými samolepící hliníkovou páskou potrubí jednovrstvá D přes 50 do 100 mm | m | 48 |  | 0 | CS ÚRS 2023 01 |  | základní |  | 0 | 0.00027 | 0.01296 | 0 | 0 | 16 | K | 2 |  |  |  | ROZPOCET | 0 | 0 | 0 | 0 | 0 | 1 | 0 | 16 | -1759100054
| Online PSC |  | https://podminky.urs.cz/item/CS_URS_2023_01/713463212 | [14 empty] | Online PSC | 2
81 | M | 63154605 | pouzdro izolační potrubní z minerální vlny s Al fólií max. 250/100°C 60/50mm | m | 52.8 |  | 0 | CS ÚRS 2023 01 |  | základní |  | 0 | 0.00121 | 0.063888 | 0 | 0 | 32 | M | 2 |  |  |  | ROZPOCET | 0 | 0 | 0 | 0 | 0 | 1 | 0 | 16 | -1112308646
| VV |  | 48*1,1 'Přepočtené koeficientem množství |  | 52.8 | [12 empty] | VV | 2 | 2 | False | 1 | ROZPOCET
| D | 722 | Zdravotechnika - vnitřní vodovod |  |  |  | 0 |  |  |  |  | 0 |  | 0.20107 |  | 0 | 2 | D | 1 |  |  |  | ROZPOCET | [6 empty] | 0
107 | K | 722174023 | Potrubí z plastových trubek z polypropylenu PPR svařovaných polyfúzně PN 20 (SDR 6) D 25 x 4,2 | m | 18 |  | 0 | CS ÚRS 2023 01 |  | základní |  | 0 | 0.00126 | 0.02268 | 0 | 0 | 16 | K | 2 |  |  |  | ROZPOCET | 0 | 0 | 0 | 0 | 0 | 1 | 0 | 16 | 177698128
| Online PSC |  | https://podminky.urs.cz/item/CS_URS_2023_01/722174023 | [14 empty] | Online PSC | 2
106 | K | 722174024 | Potrubí z plastových trubek z polypropylenu PPR svařovaných polyfúzně PN 20 (SDR 6) D 32 x 5,4 | m | 24 |  | 0 | CS ÚRS 2023 01 |  | základní |  | 0 | 0.00153 | 0.03672 | 0 | 0 | 16 | K | 2 |  |  |  | ROZPOCET | 0 | 0 | 0 | 0 | 0 | 1 | 0 | 16 | 1027613499
| Online PSC |  | https://podminky.urs.cz/item/CS_URS_2023_01/722174024 | [14 empty] | Online PSC | 2
| VV |  | 18+6 |  | 24 | [12 empty] | VV | 2 | 2 | True | 1 | ROZPOCET
105 | K | 722174025 | Potrubí z plastových trubek z polypropylenu PPR svařovaných polyfúzně PN 20 (SDR 6) D 40 x 6,7 | m | 18 |  | 0 | CS ÚRS 2023 01 |  | základní |  | 0 | 0.00284 | 0.05112 | 0 | 0 | 16 | K | 2 |  |  |  | ROZPOCET | 0 | 0 | 0 | 0 | 0 | 1 | 0 | 16 | -1993945289
| Online PSC |  | https://podminky.urs.cz/item/CS_URS_2023_01/722174025 | [14 empty] | Online PSC | 2
118 | K | 722174026 | Potrubí z plastových trubek z polypropylenu PPR svařovaných polyfúzně PN 20 (SDR 6) D 50 x 8,3 | m | 6 |  | 0 | CS ÚRS 2023 01 |  | základní |  | 0 | 0.00373 | 0.02238 | 0 | 0 | 16 | K | 2 |  |  |  | ROZPOCET | 0 | 0 | 0 | 0 | 0 | 1 | 0 | 16 | 1396489234
| Online PSC |  | https://podminky.urs.cz/item/CS_URS_2023_01/722174026 | [14 empty] | Online PSC | 2
108 | K | 722181242 | Ochrana potrubí termoizolačními trubicemi z pěnového polyetylenu PE přilepenými v příčných a podélných spojích, tloušťky izolace přes 13 do 20 mm, vnitřního průměru izolace DN přes 22 do 45 mm | m | 66 |  | 0 | CS ÚRS 2023 01 |  | základní |  | 0 | 0.00016 | 0.01056 | 0 | 0 | 16 | K | 2 |  |  |  | ROZPOCET | 0 | 0 | 0 | 0 | 0 | 1 | 0 | 16 | -1796135147
| Online PSC |  | https://podminky.urs.cz/item/CS_URS_2023_01/722181242 | [14 empty] | Online PSC | 2
| VV |  | 18+18+18+6+6 |  | 66 | [12 empty] | VV | 2 | 2 | True | 1 | ROZPOCET
114 | K | 722230105 | Armatury se dvěma závity ventily přímé G 6/4" | kus | 2 |  | 0 | CS ÚRS 2023 01 |  | základní |  | 0 | 0.00152 | 0.00304 | 0 | 0 | 16 | K | 2 |  |  |  | ROZPOCET | 0 | 0 | 0 | 0 | 0 | 1 | 0 | 16 | 275954012
| Online PSC |  | https://podminky.urs.cz/item/CS_URS_2023_01/722230105 | [14 empty] | Online PSC | 2
98 | K | 722231075 | Armatury se dvěma závity ventily zpětné mosazné PN 10 do 110°C G 5/4" | kus | 2 |  | 0 | CS ÚRS 2023 01 |  | základní |  | 0 | 0.00082 | 0.00164 | 0 | 0 | 16 | K | 2 |  |  |  | ROZPOCET | 0 | 0 | 0 | 0 | 0 | 1 | 0 | 16 | -800511723
| Online PSC |  | https://podminky.urs.cz/item/CS_URS_2023_01/722231075 | [14 empty] | Online PSC | 2
103 | K | 722231203 | Armatury se dvěma závity ventily redukční tlakové mosazné bez manometru PN 6 do 25 °C G 1" | kus | 1 |  | 0 | CS ÚRS 2023 01 |  | základní |  | 0 | 0.00199 | 0.00199 | 0 | 0 | 16 | K | 2 |  |  |  | ROZPOCET | 0 | 0 | 0 | 0 | 0 | 1 | 0 | 16 | 1997959362
| Online PSC |  | https://podminky.urs.cz/item/CS_URS_2023_01/722231203 | [14 empty] | Online PSC | 2
93 | K | 722232045 | Armatury se dvěma závity kulové kohouty PN 42 do 185 °C přímé vnitřní závit G 1" | kus | 12 |  | 0 | CS ÚRS 2023 01 |  | základní |  | 0 | 0.0005 | 0.006 | 0 | 0 | 16 | K | 2 |  |  |  | ROZPOCET | 0 | 0 | 0 | 0 | 0 | 1 | 0 | 16 | 563941211
| Online PSC |  | https://podminky.urs.cz/item/CS_URS_2023_01/722232045 | [14 empty] | Online PSC | 2
| VV |  | 2+2+2+1+3+2 |  | 12 | [12 empty] | VV | 2 | 2 | True | 1 | ROZPOCET
92 | K | 722232046 | Armatury se dvěma závity kulové kohouty PN 42 do 185 °C přímé vnitřní závit G 5/4" | kus | 14 |  | 0 | CS ÚRS 2023 01 |  | základní |  | 0 | 0.0007 | 0.0098 | 0 | 0 | 16 | K | 2 |  |  |  | ROZPOCET | 0 | 0 | 0 | 0 | 0 | 1 | 0 | 16 | -745684778
| Online PSC |  | https://podminky.urs.cz/item/CS_URS_2023_01/722232046 | [14 empty] | Online PSC | 2
| VV |  | 8+3+3 |  | 14 | [12 empty] | VV | 2 | 2 | True | 1 | ROZPOCET
119 | K | 722232048 | Armatury se dvěma závity kulové kohouty PN 42 do 185 °C přímé vnitřní závit G 2" | kus | 2 |  | 0 | CS ÚRS 2023 01 |  | základní |  | 0 | 0.00168 | 0.00336 | 0 | 0 | 16 | K | 2 |  |  |  | ROZPOCET | 0 | 0 | 0 | 0 | 0 | 1 | 0 | 16 | 1765796502
| Online PSC |  | https://podminky.urs.cz/item/CS_URS_2023_01/722232048 | [14 empty] | Online PSC | 2
99 | K | 722232504 | Armatury se dvěma závity potrubní oddělovače vnější závit PN 10 do 65 °C G 5/4" | kus | 1 |  | 0 | CS ÚRS 2023 01 |  | základní |  | 0 | 0.00347 | 0.00347 | 0 | 0 | 16 | K | 2 |  |  |  | ROZPOCET | 0 | 0 | 0 | 0 | 0 | 1 | 0 | 16 | 1904549082
| Online PSC |  | https://podminky.urs.cz/item/CS_URS_2023_01/722232504 | [14 empty] | Online PSC | 2
100 | K | 722234266 | Armatury se dvěma závity filtry mosazný PN 20 do 80 °C G 5/4" | kus | 2 |  | 0 | CS ÚRS 2023 01 |  | základní |  | 0 | 0.00043 | 0.00086 | 0 | 0 | 16 | K | 2 |  |  |  | ROZPOCET | 0 | 0 | 0 | 0 | 0 | 1 | 0 | 16 | -952157828
| Online PSC |  | https://podminky.urs.cz/item/CS_URS_2023_01/722234266 | [14 empty] | Online PSC | 2
115 | K | 722240122 | Armatury z plastických hmot kohouty (PPR) kulové DN 20 | kus | 6 |  | 0 | CS ÚRS 2023 01 |  | základní |  | 0 | 0.00075 | 0.0045 | 0 | 0 | 16 | K | 2 |  |  |  | ROZPOCET | 0 | 0 | 0 | 0 | 0 | 1 | 0 | 16 | 194889551
| Online PSC |  | https://podminky.urs.cz/item/CS_URS_2023_01/722240122 | [14 empty] | Online PSC | 2
97 | K | 722262213 | Vodoměry pro vodu do 40°C závitové horizontální jednovtokové suchoběžné G 3/4" x 130 mm Qn 1,5 | kus | 3 |  | 0 | CS ÚRS 2023 01 |  | základní |  | 0 | 0.00147 | 0.00441 | 0 | 0 | 16 | K | 2 |  |  |  | ROZPOCET | 0 | 0 | 0 | 0 | 0 | 1 | 0 | 16 | 183030081
| Online PSC |  | https://podminky.urs.cz/item/CS_URS_2023_01/722262213 | [14 empty] | Online PSC | 2
95 | K | 722270101 | Vodoměrové sestavy závitové G 3/4" | soubor | 1 |  | 0 | CS ÚRS 2023 01 |  | základní |  | 0 | 0.002 | 0.002 | 0 | 0 | 16 | K | 2 |  |  |  | ROZPOCET | 0 | 0 | 0 | 0 | 0 | 1 | 0 | 16 | -817459033
| Online PSC |  | https://podminky.urs.cz/item/CS_URS_2023_01/722270101 | [14 empty] | Online PSC | 2
94 | K | 722270102 | Vodoměrové sestavy závitové G 1" | soubor | 2 |  | 0 | CS ÚRS 2023 01 |  | základní |  | 0 | 0.002 | 0.004 | 0 | 0 | 16 | K | 2 |  |  |  | ROZPOCET | 0 | 0 | 0 | 0 | 0 | 1 | 0 | 16 | 348987591
| Online PSC |  | https://podminky.urs.cz/item/CS_URS_2023_01/722270102 | [14 empty] | Online PSC | 2
96 | K | 722290226 | Zkoušky, proplach a desinfekce vodovodního potrubí zkoušky těsnosti vodovodního potrubí závitového do DN 50 | m | 66 |  | 0 | CS ÚRS 2023 01 |  | základní |  | 0 | 0.00019 | 0.01254 | 0 | 0 | 16 | K | 2 |  |  |  | ROZPOCET | 0 | 0 | 0 | 0 | 0 | 1 | 0 | 16 | -1301780250
| Online PSC |  | https://podminky.urs.cz/item/CS_URS_2023_01/722290226 | [14 empty] | Online PSC | 2
102 | K | 998722103 | Přesun hmot pro vnitřní vodovod stanovený z hmotnosti přesunovaného materiálu vodorovná dopravní vzdálenost do 50 m v objektech výšky přes 12 do 24 m | t | 0.201 |  | 0 | CS ÚRS 2023 01 |  | základní |  | 0 | 0 | 0 | 0 | 0 | 16 | K | 2 |  |  |  | ROZPOCET | 0 | 0 | 0 | 0 | 0 | 1 | 0 | 16 | -441649821
| Online PSC |  | https://podminky.urs.cz/item/CS_URS_2023_01/998722103 | [14 empty] | Online PSC | 2
116 | K | x722015 | Manometr na přívodu SV před AN, D+M | kus | 2 |  | 0 |  |  | základní |  | 0 | 0 | 0 | 0 | 0 | 16 | K | 2 |  |  |  | ROZPOCET | 0 | 0 | 0 | 0 | 0 | 1 | 0 | 16 | -21172060
117 | K | x722016 | šroubení DN 32, přechodové | kus | 22 |  | 0 |  |  | základní |  | 0 | 0 | 0 | 0 | 0 | 16 | K | 2 |  |  |  | ROZPOCET | 0 | 0 | 0 | 0 | 0 | 1 | 0 | 16 | 590376709
| VV |  | 2+2+2+2+2+4+4+2+2 |  | 22 | [12 empty] | VV | 2 | 2 | True | 1 | ROZPOCET
120 | K | x722017 | šroubení DN 50, přechodové | kus | 4 |  | 0 |  |  | základní |  | 0 | 0 | 0 | 0 | 0 | 16 | K | 2 |  |  |  | ROZPOCET | 0 | 0 | 0 | 0 | 0 | 1 | 0 | 16 | -417522481
| VV |  | 2+2 |  | 4 | [12 empty] | VV | 2 | 2 | True | 1 | ROZPOCET
| D | 725 | Zdravotechnika - zařizovací předměty |  |  |  | 0 |  |  |  |  | 0 |  | 0.00189 |  | 0 | 2 | D | 1 |  |  |  | ROZPOCET | [6 empty] | 0
101 | K | 725811116 | Ventily nástěnné s pevným výtokem G 1/2"x 150 mm | soubor | 1 |  | 0 | CS ÚRS 2023 01 |  | základní |  | 0 | 0.00189 | 0.00189 | 0 | 0 | 16 | K | 2 |  |  |  | ROZPOCET | 0 | 0 | 0 | 0 | 0 | 1 | 0 | 16 | 103889460
| Online PSC |  | https://podminky.urs.cz/item/CS_URS_2023_01/725811116 | [14 empty] | Online PSC | 2
| D | 727 | Zdravotechnika - požární ochrana |  |  |  | 0 |  |  |  |  | 0 |  | 0.0208 |  | 0 | 2 | D | 1 |  |  |  | ROZPOCET | [6 empty] | 0
170 | K | 727112022 | Protipožární trubní ucpávky ocelového potrubí s hořlavou izolací prostup stěnou tloušťky 100 mm požární odolnost EI 60-120 DN 32 | kus | 40 |  | 0 | CS ÚRS 2023 01 |  | základní |  | 0 | 0.00039 | 0.0156 | 0 | 0 | 16 | K | 2 |  |  |  | ROZPOCET | 0 | 0 | 0 | 0 | 0 | 1 | 0 | 16 | -1848126994
| Online PSC |  | https://podminky.urs.cz/item/CS_URS_2023_01/727112022 | [14 empty] | Online PSC | 2
167 | K | 727112042 | Protipožární trubní ucpávky ocelového potrubí s hořlavou izolací prostup stropem tloušťky 150 mm požární odolnost EI 60 DN 32 | kus | 40 |  | 0 | CS ÚRS 2023 01 |  | základní |  | 0 | 8e-05 | 0.0032 | 0 | 0 | 16 | K | 2 |  |  |  | ROZPOCET | 0 | 0 | 0 | 0 | 0 | 1 | 0 | 16 | 1468666341
| Online PSC |  | https://podminky.urs.cz/item/CS_URS_2023_01/727112042 | [14 empty] | Online PSC | 2
| VV |  | (2*4)*4 |  | 32 | [12 empty] | VV | 2 | 2 | True | 0 | ROZPOCET
| VV |  | 2+2+2+2 |  | 8 | [12 empty] | VV | 2 | 2 | True | 0 | ROZPOCET
| VV |  | Součet |  | 40 | [12 empty] | VV | 2 | 4 | True | 1 | ROZPOCET
168 | K | 727112043 | Protipožární trubní ucpávky ocelového potrubí s hořlavou izolací prostup stropem tloušťky 150 mm požární odolnost EI 60 DN 50 | kus | 4 |  | 0 | CS ÚRS 2023 01 |  | základní |  | 0 | 0.00011 | 0.00044 | 0 | 0 | 16 | K | 2 |  |  |  | ROZPOCET | 0 | 0 | 0 | 0 | 0 | 1 | 0 | 16 | 2006491863
| Online PSC |  | https://podminky.urs.cz/item/CS_URS_2023_01/727112043 | [14 empty] | Online PSC | 2
169 | K | 727112052 | Protipožární trubní ucpávky ocelového potrubí s hořlavou izolací prostup stropem tloušťky 150 mm požární odolnost EI 90-120 DN 32 | kus | 4 |  | 0 | CS ÚRS 2023 01 |  | základní |  | 0 | 0.00039 | 0.00156 | 0 | 0 | 16 | K | 2 |  |  |  | ROZPOCET | 0 | 0 | 0 | 0 | 0 | 1 | 0 | 16 | -683157677
| Online PSC |  | https://podminky.urs.cz/item/CS_URS_2023_01/727112052 | [14 empty] | Online PSC | 2
| D | 731 | Ústřední vytápění - kotelny |  |  |  | 0 |  |  |  |  | 0 |  | 0 |  | 0 | 2 | D | 1 |  |  |  | ROZPOCET | [6 empty] | 0
24 | K | X731021 | KOUŘOVOD_KASKÁDA_ LIL kotlová redukce; DN110/160naDN100/150, Průměr: - mm, Hmotnost: 0.541 kg | kus | 2 |  | 0 |  |  | základní |  | 0 | 0 | 0 | 0 | 0 | 16 | K | 2 |  |  |  | ROZPOCET | 0 | 0 | 0 | 0 | 0 | 1 | 0 | 16 | -356394456
25 | K | X731022 | KOUŘOVOD_KASKÁDA_LIL trubka s hrdlem; 0,25m; DN110/160, Průměr: - mm, Hmotnost: 0.939 kg | kus | 2 |  | 0 |  |  | základní |  | 0 | 0 | 0 | 0 | 0 | 16 | K | 2 |  |  |  | ROZPOCET | 0 | 0 | 0 | 0 | 0 | 1 | 0 | 16 | 818597567
26 | K | X731023 | KOUŘOVOD_KASKÁDA_LIL revizní koleno 87°; DN110/160, Průměr: - mm, Hmotnost: 1.438 kg | kus | 2 |  | 0 |  |  | základní |  | 0 | 0 | 0 | 0 | 0 | 16 | K | 2 |  |  |  | ROZPOCET | 0 | 0 | 0 | 0 | 0 | 1 | 0 | 16 | 1842819063
27 | K | X731024 | KOUŘOVOD_KASKÁDA_ LIL Koncový díl kaskády s odvodem kondenzátu; DN125/180 ,Průměr: - mm, Hmotnost: 1.6 kg | kus | 1 |  | 0 |  |  | základní |  | 0 | 0 | 0 | 0 | 0 | 16 | K | 2 |  |  |  | ROZPOCET | 0 | 0 | 0 | 0 | 0 | 1 | 0 | 16 | -762685644
28 | K | X731025 | KOUŘOVOD_KASKÁDA_LIL trubkový díl s 87° odbočkou 110/160 - 1m; DN125/180, Průměr: - mm, Hmotnost: 5.1 kg | kus | 2 |  | 0 |  |  | základní |  | 0 | 0 | 0 | 0 | 0 | 16 | K | 2 |  |  |  | ROZPOCET | 0 | 0 | 0 | 0 | 0 | 1 | 0 | 16 | 771708826
29 | K | X731026 | KOUŘOVOD_KASKÁDA_ZUB Silikonové mazivo 50g ,Průměr: - mm, Hmotnost: 0.062 kg | kus | 1 |  | 0 |  |  | základní |  | 0 | 0 | 0 | 0 | 0 | 16 | K | 2 |  |  |  | ROZPOCET | 0 | 0 | 0 | 0 | 0 | 1 | 0 | 16 | -671080694
30 | K | X731027 | KOUŘOVOD_KASKÁDA_ZUB Sifon Zeus (pro přetlak) vývod 40mm, Průměr: - mm, Hmotnost: 0.21 kg | kus | 1 |  | 0 |  |  | základní |  | 0 | 0 | 0 | 0 | 0 | 16 | K | 2 |  |  |  | ROZPOCET | 0 | 0 | 0 | 0 | 0 | 1 | 0 | 16 | -1543262684
31 | K | X731028 | KOUŘOVOD_KASKÁDA_ZUB Hadice pro odvod kondenzátu 1bm | kus | 3 |  | 0 |  |  | základní |  | 0 | 0 | 0 | 0 | 0 | 16 | K | 2 |  |  |  | ROZPOCET | 0 | 0 | 0 | 0 | 0 | 1 | 0 | 16 | 364646546
32 | K | X731029 | KOUŘOVOD_KASKÁDA_LIL trubka s hrdlem; 1m; DN125/180, Průměr: - mm, Hmotnost: 4.19 kg | kus | 1 |  | 0 |  |  | základní |  | 0 | 0 | 0 | 0 | 0 | 16 | K | 2 |  |  |  | ROZPOCET | 0 | 0 | 0 | 0 | 0 | 1 | 0 | 16 | -160566296
33 | K | X731030 | KOUŘOVOD_KASKÁDA_LIL trubka s hrdlem; 0,5m; DN125/180, Průměr: - mm, Hmotnost: 2.1 kg | kus | 1 |  | 0 |  |  | základní |  | 0 | 0 | 0 | 0 | 0 | 16 | K | 2 |  |  |  | ROZPOCET | 0 | 0 | 0 | 0 | 0 | 1 | 0 | 16 | 694463586
34 | K | X731031 | KOUŘOVOD_KASKÁDA_ZUB Objímka M8/10; DN180, Průměr: - mm, Hmotnost: 0.4 kg | kus | 3 |  | 0 |  |  | základní |  | 0 | 0 | 0 | 0 | 0 | 16 | K | 2 |  |  |  | ROZPOCET | 0 | 0 | 0 | 0 | 0 | 1 | 0 | 16 | -45361576
35 | K | X731032 | KOUŘOVOD_KASKÁDA_SESTAVENÍ KOUŘOVODU KASKÁDY | kus | 10 |  | 0 |  |  | základní |  | 0 | 0 | 0 | 0 | 0 | 16 | K | 2 |  |  |  | ROZPOCET | 0 | 0 | 0 | 0 | 0 | 1 | 0 | 16 | -833585433
36 | K | X731033 | KOUŘOVOD_KASKÁDA_SESTAVENÍ KOMÍNOVÉ ČÁSTI, ÚČINNÝ VÝŠKA 15,5 M, | kus | 16 |  | 0 |  |  | základní |  | 0 | 0 | 0 | 0 | 0 | 16 | K | 2 |  |  |  | ROZPOCET | 0 | 0 | 0 | 0 | 0 | 1 | 0 | 16 | -1933853220
37 | K | X731034 | REVIZE KOMPLETNÍHO KOUŘOVODU A KOMÍNOVÉ ČÁSTI, | soubor | 1 |  | 0 |  |  | základní |  | 0 | 0 | 0 | 0 | 0 | 16 | K | 2 |  |  |  | ROZPOCET | 0 | 0 | 0 | 0 | 0 | 1 | 0 | 16 | -1237098035
38 | K | X731035 | Komínová část_STARR Patní koleno starr 87° s kotv. redukované; černá; DN125/160, Průměr: - mm, Hmotnost: 1.8 kg | kus | 1 |  | 0 |  |  | základní |  | 0 | 0 | 0 | 0 | 0 | 16 | K | 2 |  |  |  | ROZPOCET | 0 | 0 | 0 | 0 | 0 | 1 | 0 | 16 | -1811585950
39 | K | X731036 | Komínová část_STARR Trubka s hrdlem; 2m; černá; DN160, Průměr: - mm, Hmotnost: 2.82 kg | kus | 8 |  | 0 |  |  | základní |  | 0 | 0 | 0 | 0 | 0 | 16 | K | 2 |  |  |  | ROZPOCET | 0 | 0 | 0 | 0 | 0 | 1 | 0 | 16 | 277619612
40 | K | X731037 | Komínová část_STARR Trubka s hrdlem; 1m; černá; DN160, Průměr: - mm, Hmotnost: 1.42 kg | kus | 1 |  | 0 |  |  | základní |  | 0 | 0 | 0 | 0 | 0 | 16 | K | 2 |  |  |  | ROZPOCET | 0 | 0 | 0 | 0 | 0 | 1 | 0 | 16 | 551871679
41 | K | X731038 | Komínová část_STARR Komínová plast. hlavice (komplet), černá; DN160, Průměr: - mm, Hmotnost: 2.819 kg | kus | 1 |  | 0 |  |  | základní |  | 0 | 0 | 0 | 0 | 0 | 16 | K | 2 |  |  |  | ROZPOCET | 0 | 0 | 0 | 0 | 0 | 1 | 0 | 16 | -586021342
42 | K | X731039 | Komínová část_ZUB Distanční objímka universální 1 bal-6 ks, | kus | 10 |  | 0 |  |  | základní |  | 0 | 0 | 0 | 0 | 0 | 16 | K | 2 |  |  |  | ROZPOCET | 0 | 0 | 0 | 0 | 0 | 1 | 0 | 16 | 742909392
126 | K | X7310401 | SESTAVA DVOU PLYNOVÝ KONDENZAČNÍCH KOTLŮ, VČETNĚ HYDRAULICKÉ PROPOJOVACÍ SADY – MOTORICKÝCH UZAVÍRACÍCH KULOVÝCH KOHOUTŮ (2x KK32) A JEJICH SERVOPOHONŮ (SM11, SM12), CELKOVÝ JMENOVITÝ VÝKON 8,0-97,6kW (PŘI 50/30°C), 7,5-92kW (PŘI 80/60°C), , VČETNĚ 1KS KOMUNIKAČNÍHO MODULU MOD-BUS TTT/ZM (PRO SLEDOVÁNÍ PROVOZU KOTLE EXTERNÍM SYSTÉMEM MaR), a 1KS KOMUNIKAČNÍHO MODULU GLT (0-10V) (PRO ŘÍZENÍ EXTERNÍM SYSTÉMEM MaR - ŘÍZENÍ POŽADOVANÉ VÝSTUPNÍ TEPLOTY Z KASKÁDY KOTLŮ), D+M | soubor | 1 |  | 0 |  |  | základní |  | 0 | 0 | 0 | 0 | 0 | 16 | K | 2 |  |  |  | ROZPOCET | 0 | 0 | 0 | 0 | 0 | 1 | 0 | 16 | 805222863
| VV |  | - DOPRAVNÍ TLAK PRO PŘÍVOD VZDUCHU A ODVOD SPALIN = 120 Pa | [14 empty] | VV | 2 | 1 | True | 0 | ROZPOCET
| VV |  | - OBJEM VODNÍ NÁPLNĚ JEDNOHO KOTLE 75 l | [14 empty] | VV | 2 | 1 | True | 0 | ROZPOCET
| VV |  | - ÚČINNOST KOTLE PŘI 80/60 °C při plném zatížení (NCV/GCV): 98% K VÝHŘEVNOSTI | [14 empty] | VV | 2 | 1 | True | 0 | ROZPOCET
| VV |  | - ÚČINNOST KOTLE PŘI ČÁSTEČNÉM ZATÍŽENÍ 30 % (NCV/GCV): 108,1% K VÝHŘEVNOSTI | [14 empty] | VV | 2 | 1 | True | 0 | ROZPOCET
| VV |  | - VČETNĚ REGULÁTORŮ KOTLŮ, KTERÉ ŘÍDÍ I KASKÁDOVÁNÍ KOTLŮ | [14 empty] | VV | 2 | 1 | True | 0 | ROZPOCET
| VV |  | - MINIMÁLNÍ MOŽNÝ PRŮTOK VODY KOTLEM = 0 (l/h) | [14 empty] | VV | 2 | 1 | True | 0 | ROZPOCET
| VV |  | 1 |  | 1 | [12 empty] | VV | 2 | 2 | True | 1 | ROZPOCET
127 | K | X7310402 | 2-cestný kohout, 1 ¼“ s pohonem (na výstup z každého kotle, ovládáno z regulace kotlů podle kaskádování) , D+M | soubor | 2 |  | 0 |  |  | základní |  | 0 | 0 | 0 | 0 | 0 | 16 | K | 2 |  |  |  | ROZPOCET | 0 | 0 | 0 | 0 | 0 | 1 | 0 | 16 | -1930101368
| VV |  | 2 |  | 2 | [12 empty] | VV | 2 | 2 | True | 1 | ROZPOCET
128 | K | X7310403 | Modul 0–10 V – 1ks (pro řízení externím systémem MaR – řízení požadované výstupní teploty z kaskády), D+M | soubor | 1 |  | 0 |  |  | základní |  | 0 | 0 | 0 | 0 | 0 | 16 | K | 2 |  |  |  | ROZPOCET | 0 | 0 | 0 | 0 | 0 | 1 | 0 | 16 | 1345566033
129 | K | X7310404 | Gateway Modbus – 1ks (pro sledování provozu kotlů externím systémem MaR), D+M | soubor | 1 |  | 0 |  |  | základní |  | 0 | 0 | 0 | 0 | 0 | 16 | K | 2 |  |  |  | ROZPOCET | 0 | 0 | 0 | 0 | 0 | 1 | 0 | 16 | 1204107066
130 | K | X7310405 | Pojistná sada - (pojistný ventil, manometr, automatický odvzdušňovak) dodáno od výrobcwe plynových kotlů | soubor | 2 |  | 0 |  |  | základní |  | 0 | 0 | 0 | 0 | 0 | 16 | K | 2 |  |  |  | ROZPOCET | 0 | 0 | 0 | 0 | 0 | 1 | 0 | 16 | 2028496319
131 | K | X7310406 | Elektrická anoda do bojleru 500l, D+M | soubor | 1 |  | 0 |  |  | základní |  | 0 | 0 | 0 | 0 | 0 | 16 | K | 2 |  |  |  | ROZPOCET | 0 | 0 | 0 | 0 | 0 | 1 | 0 | 16 | -1279636645
| D | 732 | Ústřední vytápění - strojovny |  |  |  | 0 |  |  |  |  | 0 |  | 0.04406 |  | 0 | 2 | D | 1 |  |  |  | ROZPOCET | [6 empty] | 0
112 | K | 732331211 | Nádoby expanzní tlakové pro topné a chladicí soustavy s vyměnitelným vakem bez pojistného ventilu se závitovým připojením PN 0,6 o objemu 50 l | soubor | 1 |  | 0 | CS ÚRS 2023 01 |  | základní |  | 0 | 0.01213 | 0.01213 | 0 | 0 | 16 | K | 2 |  |  |  | ROZPOCET | 0 | 0 | 0 | 0 | 0 | 1 | 0 | 16 | 1436078891
| Online PSC |  | https://podminky.urs.cz/item/CS_URS_2023_01/732331211 | [14 empty] | Online PSC | 2
113 | K | 732331213 | Nádoby expanzní tlakové pro topné a chladicí soustavy s vyměnitelným vakem bez pojistného ventilu se závitovým připojením PN 0,6 o objemu 80 l | soubor | 1 |  | 0 | CS ÚRS 2023 01 |  | základní |  | 0 | 0.01687 | 0.01687 | 0 | 0 | 16 | K | 2 |  |  |  | ROZPOCET | 0 | 0 | 0 | 0 | 0 | 1 | 0 | 16 | 15878800
| Online PSC |  | https://podminky.urs.cz/item/CS_URS_2023_01/732331213 | [14 empty] | Online PSC | 2
111 | K | 732331771 | Nádoby expanzní tlakové pro topné a chladicí soustavy příslušenství k expanzním nádobám souprava s upínací páskou | soubor | 2 |  | 0 | CS ÚRS 2023 01 |  | základní |  | 0 | 0.00065 | 0.0013 | 0 | 0 | 16 | K | 2 |  |  |  | ROZPOCET | 0 | 0 | 0 | 0 | 0 | 1 | 0 | 16 | 1990941189
| Online PSC |  | https://podminky.urs.cz/item/CS_URS_2023_01/732331771 | [14 empty] | Online PSC | 2
110 | K | 732331772 | Nádoby expanzní tlakové pro topné a chladicí soustavy příslušenství k expanzním nádobám konzole nastavitelná | soubor | 2 |  | 0 | CS ÚRS 2023 01 |  | základní |  | 0 | 0.00145 | 0.0029 | 0 | 0 | 16 | K | 2 |  |  |  | ROZPOCET | 0 | 0 | 0 | 0 | 0 | 1 | 0 | 16 | 1798811822
| Online PSC |  | https://podminky.urs.cz/item/CS_URS_2023_01/732331772 | [14 empty] | Online PSC | 2
109 | K | 732331778 | Nádoby expanzní tlakové pro topné a chladicí soustavy příslušenství k expanzním nádobám bezpečnostní uzávěr k měření tlaku G 1 | kus | 2 |  | 0 | CS ÚRS 2023 01 |  | základní |  | 0 | 0.00075 | 0.0015 | 0 | 0 | 16 | K | 2 |  |  |  | ROZPOCET | 0 | 0 | 0 | 0 | 0 | 1 | 0 | 16 | 2110464779
| Online PSC |  | https://podminky.urs.cz/item/CS_URS_2023_01/732331778 | [14 empty] | Online PSC | 2
121 | K | 732421213 | Čerpadla teplovodní závitová mokroběžná cirkulační pro TUV (elektronicky řízená) PN 10, do 80°C DN přípojky/dopravní výška H (m) - čerpací výkon Q (m3/h) DN 25 / do 6,0 m / 3,0 m3/h | soubor | 1 |  | 0 | CS ÚRS 2023 01 |  | základní |  | 0 | 0.00328 | 0.00328 | 0 | 0 | 16 | K | 2 |  |  |  | ROZPOCET | 0 | 0 | 0 | 0 | 0 | 1 | 0 | 16 | 186287610
| Online PSC |  | https://podminky.urs.cz/item/CS_URS_2023_01/732421213 | [14 empty] | Online PSC | 2
148 | K | 732421415 | Čerpadla teplovodní závitová mokroběžná oběhová pro teplovodní vytápění (elektronicky řízená) PN 10, do 110°C DN přípojky/dopravní výška H (m) - čerpací výkon Q (m3/h) DN 25 / do 6,0 m / 4,5 m3/h | soubor | 1 |  | 0 | CS ÚRS 2023 01 |  | základní |  | 0 | 0.00608 | 0.00608 | 0 | 0 | 16 | K | 2 |  |  |  | ROZPOCET | 0 | 0 | 0 | 0 | 0 | 1 | 0 | 16 | 1190944945
| Online PSC |  | https://podminky.urs.cz/item/CS_URS_2023_01/732421415 | [14 empty] | Online PSC | 2
| VV |  | Okruh nabíjení zásobníku TV | [14 empty] | VV | 2 | 1 | True | 0 | ROZPOCET
| VV |  | 1 |  | 1 | [12 empty] | VV | 2 | 2 | True | 1 | ROZPOCET
150 | K | X733025 | Systemový 3 okruhový R/S DN50, 50/32/32/32 včetně systém TI, vypouštění, Komplet D+M | kus | 1 |  | 0 |  |  | základní |  | 0 | 0 | 0 | 0 | 0 | 16 | K | 2 |  |  |  | ROZPOCET | 0 | 0 | 0 | 0 | 0 | 1 | 0 | 16 | -436755573
| D | 733 | Ústřední vytápění - rozvodné potrubí |  |  |  | 0 |  |  |  |  | 0 |  | 2.5524 |  | 0 | 2 | D | 1 |  |  |  | ROZPOCET | [6 empty] | 0
83 | K | 733121112 | Potrubí z trubek ocelových hladkých spojovaných svařováním černých bezešvých nízkotlakých T= do +115°C Ø 28/2,6 | m | 20 |  | 0 | CS ÚRS 2023 01 |  | základní |  | 0 | 0.0019 | 0.038 | 0 | 0 | 16 | K | 2 |  |  |  | ROZPOCET | 0 | 0 | 0 | 0 | 0 | 1 | 0 | 16 | 1256633811
| Online PSC |  | https://podminky.urs.cz/item/CS_URS_2023_01/733121112 | [14 empty] | Online PSC | 2
86 | K | 733121115 | Potrubí z trubek ocelových hladkých spojovaných svařováním černých bezešvých nízkotlakých T= do +115°C Ø 38/2,6 | m | 52 |  | 0 | CS ÚRS 2023 01 |  | základní |  | 0 | 0.00387 | 0.20124 | 0 | 0 | 16 | K | 2 |  |  |  | ROZPOCET | 0 | 0 | 0 | 0 | 0 | 1 | 0 | 16 | 575698274
| Online PSC |  | https://podminky.urs.cz/item/CS_URS_2023_01/733121115 | [14 empty] | Online PSC | 2
| VV |  | 4+4+4+4+8+8+4+4+6+6 |  | 52 | [12 empty] | VV | 2 | 2 | True | 1 | ROZPOCET
85 | K | 733121117 | Potrubí z trubek ocelových hladkých spojovaných svařováním černých bezešvých nízkotlakých T= do +115°C Ø 51/3,2 | m | 54 |  | 0 | CS ÚRS 2023 01 |  | základní |  | 0 | 0.00469 | 0.25326 | 0 | 0 | 16 | K | 2 |  |  |  | ROZPOCET | 0 | 0 | 0 | 0 | 0 | 1 | 0 | 16 | 1730761568
| Online PSC |  | https://podminky.urs.cz/item/CS_URS_2023_01/733121117 | [14 empty] | Online PSC | 2
| VV |  | 12+6+8+8+6+6+4+4 |  | 54 | [12 empty] | VV | 2 | 2 | True | 1 | ROZPOCET
87 | K | 733121118 | Potrubí z trubek ocelových hladkých spojovaných svařováním černých bezešvých nízkotlakých T= do +115°C Ø 57/3,2 | m | 32 |  | 0 | CS ÚRS 2023 01 |  | základní |  | 0 | 0.00551 | 0.17632 | 0 | 0 | 16 | K | 2 |  |  |  | ROZPOCET | 0 | 0 | 0 | 0 | 0 | 1 | 0 | 16 | -319254520
| Online PSC |  | https://podminky.urs.cz/item/CS_URS_2023_01/733121118 | [14 empty] | Online PSC | 2
| VV |  | 8+8+4+4+4+4 |  | 32 | [12 empty] | VV | 2 | 2 | True | 1 | ROZPOCET
88 | K | 733121122 | Potrubí z trubek ocelových hladkých spojovaných svařováním černých bezešvých nízkotlakých T= do +115°C Ø 76/3,2 | m | 48 |  | 0 | CS ÚRS 2023 01 |  | základní |  | 0 | 0.0073 | 0.3504 | 0 | 0 | 16 | K | 2 |  |  |  | ROZPOCET | 0 | 0 | 0 | 0 | 0 | 1 | 0 | 16 | 244540825
| Online PSC |  | https://podminky.urs.cz/item/CS_URS_2023_01/733121122 | [14 empty] | Online PSC | 2
| VV |  | 10+10+10+10+4+4 |  | 48 | [12 empty] | VV | 2 | 2 | True | 1 | ROZPOCET
90 | K | 733190217 | Zkoušky těsnosti potrubí, manžety prostupové z trubek ocelových zkoušky těsnosti potrubí (za provozu) z trubek ocelových hladkých Ø do 51/2,6 | m | 126 |  | 0 | CS ÚRS 2023 01 |  | základní |  | 0 | 0 | 0 | 0 | 0 | 16 | K | 2 |  |  |  | ROZPOCET | 0 | 0 | 0 | 0 | 0 | 1 | 0 | 16 | 937332134
| Online PSC |  | https://podminky.urs.cz/item/CS_URS_2023_01/733190217 | [14 empty] | Online PSC | 2
| VV |  | 54+52+20 |  | 126 | [12 empty] | VV | 2 | 2 | True | 1 | ROZPOCET
91 | K | 733190225 | Zkoušky těsnosti potrubí, manžety prostupové z trubek ocelových zkoušky těsnosti potrubí (za provozu) z trubek ocelových hladkých Ø přes 60,3/2,9 do 89/5,0 | m | 48 |  | 0 | CS ÚRS 2023 01 |  | základní |  | 0 | 0 | 0 | 0 | 0 | 16 | K | 2 |  |  |  | ROZPOCET | 0 | 0 | 0 | 0 | 0 | 1 | 0 | 16 | 466124515
| Online PSC |  | https://podminky.urs.cz/item/CS_URS_2023_01/733190225 | [14 empty] | Online PSC | 2
58 | K | 733223202 | Potrubí z trubek měděných tvrdých spojovaných tvrdým pájením Ø 15/1 | m | 306 |  | 0 | CS ÚRS 2023 01 |  | základní |  | 0 | 0.00048 | 0.14688 | 0 | 0 | 16 | K | 2 |  |  |  | ROZPOCET | 0 | 0 | 0 | 0 | 0 | 1 | 0 | 16 | -1152226629
| Online PSC |  | https://podminky.urs.cz/item/CS_URS_2023_01/733223202 | [14 empty] | Online PSC | 2
| VV |  | 10+10+10+10+4+4+4+10+10+4+4+6+2+2 |  | 90 | [12 empty] | VV | 2 | 2 | True | 0 | ROZPOCET
| VV |  | 8+8+10+10+4+4+28+28 |  | 100 | [12 empty] | VV | 2 | 2 | True | 0 | ROZPOCET
| VV |  | 10+10+16+16+8+12+12+6+6 |  | 96 | [12 empty] | VV | 2 | 2 | True | 0 | ROZPOCET
| VV |  | 6+6+4+4 |  | 20 | [12 empty] | VV | 2 | 2 | True | 0 | ROZPOCET
| VV |  | Součet |  | 306 | [12 empty] | VV | 2 | 4 | True | 1 | ROZPOCET
59 | K | 733223203 | Potrubí z trubek měděných tvrdých spojovaných tvrdým pájením Ø 18/1 | m | 300 |  | 0 | CS ÚRS 2023 01 |  | základní |  | 0 | 0.00059 | 0.177 | 0 | 0 | 16 | K | 2 |  |  |  | ROZPOCET | 0 | 0 | 0 | 0 | 0 | 1 | 0 | 16 | 1974282529
| Online PSC |  | https://podminky.urs.cz/item/CS_URS_2023_01/733223203 | [14 empty] | Online PSC | 2
| VV |  | 12+12+16+16+10+10+4+12+12+10+10 |  | 124 | [12 empty] | VV | 2 | 2 | True | 0 | ROZPOCET
| VV |  | 16+16+10+10+4+4+24+24 |  | 108 | [12 empty] | VV | 2 | 2 | True | 0 | ROZPOCET
| VV |  | 4+4+4+4+4+4+12+12 |  | 48 | [12 empty] | VV | 2 | 2 | True | 0 | ROZPOCET
| VV |  | 6+6+4+4 |  | 20 | [12 empty] | VV | 2 | 2 | True | 0 | ROZPOCET
| VV |  | Součet |  | 300 | [12 empty] | VV | 2 | 4 | True | 1 | ROZPOCET
60 | K | 733223204 | Potrubí z trubek měděných tvrdých spojovaných tvrdým pájením Ø 22/1 | m | 332 |  | 0 | CS ÚRS 2023 01 |  | základní |  | 0 | 0.00075 | 0.249 | 0 | 0 | 16 | K | 2 |  |  |  | ROZPOCET | 0 | 0 | 0 | 0 | 0 | 1 | 0 | 16 | 111966502
| Online PSC |  | https://podminky.urs.cz/item/CS_URS_2023_01/733223204 | [14 empty] | Online PSC | 2
| VV |  | 12+12+12+2 |  | 38 | [12 empty] | VV | 2 | 2 | True | 0 | ROZPOCET
| VV |  | 12+12+12+10+10 |  | 56 | [12 empty] | VV | 2 | 2 | True | 0 | ROZPOCET
| VV |  | 12+12+12+18+18 |  | 72 | [12 empty] | VV | 2 | 2 | True | 0 | ROZPOCET
| VV |  | 6+6+16+16+6+6 |  | 56 | [12 empty] | VV | 2 | 2 | True | 0 | ROZPOCET
| VV |  | PDL | [14 empty] | VV | 2 | 1 | True | 0 | ROZPOCET
| VV |  | 5+5+25+25 |  | 60 | [12 empty] | VV | 2 | 2 | True | 0 | ROZPOCET
| VV |  | 10+10+5+5+10+10 |  | 50 | [12 empty] | VV | 2 | 2 | True | 0 | ROZPOCET
| VV |  | Součet |  | 332 | [12 empty] | VV | 2 | 4 | True | 1 | ROZPOCET
61 | K | 733223205 | Potrubí z trubek měděných tvrdých spojovaných tvrdým pájením Ø 28/1,5 | m | 164 |  | 0 | CS ÚRS 2023 01 |  | základní |  | 0 | 0.00129 | 0.21156 | 0 | 0 | 16 | K | 2 |  |  |  | ROZPOCET | 0 | 0 | 0 | 0 | 0 | 1 | 0 | 16 | -1214677201
| Online PSC |  | https://podminky.urs.cz/item/CS_URS_2023_01/733223205 | [14 empty] | Online PSC | 2
| VV |  | 12 |  | 12 | [12 empty] | VV | 2 | 2 | True | 0 | ROZPOCET
| VV |  | 12 |  | 12 | [12 empty] | VV | 2 | 2 | True | 0 | ROZPOCET
| VV |  | 20+20+6+6 |  | 52 | [12 empty] | VV | 2 | 2 | True | 0 | ROZPOCET
| VV |  | PDL | [14 empty] | VV | 2 | 1 | True | 0 | ROZPOCET
| VV |  | 10+10+6+6+4+4 |  | 40 | [12 empty] | VV | 2 | 2 | True | 0 | ROZPOCET
| VV |  | 16+16+8+8 |  | 48 | [12 empty] | VV | 2 | 2 | True | 0 | ROZPOCET
| VV |  | Součet |  | 164 | [12 empty] | VV | 2 | 4 | True | 1 | ROZPOCET
62 | K | 733223206 | Potrubí z trubek měděných tvrdých spojovaných tvrdým pájením Ø 35/1,5 | m | 248 |  | 0 | CS ÚRS 2023 01 |  | základní |  | 0 | 0.00161 | 0.39928 | 0 | 0 | 16 | K | 2 |  |  |  | ROZPOCET | 0 | 0 | 0 | 0 | 0 | 1 | 0 | 16 | 485755321
| Online PSC |  | https://podminky.urs.cz/item/CS_URS_2023_01/733223206 | [14 empty] | Online PSC | 2
| VV |  | 14+14 |  | 28 | [12 empty] | VV | 2 | 2 | True | 0 | ROZPOCET
| VV |  | PDL | [14 empty] | VV | 2 | 1 | True | 0 | ROZPOCET
| VV |  | 20+20+35+35+20+20+35+35 |  | 220 | [12 empty] | VV | 2 | 2 | True | 0 | ROZPOCET
| VV |  | Součet |  | 248 | [12 empty] | VV | 2 | 4 | True | 1 | ROZPOCET
63 | K | 733223207 | Potrubí z trubek měděných tvrdých spojovaných tvrdým pájením Ø 42/1,5 | m | 28 |  | 0 | CS ÚRS 2023 01 |  | základní |  | 0 | 0.00201 | 0.05628 | 0 | 0 | 16 | K | 2 |  |  |  | ROZPOCET | 0 | 0 | 0 | 0 | 0 | 1 | 0 | 16 | 133650235
| Online PSC |  | https://podminky.urs.cz/item/CS_URS_2023_01/733223207 | [14 empty] | Online PSC | 2
| VV |  | 10+10+4+4 |  | 28 | [12 empty] | VV | 2 | 2 | True | 1 | ROZPOCET
71 | K | 733291101 | Zkoušky těsnosti potrubí z trubek měděných Ø do 35/1,5 | m | 1350 |  | 0 | CS ÚRS 2023 01 |  | základní |  | 0 | 0 | 0 | 0 | 0 | 16 | K | 2 |  |  |  | ROZPOCET | 0 | 0 | 0 | 0 | 0 | 1 | 0 | 16 | 1631922645
| Online PSC |  | https://podminky.urs.cz/item/CS_URS_2023_01/733291101 | [14 empty] | Online PSC | 2
| VV |  | 248+164+332+300+306 |  | 1350 | [12 empty] | VV | 2 | 2 | True | 1 | ROZPOCET
72 | K | 733291102 | Zkoušky těsnosti potrubí z trubek měděných Ø přes 35/1,5 do 64/2,0 | m | 28 |  | 0 | CS ÚRS 2023 01 |  | základní |  | 0 | 0 | 0 | 0 | 0 | 16 | K | 2 |  |  |  | ROZPOCET | 0 | 0 | 0 | 0 | 0 | 1 | 0 | 16 | 2030113520
| Online PSC |  | https://podminky.urs.cz/item/CS_URS_2023_01/733291102 | [14 empty] | Online PSC | 2
74 | K | 733811251 | Ochrana potrubí termoizolačními trubicemi z pěnového polyetylenu PE přilepenými v příčných a podélných spojích, tloušťky izolace přes 20 do 25 mm, vnitřního průměru izolace DN do 22 mm | m | 938 |  | 0 | CS ÚRS 2023 01 |  | základní |  | 0 | 0.0002 | 0.1876 | 0 | 0 | 16 | K | 2 |  |  |  | ROZPOCET | 0 | 0 | 0 | 0 | 0 | 1 | 0 | 16 | -2049671994
| Online PSC |  | https://podminky.urs.cz/item/CS_URS_2023_01/733811251 | [14 empty] | Online PSC | 2
| VV |  | 332+300+306 |  | 938 | [12 empty] | VV | 2 | 2 | True | 1 | ROZPOCET
73 | K | 733811252 | Ochrana potrubí termoizolačními trubicemi z pěnového polyetylenu PE přilepenými v příčných a podélných spojích, tloušťky izolace přes 20 do 25 mm, vnitřního průměru izolace DN přes 22 do 45 mm | m | 440 |  | 0 | CS ÚRS 2023 01 |  | základní |  | 0 | 0.00024 | 0.1056 | 0 | 0 | 16 | K | 2 |  |  |  | ROZPOCET | 0 | 0 | 0 | 0 | 0 | 1 | 0 | 16 | 1416606850
| Online PSC |  | https://podminky.urs.cz/item/CS_URS_2023_01/733811252 | [14 empty] | Online PSC | 2
| VV |  | 164+248+28 |  | 440 | [12 empty] | VV | 2 | 2 | True | 1 | ROZPOCET
| D | 734 | Ústřední vytápění - armatury |  |  |  | 0 |  |  |  |  | 0 |  | 0.08715 |  | 0 | 2 | D | 1 |  |  |  | ROZPOCET | [6 empty] | 0
64 | K | 734211119 | Ventily odvzdušňovací závitové automatické PN 14 do 120°C G 3/8 | kus | 8 |  | 0 | CS ÚRS 2023 01 |  | základní |  | 0 | 0.00023 | 0.00184 | 0 | 0 | 16 | K | 2 |  |  |  | ROZPOCET | 0 | 0 | 0 | 0 | 0 | 1 | 0 | 16 | 446091034
| Online PSC |  | https://podminky.urs.cz/item/CS_URS_2023_01/734211119 | [14 empty] | Online PSC | 2
65 | K | 734220102 | Ventily regulační závitové vyvažovací přímé PN 20 do 100°C G 1 | kus | 16 |  | 0 | CS ÚRS 2023 01 |  | základní |  | 0 | 0.00062 | 0.00992 | 0 | 0 | 16 | K | 2 |  |  |  | ROZPOCET | 0 | 0 | 0 | 0 | 0 | 1 | 0 | 16 | 338835318
| Online PSC |  | https://podminky.urs.cz/item/CS_URS_2023_01/734220102 | [14 empty] | Online PSC | 2
| VV |  | 8+8 |  | 16 | [12 empty] | VV | 2 | 2 | True | 1 | ROZPOCET
132 | K | 734220102 | Ventily regulační závitové vyvažovací přímé PN 20 do 100°C G 1 | kus | 2 |  | 0 | CS ÚRS 2023 01 |  | základní |  | 0 | 0.00062 | 0.00124 | 0 | 0 | 16 | K | 2 |  |  |  | ROZPOCET | 0 | 0 | 0 | 0 | 0 | 1 | 0 | 16 | 132881270
| Online PSC |  | https://podminky.urs.cz/item/CS_URS_2023_01/734220102 | [14 empty] | Online PSC | 2
133 | K | 734220103 | Ventily regulační závitové vyvažovací přímé PN 20 do 100°C G 5/4 | kus | 2 |  | 0 | CS ÚRS 2023 01 |  | základní |  | 0 | 0.00097 | 0.00194 | 0 | 0 | 16 | K | 2 |  |  |  | ROZPOCET | 0 | 0 | 0 | 0 | 0 | 1 | 0 | 16 | 1181342573
| Online PSC |  | https://podminky.urs.cz/item/CS_URS_2023_01/734220103 | [14 empty] | Online PSC | 2
135 | K | 734221547 | Ventily regulační závitové termostatické, bez hlavice ovládání PN 16 do 110°C přímé jednoregulační G 1 | kus | 2 |  | 0 | CS ÚRS 2023 01 |  | základní |  | 0 | 0.00064 | 0.00128 | 0 | 0 | 16 | K | 2 |  |  |  | ROZPOCET | 0 | 0 | 0 | 0 | 0 | 1 | 0 | 16 | -374180409
| Online PSC |  | https://podminky.urs.cz/item/CS_URS_2023_01/734221547 | [14 empty] | Online PSC | 2
57 | K | 734221686 | Ventily regulační závitové hlavice termostatické, pro ovládání ventilů PN 10 do 110°C voskové otopných těles VK | kus | 43 |  | 0 | CS ÚRS 2023 01 |  | základní |  | 0 | 0.00011 | 0.00473 | 0 | 0 | 16 | K | 2 |  |  |  | ROZPOCET | 0 | 0 | 0 | 0 | 0 | 1 | 0 | 16 | 2124228233
| Online PSC |  | https://podminky.urs.cz/item/CS_URS_2023_01/734221686 | [14 empty] | Online PSC | 2
143 | K | 734242415 | Ventily zpětné závitové PN 16 do 110°C přímé G 5/4 | kus | 4 |  | 0 | CS ÚRS 2023 01 |  | základní |  | 0 | 0.00084 | 0.00336 | 0 | 0 | 16 | K | 2 |  |  |  | ROZPOCET | 0 | 0 | 0 | 0 | 0 | 1 | 0 | 16 | -241357784
| Online PSC |  | https://podminky.urs.cz/item/CS_URS_2023_01/734242415 | [14 empty] | Online PSC | 2
| VV |  | 1+3 |  | 4 | [12 empty] | VV | 2 | 2 | True | 1 | ROZPOCET
104 | K | 734251145 | Ventily pojistné závitové a čepové rohové PN 16 do 200°C plynotěsné (P 11 287 616) G 1 | kus | 1 |  | 0 | CS ÚRS 2023 01 |  | základní |  | 0 | 0.00287 | 0.00287 | 0 | 0 | 16 | K | 2 |  |  |  | ROZPOCET | 0 | 0 | 0 | 0 | 0 | 1 | 0 | 16 | -456295109
| Online PSC |  | https://podminky.urs.cz/item/CS_URS_2023_01/734251145 | [14 empty] | Online PSC | 2
56 | K | 734261403 | Šroubení připojovací armatury radiátorů VK PN 10 do 110°C, regulační uzavíratelné rohové G 3/4 x 18 | kus | 43 |  | 0 | CS ÚRS 2023 01 |  | základní |  | 0 | 0.0007 | 0.0301 | 0 | 0 | 16 | K | 2 |  |  |  | ROZPOCET | 0 | 0 | 0 | 0 | 0 | 1 | 0 | 16 | -1621965101
| Online PSC |  | https://podminky.urs.cz/item/CS_URS_2023_01/734261403 | [14 empty] | Online PSC | 2
66 | K | 734291123 | Ostatní armatury kohouty plnicí a vypouštěcí PN 10 do 90°C G 1/2 | kus | 14 |  | 0 | CS ÚRS 2023 01 |  | základní |  | 0 | 0.00022 | 0.00308 | 0 | 0 | 16 | K | 2 |  |  |  | ROZPOCET | 0 | 0 | 0 | 0 | 0 | 1 | 0 | 16 | 1703882861
| Online PSC |  | https://podminky.urs.cz/item/CS_URS_2023_01/734291123 | [14 empty] | Online PSC | 2
| VV |  | 2+2+2+2+2+2+2 |  | 14 | [12 empty] | VV | 2 | 2 | True | 1 | ROZPOCET
147 | K | 734291264 | Ostatní armatury filtry závitové PN 30 do 110°C přímé s vnitřními závity G 1 | kus | 1 |  | 0 | CS ÚRS 2023 01 |  | základní |  | 0 | 0.00057 | 0.00057 | 0 | 0 | 16 | K | 2 |  |  |  | ROZPOCET | 0 | 0 | 0 | 0 | 0 | 1 | 0 | 16 | 376673348
| Online PSC |  | https://podminky.urs.cz/item/CS_URS_2023_01/734291264 | [14 empty] | Online PSC | 2
146 | K | 734291265 | Ostatní armatury filtry závitové PN 30 do 110°C přímé s vnitřními závity G 1 1/4 | kus | 3 |  | 0 | CS ÚRS 2023 01 |  | základní |  | 0 | 0.00124 | 0.00372 | 0 | 0 | 16 | K | 2 |  |  |  | ROZPOCET | 0 | 0 | 0 | 0 | 0 | 1 | 0 | 16 | 1313194589
| Online PSC |  | https://podminky.urs.cz/item/CS_URS_2023_01/734291265 | [14 empty] | Online PSC | 2
151 | K | 734292713 | Ostatní armatury kulové kohouty PN 42 do 185°C přímé vnitřní závit G 1/2 | kus | 8 |  | 0 | CS ÚRS 2023 01 |  | základní |  | 0 | 0.00021 | 0.00168 | 0 | 0 | 16 | K | 2 |  |  |  | ROZPOCET | 0 | 0 | 0 | 0 | 0 | 1 | 0 | 16 | 457690476
| Online PSC |  | https://podminky.urs.cz/item/CS_URS_2023_01/734292713 | [14 empty] | Online PSC | 2
67 | K | 734292715 | Ostatní armatury kulové kohouty PN 42 do 185°C přímé vnitřní závit G 1 | kus | 10 |  | 0 | CS ÚRS 2023 01 |  | základní |  | 0 | 0.0005 | 0.005 | 0 | 0 | 16 | K | 2 |  |  |  | ROZPOCET | 0 | 0 | 0 | 0 | 0 | 1 | 0 | 16 | 834051878
| Online PSC |  | https://podminky.urs.cz/item/CS_URS_2023_01/734292715 | [14 empty] | Online PSC | 2
| VV |  | 8+2 |  | 10 | [12 empty] | VV | 2 | 2 | True | 1 | ROZPOCET
134 | K | 734292716 | Ostatní armatury kulové kohouty PN 42 do 185°C přímé vnitřní závit G 1 1/4 | kus | 14 |  | 0 | CS ÚRS 2023 01 |  | základní |  | 0 | 0.0007 | 0.0098 | 0 | 0 | 16 | K | 2 |  |  |  | ROZPOCET | 0 | 0 | 0 | 0 | 0 | 1 | 0 | 16 | -59571629
| Online PSC |  | https://podminky.urs.cz/item/CS_URS_2023_01/734292716 | [14 empty] | Online PSC | 2
| VV |  | 2+2+2+2+3+3 |  | 14 | [12 empty] | VV | 2 | 2 | True | 1 | ROZPOCET
68 | K | 734292725 | Ostatní armatury kulové kohouty PN 42 do 185°C přímé vnitřní závit s vypouštěním G 1 | kus | 8 |  | 0 | CS ÚRS 2023 01 |  | základní |  | 0 | 0.00057 | 0.00456 | 0 | 0 | 16 | K | 2 |  |  |  | ROZPOCET | 0 | 0 | 0 | 0 | 0 | 1 | 0 | 16 | 2037437035
| Online PSC |  | https://podminky.urs.cz/item/CS_URS_2023_01/734292725 | [14 empty] | Online PSC | 2
149 | K | 734295022 | Směšovací armatury otopných a chladících systémů ventily závitové PN 10 T= 120°C třícestné se servomotorem G 1 | kus | 1 |  | 0 | CS ÚRS 2023 01 |  | základní |  | 0 | 0.00146 | 0.00146 | 0 | 0 | 16 | K | 2 |  |  |  | ROZPOCET | 0 | 0 | 0 | 0 | 0 | 1 | 0 | 16 | -1133085558
| Online PSC |  | https://podminky.urs.cz/item/CS_URS_2023_01/734295022 | [14 empty] | Online PSC | 2
| VV |  | okruh nabíjení zásobníku TUV | [14 empty] | VV | 2 | 1 | True | 0 | ROZPOCET
| VV |  | 1 |  | 1 | [12 empty] | VV | 2 | 2 | True | 1 | ROZPOCET
69 | K | 998734103 | Přesun hmot pro armatury stanovený z hmotnosti přesunovaného materiálu vodorovná dopravní vzdálenost do 50 m v objektech výšky přes 12 do 24 m | t | 0.087 |  | 0 | CS ÚRS 2023 01 |  | základní |  | 0 | 0 | 0 | 0 | 0 | 16 | K | 2 |  |  |  | ROZPOCET | 0 | 0 | 0 | 0 | 0 | 1 | 0 | 16 | 1305764
| Online PSC |  | https://podminky.urs.cz/item/CS_URS_2023_01/998734103 | [14 empty] | Online PSC | 2
122 | K | X734025 | Svíčkový filtr mechanických nečistot FWS, 80 micrometru, max. 10 bar, max 5,0 m3/hod, max 60,0 °C, DN65 | kus | 1 |  | 0 |  |  | základní |  | 0 | 0 | 0 | 0 | 0 | 16 | K | 2 |  |  |  | ROZPOCET | 0 | 0 | 0 | 0 | 0 | 1 | 0 | 16 | -1488569111
123 | K | X734026 | Ventil se servopohonem EMV, DN15, D+M | kus | 1 |  | 0 |  |  | základní |  | 0 | 0 | 0 | 0 | 0 | 16 | K | 2 |  |  |  | ROZPOCET | 0 | 0 | 0 | 0 | 0 | 1 | 0 | 16 | -1881839257
124 | K | X734027 | UV_upravna vody_ změkčovací úpravna katexová 230V, 5W, automatický provoz, max 0,5 m3/hod, 20,0 m3/dh, elektronické, objemové i časové řízení, včetně plovákového ventilu | kus | 1 |  | 0 |  |  | základní |  | 0 | 0 | 0 | 0 | 0 | 16 | K | 2 |  |  |  | ROZPOCET | 0 | 0 | 0 | 0 | 0 | 1 | 0 | 16 | -1468130204
125 | K | X734028 | Magnet separ. filtr_ MSF DN 65 typ RD2.1, účinný magnet o síle 12.000 Gauss., z nerezové oceli s odolností proti chemickým přípravkům , max 85°C. D+M | kus | 1 |  | 0 |  |  | základní |  | 0 | 0 | 0 | 0 | 0 | 16 | K | 2 |  |  |  | ROZPOCET | 0 | 0 | 0 | 0 | 0 | 1 | 0 | 16 | 768604894
136 | K | X734029 | Manometrp pro okruh vytápění - okruh nabíjení zásobníku TUV, + okruh UT | kus | 4 |  | 0 |  |  | základní |  | 0 | 0 | 0 | 0 | 0 | 16 | K | 2 |  |  |  | ROZPOCET | 0 | 0 | 0 | 0 | 0 | 1 | 0 | 16 | 1617801505
137 | K | X734030 | TEploměr pro okruh vytápění - okruh nabíjení zásobníku TUV, 3x otopné větve | kus | 8 |  | 0 |  |  | základní |  | 0 | 0 | 0 | 0 | 0 | 16 | K | 2 |  |  |  | ROZPOCET | 0 | 0 | 0 | 0 | 0 | 1 | 0 | 16 | 1914091757
138 | K | X734031 | Šroubení pro výměnu smadnější výměnu armatur pro armatury DN 25 | kus | 53 |  | 0 |  |  | základní |  | 0 | 0 | 0 | 0 | 0 | 16 | K | 2 |  |  |  | ROZPOCET | 0 | 0 | 0 | 0 | 0 | 1 | 0 | 16 | -1837339788
| VV |  | 18+2+14+1+10+8 |  | 53 | [12 empty] | VV | 2 | 2 | True | 1 | ROZPOCET
139 | K | X734032 | Šroubení pro výměnu smadnější výměnu armatur pro armatury DN 32 | kus | 23 |  | 0 |  |  | základní |  | 0 | 0 | 0 | 0 | 0 | 16 | K | 2 |  |  |  | ROZPOCET | 0 | 0 | 0 | 0 | 0 | 1 | 0 | 16 | -271335163
| VV |  | 2+4+3+14 |  | 23 | [12 empty] | VV | 2 | 2 | True | 1 | ROZPOCET
140 | K | X73403211 | Šroubení pro výměnu smadnější výměnu armatur pro armatury DN 40 | kus | 14 |  | 0 |  |  | základní |  | 0 | 0 | 0 | 0 | 0 | 16 | K | 2 |  |  |  | ROZPOCET | 0 | 0 | 0 | 0 | 0 | 1 | 0 | 16 | 1069337808
141 | K | X73403212 | Šroubení pro výměnu smadnější výměnu armatur pro armatury DN50 | kus | 4 |  | 0 |  |  | základní |  | 0 | 0 | 0 | 0 | 0 | 16 | K | 2 |  |  |  | ROZPOCET | 0 | 0 | 0 | 0 | 0 | 1 | 0 | 16 | -1295671056
142 | K | X73403213 | Ultrazvukový měřič tepla pro okruh zásobník TUV, DN25, D+M | kus | 1 |  | 0 |  |  | základní |  | 0 | 0 | 0 | 0 | 0 | 16 | K | 2 |  |  |  | ROZPOCET | 0 | 0 | 0 | 0 | 0 | 1 | 0 | 16 | -557673060
144 | K | X73403214 | Teplotní čidlo do jímky - čidlo teploty v zásobníku TV, D+M | kus | 1 |  | 0 |  |  | základní |  | 0 | 0 | 0 | 0 | 0 | 16 | K | 2 |  |  |  | ROZPOCET | 0 | 0 | 0 | 0 | 0 | 1 | 0 | 16 | 625940823
145 | K | X73403215 | Teplotní čidlo příložené pro okruhy vytápění, D+M | kus | 5 |  | 0 |  |  | základní |  | 0 | 0 | 0 | 0 | 0 | 16 | K | 2 |  |  |  | ROZPOCET | 0 | 0 | 0 | 0 | 0 | 1 | 0 | 16 | 129814227
152 | K | X73403216 | Systémová rychlomontážní čerpadlová skupina s mixem, servem (0-10V) , 3cest. ventilem DN 32, čidlem teploty, KU 32, komplet včetně TI, pro okruh vytápění PDL 28,2 kW, 4,8 m3/hod včetně el. řízeného čerpadla,, D+M | kus | 1 |  | 0 |  |  | základní |  | 0 | 0 | 0 | 0 | 0 | 16 | K | 2 |  |  |  | ROZPOCET | 0 | 0 | 0 | 0 | 0 | 1 | 0 | 16 | 490631652
153 | K | X73403217 | Systémová rychlomontážní čerpadlová skupina s mixem, servem ( 0-10V), 3cest. ventilem DN 32, čidlem teploty, KU 32, komplet včetně TI, pro okruh vytápění PDL 23,8 kW, 4,1m3/hod včetně el. řízeného čerpadla,, D+M | kus | 1 |  | 0 |  |  | základní |  | 0 | 0 | 0 | 0 | 0 | 16 | K | 2 |  |  |  | ROZPOCET | 0 | 0 | 0 | 0 | 0 | 1 | 0 | 16 | -224959501
154 | K | X73403218 | Systémová rychlomontážní čerpadlová skupina s mixem, servem (0-10V), 3cest. ventilem DN 32, čidlem teploty, KU 32, komplet včetně TI, pro okruh vytápění OT 21,7 kW, 1,4m3/hod včetně el. řízeného čerpadla,, D+M | kus | 1 |  | 0 |  |  | základní |  | 0 | 0 | 0 | 0 | 0 | 16 | K | 2 |  |  |  | ROZPOCET | 0 | 0 | 0 | 0 | 0 | 1 | 0 | 16 | -238833491
155 | K | X73403219 | Topná zkouška kompletní otopné soustavy | hod | 72 |  | 0 |  |  | základní |  | 0 | 0 | 0 | 0 | 0 | 16 | K | 2 |  |  |  | ROZPOCET | 0 | 0 | 0 | 0 | 0 | 1 | 0 | 16 | -877471910
156 | K | X73403220 | Vyregulování otopné soustavy složené z 1 okruhu nabíjení zásobníku TV, 2x okruhů PDL vytápění a 1x okruh Otopných těles | hod | 80 |  | 0 |  |  | základní |  | 0 | 0 | 0 | 0 | 0 | 16 | K | 2 |  |  |  | ROZPOCET | 0 | 0 | 0 | 0 | 0 | 1 | 0 | 16 | -603706106
157 | K | X73403221 | Zprovoznění PK servisním technickem výrobce | soubor | 1 |  | 0 |  |  | základní |  | 0 | 0 | 0 | 0 | 0 | 16 | K | 2 |  |  |  | ROZPOCET | 0 | 0 | 0 | 0 | 0 | 1 | 0 | 16 | -822073869
158 | K | X73403222 | Dílenská PD vyregulování okruhu PDL vytápění 2 okruhy, D+M | soubor | 1 |  | 0 |  |  | základní |  | 0 | 0 | 0 | 0 | 0 | 16 | K | 2 |  |  |  | ROZPOCET | 0 | 0 | 0 | 0 | 0 | 1 | 0 | 16 | 270818380
159 | K | X73403223 | Dílenská PD vyregulování okruhu otopných těles přednastavení ventilu, 1 okruh D+M | soubor | 1 |  | 0 |  |  | základní |  | 0 | 0 | 0 | 0 | 0 | 16 | K | 2 |  |  |  | ROZPOCET | 0 | 0 | 0 | 0 | 0 | 1 | 0 | 16 | 1341551089
| D | 735 | Ústřední vytápění - otopná tělesa |  |  |  | 0 |  |  |  |  | 0 |  | 2.0746 |  | 0 | 2 | D | 1 |  |  |  | ROZPOCET | [6 empty] | 0
55 | K | 735000912 | Regulace otopného systému při opravách vyregulování dvojregulačních ventilů a kohoutů s termostatickým ovládáním | kus | 43 |  | 0 | CS ÚRS 2023 01 |  | základní |  | 0 | 0 | 0 | 0 | 0 | 16 | K | 2 |  |  |  | ROZPOCET | 0 | 0 | 0 | 0 | 0 | 1 | 0 | 16 | 1102075903
| Online PSC |  | https://podminky.urs.cz/item/CS_URS_2023_01/735000912 | [14 empty] | Online PSC | 2
| VV |  | 4+1+1+1+7+2+1+19+1+2+2+2 |  | 43 | [12 empty] | VV | 2 | 2 | True | 1 | ROZPOCET
53 | K | 735152373 | Otopná tělesa panelová VK dvoudesková PN 1,0 MPa, T do 110°C bez přídavné přestupní plochy výšky tělesa 600 mm stavební délky / výkonu 600 mm / 587 W | kus | 2 |  | 0 | CS ÚRS 2023 01 |  | základní |  | 0 | 0.01708 | 0.03416 | 0 | 0 | 16 | K | 2 |  |  |  | ROZPOCET | 0 | 0 | 0 | 0 | 0 | 1 | 0 | 16 | 1208235404
| Online PSC |  | https://podminky.urs.cz/item/CS_URS_2023_01/735152373 | [14 empty] | Online PSC | 2
54 | K | 735152374 | Otopná tělesa panelová VK dvoudesková PN 1,0 MPa, T do 110°C bez přídavné přestupní plochy výšky tělesa 600 mm stavební délky / výkonu 700 mm / 685 W | kus | 2 |  | 0 | CS ÚRS 2023 01 |  | základní |  | 0 | 0.01956 | 0.03912 | 0 | 0 | 16 | K | 2 |  |  |  | ROZPOCET | 0 | 0 | 0 | 0 | 0 | 1 | 0 | 16 | 217907806
| Online PSC |  | https://podminky.urs.cz/item/CS_URS_2023_01/735152374 | [14 empty] | Online PSC | 2
52 | K | 735152473 | Otopná tělesa panelová VK dvoudesková PN 1,0 MPa, T do 110°C s jednou přídavnou přestupní plochou výšky tělesa 600 mm stavební délky / výkonu 600 mm / 773 W | kus | 2 |  | 0 | CS ÚRS 2023 01 |  | základní |  | 0 | 0.01942 | 0.03884 | 0 | 0 | 16 | K | 2 |  |  |  | ROZPOCET | 0 | 0 | 0 | 0 | 0 | 1 | 0 | 16 | 515394830
| Online PSC |  | https://podminky.urs.cz/item/CS_URS_2023_01/735152473 | [14 empty] | Online PSC | 2
51 | K | 735152477 | Otopná tělesa panelová VK dvoudesková PN 1,0 MPa, T do 110°C s jednou přídavnou přestupní plochou výšky tělesa 600 mm stavební délky / výkonu 1000 mm / 1288 W | kus | 1 |  | 0 | CS ÚRS 2023 01 |  | základní |  | 0 | 0.0309 | 0.0309 | 0 | 0 | 16 | K | 2 |  |  |  | ROZPOCET | 0 | 0 | 0 | 0 | 0 | 1 | 0 | 16 | 1267885432
| Online PSC |  | https://podminky.urs.cz/item/CS_URS_2023_01/735152477 | [14 empty] | Online PSC | 2
50 | K | 735152481 | Otopná tělesa panelová VK dvoudesková PN 1,0 MPa, T do 110°C s jednou přídavnou přestupní plochou výšky tělesa 600 mm stavební délky / výkonu 1600 mm / 2061 W | kus | 19 |  | 0 | CS ÚRS 2023 01 |  | základní |  | 0 | 0.04812 | 0.91428 | 0 | 0 | 16 | K | 2 |  |  |  | ROZPOCET | 0 | 0 | 0 | 0 | 0 | 1 | 0 | 16 | 1260066927
| Online PSC |  | https://podminky.urs.cz/item/CS_URS_2023_01/735152481 | [14 empty] | Online PSC | 2
| VV |  | 2+9+8 |  | 19 | [12 empty] | VV | 2 | 2 | True | 1 | ROZPOCET
49 | K | 735152493 | Otopná tělesa panelová VK dvoudesková PN 1,0 MPa, T do 110°C s jednou přídavnou přestupní plochou výšky tělesa 900 mm stavební délky / výkonu 600 mm / 1052 W | kus | 1 |  | 0 | CS ÚRS 2023 01 |  | základní |  | 0 | 0.0304 | 0.0304 | 0 | 0 | 16 | K | 2 |  |  |  | ROZPOCET | 0 | 0 | 0 | 0 | 0 | 1 | 0 | 16 | -318704618
| Online PSC |  | https://podminky.urs.cz/item/CS_URS_2023_01/735152493 | [14 empty] | Online PSC | 2
46 | K | 735152580 | Otopná tělesa panelová VK dvoudesková PN 1,0 MPa, T do 110°C se dvěma přídavnými přestupními plochami výšky tělesa 600 mm stavební délky / výkonu 1400 mm / 2351 W | kus | 2 |  | 0 | CS ÚRS 2023 01 |  | základní |  | 0 | 0.04784 | 0.09568 | 0 | 0 | 16 | K | 2 |  |  |  | ROZPOCET | 0 | 0 | 0 | 0 | 0 | 1 | 0 | 16 | 227780233
| Online PSC |  | https://podminky.urs.cz/item/CS_URS_2023_01/735152580 | [14 empty] | Online PSC | 2
48 | K | 735152581 | Otopná tělesa panelová VK dvoudesková PN 1,0 MPa, T do 110°C se dvěma přídavnými přestupními plochami výšky tělesa 600 mm stavební délky / výkonu 1600 mm / 2686 W | kus | 7 |  | 0 | CS ÚRS 2023 01 |  | základní |  | 0 | 0.05436 | 0.38052 | 0 | 0 | 16 | K | 2 |  |  |  | ROZPOCET | 0 | 0 | 0 | 0 | 0 | 1 | 0 | 16 | 719641830
| Online PSC |  | https://podminky.urs.cz/item/CS_URS_2023_01/735152581 | [14 empty] | Online PSC | 2
47 | K | 735152593 | Otopná tělesa panelová VK dvoudesková PN 1,0 MPa, T do 110°C se dvěma přídavnými přestupními plochami výšky tělesa 900 mm stavební délky / výkonu 600 mm / 1388 W | kus | 1 |  | 0 | CS ÚRS 2023 01 |  | základní |  | 0 | 0.03454 | 0.03454 | 0 | 0 | 16 | K | 2 |  |  |  | ROZPOCET | 0 | 0 | 0 | 0 | 0 | 1 | 0 | 16 | -1972230647
| Online PSC |  | https://podminky.urs.cz/item/CS_URS_2023_01/735152593 | [14 empty] | Online PSC | 2
45 | K | 735152681 | Otopná tělesa panelová VK třídesková PN 1,0 MPa, T do 110°C se třemi přídavnými přestupními plochami výšky tělesa 600 mm stavební délky / výkonu 1600 mm / 3850 W | kus | 1 |  | 0 | CS ÚRS 2023 01 |  | základní |  | 0 | 0.09148 | 0.09148 | 0 | 0 | 16 | K | 2 |  |  |  | ROZPOCET | 0 | 0 | 0 | 0 | 0 | 1 | 0 | 16 | 1248883385
| Online PSC |  | https://podminky.urs.cz/item/CS_URS_2023_01/735152681 | [14 empty] | Online PSC | 2
44 | K | 735152694 | Otopná tělesa panelová VK třídesková PN 1,0 MPa, T do 110°C se třemi přídavnými přestupními plochami výšky tělesa 900 mm stavební délky / výkonu 700 mm / 2330 W | kus | 1 |  | 0 | CS ÚRS 2023 01 |  | základní |  | 0 | 0.05785 | 0.05785 | 0 | 0 | 16 | K | 2 |  |  |  | ROZPOCET | 0 | 0 | 0 | 0 | 0 | 1 | 0 | 16 | -1410115530
| Online PSC |  | https://podminky.urs.cz/item/CS_URS_2023_01/735152694 | [14 empty] | Online PSC | 2
43 | K | 735152697 | Otopná tělesa panelová VK třídesková PN 1,0 MPa, T do 110°C se třemi přídavnými přestupními plochami výšky tělesa 900 mm stavební délky / výkonu 1000 mm / 3228 W | kus | 4 |  | 0 | CS ÚRS 2023 01 |  | základní |  | 0 | 0.0817 | 0.3268 | 0 | 0 | 16 | K | 2 |  |  |  | ROZPOCET | 0 | 0 | 0 | 0 | 0 | 1 | 0 | 16 | -1224280869
| Online PSC |  | https://podminky.urs.cz/item/CS_URS_2023_01/735152697 | [14 empty] | Online PSC | 2
173 | K | 735191905 | Ostatní opravy otopných těles odvzdušnění tělesa | kus | 43 |  | 0 | CS ÚRS 2023 01 |  | základní |  | 0 | 0 | 0 | 0 | 0 | 16 | K | 2 |  |  |  | ROZPOCET | 0 | 0 | 0 | 0 | 0 | 1 | 0 | 16 | -770512495
| Online PSC |  | https://podminky.urs.cz/item/CS_URS_2023_01/735191905 | [14 empty] | Online PSC | 2
172 | K | 735494811 | Vypuštění vody z otopných soustav bez kotlů, ohříváků, zásobníků a nádrží | m2 | 450 |  | 0 | CS ÚRS 2023 01 |  | základní |  | 0 | 0 | 0 | 0 | 0 | 16 | K | 2 |  |  |  | ROZPOCET | 0 | 0 | 0 | 0 | 0 | 1 | 0 | 16 | -905775658
| Online PSC |  | https://podminky.urs.cz/item/CS_URS_2023_01/735494811 | [14 empty] | Online PSC | 2
70 | K | 998735103 | Přesun hmot pro otopná tělesa stanovený z hmotnosti přesunovaného materiálu vodorovná dopravní vzdálenost do 50 m v objektech výšky přes 12 do 24 m | t | 2.075 |  | 0 | CS ÚRS 2023 01 |  | základní |  | 0 | 0 | 0 | 0 | 0 | 16 | K | 2 |  |  |  | ROZPOCET | 0 | 0 | 0 | 0 | 0 | 1 | 0 | 16 | -1709838874
| Online PSC |  | https://podminky.urs.cz/item/CS_URS_2023_01/998735103 | [14 empty] | Online PSC | 2
2 | K | X73501 | PODLAHOVÉ VYTÁPĚNÍ_Systémová rovná izolační rohož bez montážních výstupků. Tacker deska. H30MM, | m2 | 1100 |  | 0 |  |  | základní |  | 0 | 0 | 0 | 0 | 0 | 16 | K | 2 |  |  |  | ROZPOCET | 0 | 0 | 0 | 0 | 0 | 1 | 0 | 16 | 1265230763
3 | K | X73502 | PODLAHOVÉ VYTÁPĚNÍ_Dilatační pás pro podlahové vytápění - samolepicí. 15 X0,8 cm | m | 550 |  | 0 |  |  | základní |  | 0 | 0 | 0 | 0 | 0 | 16 | K | 2 |  |  |  | ROZPOCET | 0 | 0 | 0 | 0 | 0 | 1 | 0 | 16 | -719509904
4 | K | X73503 | PODLAHOVÉ VYTÁPĚNÍ_Dilatační profil na systémové desky, samolepicí. 10 x 130 x 2000 mm | m | 110 |  | 0 |  |  | základní |  | 0 | 0 | 0 | 0 | 0 | 16 | K | 2 |  |  |  | ROZPOCET | 0 | 0 | 0 | 0 | 0 | 1 | 0 | 16 | -1099180207
5 | K | X73504 | PODLAHOVÉ VYTÁPĚNÍ_Ochranná hadice černá (husí krk). 25 x 20 | m | 250 |  | 0 |  |  | základní |  | 0 | 0 | 0 | 0 | 0 | 16 | K | 2 |  |  |  | ROZPOCET | 0 | 0 | 0 | 0 | 0 | 1 | 0 | 16 | 588766972
6 | K | X73505 | PODLAHOVÉ VYTÁPĚNÍ_Spona pro přichycení trubek a lišt k izolaci., černá - 55 mm | ks | 300 |  | 0 |  |  | základní |  | 0 | 0 | 0 | 0 | 0 | 16 | K | 2 |  |  |  | ROZPOCET | 0 | 0 | 0 | 0 | 0 | 1 | 0 | 16 | 551872919
7 | K | X73506 | PODLAHOVÉ VYTÁPĚNÍ_Kompletní rozdělovač s průtokoměry, kulovými kohouty, vypouštěním, odvzdušněním a skříní do zdi., 1" x 18 / 10 - skříň D, D+M | ks | 2 |  | 0 |  |  | základní |  | 0 | 0 | 0 | 0 | 0 | 16 | K | 2 |  |  |  | ROZPOCET | 0 | 0 | 0 | 0 | 0 | 1 | 0 | 16 | -1292075522
8 | K | X73507 | PODLAHOVÉ VYTÁPĚNÍ_Kompletní rozdělovač s průtokoměry, kulovými kohouty, vypouštěním, odvzdušněním a skříní do zdi.1" x 18 / 11 - skříň D, D+M | ks | 1 |  | 0 |  |  | základní |  | 0 | 0 | 0 | 0 | 0 | 16 | K | 2 |  |  |  | ROZPOCET | 0 | 0 | 0 | 0 | 0 | 1 | 0 | 16 | 685646328
9 | K | X73508 | PODLAHOVÉ VYTÁPĚNÍ_Kompletní rozdělovač s průtokoměry, kulovými kohouty, vypouštěním, odvzdušněním a skříní do zdi.1" x 18 /9 - skříň C, D+M | ks | 1 |  | 0 |  |  | základní |  | 0 | 0 | 0 | 0 | 0 | 16 | K | 2 |  |  |  | ROZPOCET | 0 | 0 | 0 | 0 | 0 | 1 | 0 | 16 | 1887403531
10 | K | X73509 | PODLAHOVÉ VYTÁPĚNÍ_Kompletní rozdělovač s průtokoměry, kulovými kohouty, vypouštěním, odvzdušněním a skříní do zdi.1" x 18 /6 - skříň B, D+M | ks | 1 |  | 0 |  |  | základní |  | 0 | 0 | 0 | 0 | 0 | 16 | K | 2 |  |  |  | ROZPOCET | 0 | 0 | 0 | 0 | 0 | 1 | 0 | 16 | -986945710
11 | K | X73510 | PODLAHOVÉ VYTÁPĚNÍ_Kompletní rozdělovač s průtokoměry, kulovými kohouty, vypouštěním, odvzdušněním a skříní do zdi.1" x 18 /7 - skříň C, D+M | ks | 1 |  | 0 |  |  | základní |  | 0 | 0 | 0 | 0 | 0 | 16 | K | 2 |  |  |  | ROZPOCET | 0 | 0 | 0 | 0 | 0 | 1 | 0 | 16 | -911915128
12 | K | X73511 | PODLAHOVÉ VYTÁPĚNÍ_Kompletní rozdělovač s průtokoměry, kulovými kohouty, vypouštěním, odvzdušněním a skříní do zdi.1" x 18 /8 - skříň C, D+M | ks | 1 |  | 0 |  |  | základní |  | 0 | 0 | 0 | 0 | 0 | 16 | K | 2 |  |  |  | ROZPOCET | 0 | 0 | 0 | 0 | 0 | 1 | 0 | 16 | -405450090
13 | K | X73512 | PODLAHOVÉ VYTÁPĚNÍ_Trubka PERT s kyslíkovou bariérou, červená barva. 17 x 2 / 500 m | M | 6400 |  | 0 |  |  | základní |  | 0 | 0 | 0 | 0 | 0 | 16 | K | 2 |  |  |  | ROZPOCET | 0 | 0 | 0 | 0 | 0 | 1 | 0 | 16 | 17813025
14 | K | X73513 | PODLAHOVÉ VYTÁPĚNÍ_Lisovací spojka pro trubky z umělých hmot. 17x2,0 | kus | 500 |  | 0 |  |  | základní |  | 0 | 0 | 0 | 0 | 0 | 16 | K | 2 |  |  |  | ROZPOCET | 0 | 0 | 0 | 0 | 0 | 1 | 0 | 16 | 558537302
15 | K | X73514 | PODLAHOVÉ VYTÁPĚNÍ_Adaptér pro trubky z umělé hmoty , polybutylen, PEX-AL-PEX - chrom. Připojení pro rozdělovače a armatury., 18 x (17 x 2) | kus | 122 |  | 0 |  |  | základní |  | 0 | 0 | 0 | 0 | 0 | 16 | K | 2 |  |  |  | ROZPOCET | 0 | 0 | 0 | 0 | 0 | 1 | 0 | 16 | 2129389828
16 | K | X73515 | PODLAHOVÉ VYTÁPĚNÍ_Spona pro přichycení trubek k izolaci - pro tacker W863-1. červená - 40 mm | kus | 21600 |  | 0 |  |  | základní |  | 0 | 0 | 0 | 0 | 0 | 16 | K | 2 |  |  |  | ROZPOCET | 0 | 0 | 0 | 0 | 0 | 1 | 0 | 16 | -1665264218
17 | K | X73518 | Kompletní montáž, pokládka podlahového vytápění | m2 | 1100 |  | 0 |  |  | základní |  | 0 | 0 | 0 | 0 | 0 | 16 | K | 2 |  |  |  | ROZPOCET | 0 | 0 | 0 | 0 | 0 | 1 | 0 | 16 | -1017671361
18 | K | X73519 | Topná zkouška okruhů PDL, vytápění, tlaková zkoučka PDL., Vytápění | soubor | 1 |  | 0 |  |  | základní |  | 0 | 0 | 0 | 0 | 0 | 16 | K | 2 |  |  |  | ROZPOCET | 0 | 0 | 0 | 0 | 0 | 1 | 0 | 16 | -950817845
19 | K | X73520 | Vyregulování a zprovoznění okruhu PDL vytápění, regulace topných smyček k termostatu m.č. 110mdle průtoku, D+M | hod | 48 |  | 0 |  |  | základní |  | 0 | 0 | 0 | 0 | 0 | 16 | K | 2 |  |  |  | ROZPOCET | 0 | 0 | 0 | 0 | 0 | 1 | 0 | 16 | 1278949390
20 | K | X73521 | Dílenská dokumentace vyregulování a přednastavení - průtoků na PDL R/S, otpných těles, D+M | kus | 1 |  | 0 |  |  | základní |  | 0 | 0 | 0 | 0 | 0 | 16 | K | 2 |  |  |  | ROZPOCET | 0 | 0 | 0 | 0 | 0 | 1 | 0 | 16 | 1974257818
21 | K | X73522 | Topná zkouška okruhu Otopných těles | hod | 24 |  | 0 |  |  | základní |  | 0 | 0 | 0 | 0 | 0 | 16 | K | 2 |  |  |  | ROZPOCET | 0 | 0 | 0 | 0 | 0 | 1 | 0 | 16 | -1205153074
22 | K | X73523 | Vyregulování a zprovoznění okruhu vytápění Otopnými tělesy ,D+M | hod | 16 |  | 0 |  |  | základní |  | 0 | 0 | 0 | 0 | 0 | 16 | K | 2 |  |  |  | ROZPOCET | 0 | 0 | 0 | 0 | 0 | 1 | 0 | 16 | -2040325971
171 | K | X73524 | Otopné těleso trubkové žebříkové 1820.750, včetně připojovacího šroubení , ventilů s vypouštěním a termostatickou hlavicí, vyregulování a odvzdušnění, D+M | kus | 1 |  | 0 |  |  | základní |  | 0 | 0 | 0 | 0 | 0 | 16 | K | 2 |  |  |  | ROZPOCET | 0 | 0 | 0 | 0 | 0 | 1 | 0 | 16 | 1908144570
| D | 783 | Dokončovací práce - nátěry |  |  |  | 0 |  |  |  |  | 0 |  | 0.02946 |  | 0 | 2 | D | 1 |  |  |  | ROZPOCET | [6 empty] | 0
161 | K | 783615551 | Mezinátěr armatur a kovových potrubí potrubí do DN 50 mm syntetický standardní | m | 126 |  | 0 | CS ÚRS 2023 01 |  | základní |  | 0 | 2e-05 | 0.00252 | 0 | 0 | 16 | K | 2 |  |  |  | ROZPOCET | 0 | 0 | 0 | 0 | 0 | 1 | 0 | 16 | -1578094001
| Online PSC |  | https://podminky.urs.cz/item/CS_URS_2023_01/783615551 | [14 empty] | Online PSC | 2
160 | K | 783664551 | Základní nátěr armatur a kovových potrubí jednonásobný potrubí do DN 50 mm olejový | m | 126 |  | 0 | CS ÚRS 2023 01 |  | základní |  | 0 | 4e-05 | 0.00504 | 0 | 0 | 16 | K | 2 |  |  |  | ROZPOCET | 0 | 0 | 0 | 0 | 0 | 1 | 0 | 16 | -232402715
| Online PSC |  | https://podminky.urs.cz/item/CS_URS_2023_01/783664551 | [14 empty] | Online PSC | 2
162 | K | 783667601 | Krycí nátěr (email) armatur a kovových potrubí potrubí do DN 50 mm jednonásobný olejový | m | 126 |  | 0 | CS ÚRS 2023 01 |  | základní |  | 0 | 3e-05 | 0.00378 | 0 | 0 | 16 | K | 2 |  |  |  | ROZPOCET | 0 | 0 | 0 | 0 | 0 | 1 | 0 | 16 | 47346409
| Online PSC |  | https://podminky.urs.cz/item/CS_URS_2023_01/783667601 | [14 empty] | Online PSC | 2
163 | K | 783667611 | Krycí nátěr (email) armatur a kovových potrubí potrubí do DN 50 mm dvojnásobný olejový | m | 126 |  | 0 | CS ÚRS 2023 01 |  | základní |  | 0 | 6e-05 | 0.00756 | 0 | 0 | 16 | K | 2 |  |  |  | ROZPOCET | 0 | 0 | 0 | 0 | 0 | 1 | 0 | 16 | -1919191861
| Online PSC |  | https://podminky.urs.cz/item/CS_URS_2023_01/783667611 | [14 empty] | Online PSC | 2
164 | K | 783667621 | Krycí nátěr (email) armatur a kovových potrubí potrubí přes DN 50 do DN 100 mm jednonásobný olejový | m | 48 |  | 0 | CS ÚRS 2023 01 |  | základní |  | 0 | 5e-05 | 0.0024 | 0 | 0 | 16 | K | 2 |  |  |  | ROZPOCET | 0 | 0 | 0 | 0 | 0 | 1 | 0 | 16 | -1913311393
| Online PSC |  | https://podminky.urs.cz/item/CS_URS_2023_01/783667621 | [14 empty] | Online PSC | 2
165 | K | 783667631 | Krycí nátěr (email) armatur a kovových potrubí potrubí přes DN 50 do DN 100 mm dvojnásobný olejový | m | 48 |  | 0 | CS ÚRS 2023 01 |  | základní |  | 0 | 0.0001 | 0.0048 | 0 | 0 | 16 | K | 2 |  |  |  | ROZPOCET | 0 | 0 | 0 | 0 | 0 | 1 | 0 | 16 | 1103176127
| Online PSC |  | https://podminky.urs.cz/item/CS_URS_2023_01/783667631 | [14 empty] | Online PSC | 2
166 | K | 783667641 | Krycí nátěr (email) armatur a kovových potrubí potrubí přes DN 100 do DN 150 mm jednonásobný olejový | m | 48 |  | 0 | CS ÚRS 2023 01 |  | základní |  | 0 | 7e-05 | 0.00336 | 0 | 0 | 16 | K | 2 |  |  |  | ROZPOCET | 0 | 0 | 0 | 0 | 0 | 1 | 0 | 16 | 2031485578
| Online PSC |  | https://podminky.urs.cz/item/CS_URS_2023_01/783667641 | [14 empty] | Online PSC | 2

## SO-01 D.1.4.7 OPZ
{c9c9cd65-7e3c-4ef9-b837-943055eb7fd8}
2
| KRYCÍ LIST SOUPISU PRACÍ | [7 empty] | v --- níže se nacházejí doplnkové a pomocné údaje k sestavám --- v | [8 empty] | False
Stavba:
Městská knihovna, Česká Třebová č.p. 452
Objekt:
109.2_2023 - Městská knihovna, Česká Třebová č.p. 452_SO_01_D.1.4.7_OPZ
| KSO: |  |  |  |  | CC-CZ:
| Místo: |  | Česká Třebová |  |  | Datum: | 13. 8. 2023
| Zadavatel: |  |  |  |  | IČ:
DIČ:
| Uchazeč: |  |  |  |  | IČ: | Vyplň údaj
|  | Vyplň údaj |  |  |  | DIČ: | Vyplň údaj
| Projektant: |  |  |  |  | IČ:
|  | Ing. Horyna |  |  |  | DIČ:
| Zpracovatel: |  |  |  |  | IČ:
DIČ:
Poznámka:
| Cena bez DPH | [5 empty] | 0
|  |  | Základ daně |  |  | Sazba daně | Výše daně
| DPH | základní | 0 |  |  | 21% | 0
|  | snížená | 0 |  |  | 15% | 0
|  | zákl. přenesená | 0 |  |  | 21% | 0
|  | sníž. přenesená | 0 |  |  | 15% | 0
|  | nulová | 0 |  |  | 0% | 0
| Cena s DPH |  |  | v | CZK |  | 0
REKAPITULACE ČLENĚNÍ SOUPISU PRACÍ
Stavba:
Městská knihovna, Česká Třebová č.p. 452
Objekt:
109.2_2023 - Městská knihovna, Česká Třebová č.p. 452_SO_01_D.1.4.7_OPZ
Místo: |  |  | Česká Třebová |  |  | Datum: | 13. 8. 2023
Zadavatel: | [5 empty] | Projektant: | Ing. Horyna
Uchazeč: |  |  | Vyplň údaj |  |  | Zpracovatel:
Kód dílu - Popis | [6 empty] | Cena celkem [CZK]
Náklady stavby celkem | [6 empty] | 0 | [11 empty] | -1
| HSV - Práce a dodávky HSV | [5 empty] | 0
| 1 - Zemní práce | [5 empty] | 0
| 4 - Vodorovné konstrukce | [5 empty] | 0
| 6 - Úpravy povrchů, podlahy a osazování výplní | [5 empty] | 0
| 8 - Trubní vedení | [5 empty] | 0
| 9 - Ostatní konstrukce a práce, bourání | [5 empty] | 0
| 997 - Přesun sutě | [5 empty] | 0
| 998 - Přesun hmot | [5 empty] | 0
| PSV - Práce a dodávky PSV | [5 empty] | 0
| 723 - Zdravotechnika - vnitřní plynovod | [5 empty] | 0
| 783 - Dokončovací práce - nátěry | [5 empty] | 0
SOUPIS PRACÍ
Stavba:
Městská knihovna, Česká Třebová č.p. 452
Objekt:
109.2_2023 - Městská knihovna, Česká Třebová č.p. 452_SO_01_D.1.4.7_OPZ
Místo: |  |  | Česká Třebová |  |  | Datum: | 13. 8. 2023
Zadavatel: | [5 empty] | Projektant: | Ing. Horyna
Uchazeč: |  |  | Vyplň údaj |  |  | Zpracovatel:
PČ | Typ | Kód | Popis | MJ | Množství | J.cena [CZK] | Cena celkem [CZK] | Cenová soustava |  | DPH | J. Nh [h] | Nh celkem [h] | J. hmotnost [t] | Hmotnost celkem [t] | J. suť [t] | Suť Celkem [t]
Náklady soupisu celkem | [6 empty] | 0 |  |  |  |  | 0 |  | 53.4257 |  | 0.455 |  | D | -1 | [10 empty] | 0
| D | HSV | Práce a dodávky HSV |  |  |  | 0 |  |  |  |  | 0 |  | 52.9754 |  | 0.455 | 1 | D | 0 |  |  |  | ROZPOCET | [6 empty] | 0
| D | 1 | Zemní práce |  |  |  | 0 |  |  |  |  | 0 |  | 52.4968 |  | 0 | 1 | D | 1 |  |  |  | ROZPOCET | [6 empty] | 0
20 | K | 132151253 | Hloubení nezapažených rýh šířky přes 800 do 2 000 mm strojně s urovnáním dna do předepsaného profilu a spádu v hornině třídy těžitelnosti I skupiny 1 a 2 přes 50 do 100 m3 | m3 | 28 |  | 0 | CS ÚRS 2023 01 |  | základní |  | 0 | 0 | 0 | 0 | 0 | 4 | K | 2 |  |  |  | ROZPOCET | 0 | 0 | 0 | 0 | 0 | 1 | 0 | 4 | -157648508
| Online PSC |  | https://podminky.urs.cz/item/CS_URS_2023_01/132151253 | [14 empty] | Online PSC | 2
| VV |  | 20*1,0*1,4 |  | 28 | [12 empty] | VV | 2 | 2 | True | 1 | ROZPOCET
21 | K | 151101111 | Odstranění pažení a rozepření stěn rýh pro podzemní vedení s uložením materiálu na vzdálenost do 3 m od kraje výkopu příložné, hloubky do 2 m | m2 | 80 |  | 0 | CS ÚRS 2023 01 |  | základní |  | 0 | 0 | 0 | 0 | 0 | 4 | K | 2 |  |  |  | ROZPOCET | 0 | 0 | 0 | 0 | 0 | 1 | 0 | 4 | -876215611
| Online PSC |  | https://podminky.urs.cz/item/CS_URS_2023_01/151101111 | [14 empty] | Online PSC | 2
| VV |  | 20*2*2 |  | 80 | [12 empty] | VV | 2 | 2 | True | 1 | ROZPOCET
22 | K | 151301101 | Zřízení pažení a rozepření stěn rýh pro podzemní vedení hnané, hloubky do 2 m | m2 | 80 |  | 0 | CS ÚRS 2023 01 |  | základní |  | 0 | 0.00621 | 0.4968 | 0 | 0 | 4 | K | 2 |  |  |  | ROZPOCET | 0 | 0 | 0 | 0 | 0 | 1 | 0 | 4 | 1707623665
| Online PSC |  | https://podminky.urs.cz/item/CS_URS_2023_01/151301101 | [14 empty] | Online PSC | 2
23 | K | 162751117 | Vodorovné přemístění výkopku nebo sypaniny po suchu na obvyklém dopravním prostředku, bez naložení výkopku, avšak se složením bez rozhrnutí z horniny třídy těžitelnosti I skupiny 1 až 3 na vzdálenost přes 9 000 do 10 000 m | m3 | 28 |  | 0 | CS ÚRS 2023 01 |  | základní |  | 0 | 0 | 0 | 0 | 0 | 4 | K | 2 |  |  |  | ROZPOCET | 0 | 0 | 0 | 0 | 0 | 1 | 0 | 4 | 1248789102
| Online PSC |  | https://podminky.urs.cz/item/CS_URS_2023_01/162751117 | [14 empty] | Online PSC | 2
24 | K | 162751119 | Vodorovné přemístění výkopku nebo sypaniny po suchu na obvyklém dopravním prostředku, bez naložení výkopku, avšak se složením bez rozhrnutí z horniny třídy těžitelnosti I skupiny 1 až 3 na vzdálenost Příplatek k ceně za každých dalších i započatých 1 000 m | m3 | 420 |  | 0 | CS ÚRS 2023 01 |  | základní |  | 0 | 0 | 0 | 0 | 0 | 4 | K | 2 |  |  |  | ROZPOCET | 0 | 0 | 0 | 0 | 0 | 1 | 0 | 4 | 1318221259
| Online PSC |  | https://podminky.urs.cz/item/CS_URS_2023_01/162751119 | [14 empty] | Online PSC | 2
| VV |  | 28*15 |  | 420 | [12 empty] | VV | 2 | 2 | True | 1 | ROZPOCET
25 | K | 171201221 | Poplatek za uložení stavebního odpadu na skládce (skládkovné) zeminy a kamení zatříděného do Katalogu odpadů pod kódem 17 05 04 | t | 56 |  | 0 | CS ÚRS 2023 01 |  | základní |  | 0 | 0 | 0 | 0 | 0 | 4 | K | 2 |  |  |  | ROZPOCET | 0 | 0 | 0 | 0 | 0 | 1 | 0 | 4 | -1511949411
| Online PSC |  | https://podminky.urs.cz/item/CS_URS_2023_01/171201221 | [14 empty] | Online PSC | 2
| VV |  | 28*2 |  | 56 | [12 empty] | VV | 2 | 2 | True | 1 | ROZPOCET
26 | K | 171251201 | Uložení sypaniny na skládky nebo meziskládky bez hutnění s upravením uložené sypaniny do předepsaného tvaru | m3 | 28 |  | 0 | CS ÚRS 2023 01 |  | základní |  | 0 | 0 | 0 | 0 | 0 | 4 | K | 2 |  |  |  | ROZPOCET | 0 | 0 | 0 | 0 | 0 | 1 | 0 | 4 | -199161566
| Online PSC |  | https://podminky.urs.cz/item/CS_URS_2023_01/171251201 | [14 empty] | Online PSC | 2
27 | K | 174151101 | Zásyp sypaninou z jakékoliv horniny strojně s uložením výkopku ve vrstvách se zhutněním jam, šachet, rýh nebo kolem objektů v těchto vykopávkách | m3 | 16 |  | 0 | CS ÚRS 2023 01 |  | základní |  | 0 | 0 | 0 | 0 | 0 | 4 | K | 2 |  |  |  | ROZPOCET | 0 | 0 | 0 | 0 | 0 | 1 | 0 | 4 | 1612462523
| Online PSC |  | https://podminky.urs.cz/item/CS_URS_2023_01/174151101 | [14 empty] | Online PSC | 2
28 | M | 58333688 | kamenivo těžené hrubé frakce 32/63 | t | 32 |  | 0 | CS ÚRS 2023 01 |  | základní |  | 0 | 1 | 32 | 0 | 0 | 8 | M | 2 |  |  |  | ROZPOCET | 0 | 0 | 0 | 0 | 0 | 1 | 0 | 4 | 846386743
29 | K | 175111101 | Obsypání potrubí ručně sypaninou z vhodných hornin třídy těžitelnosti I a II, skupiny 1 až 4 nebo materiálem připraveným podél výkopu ve vzdálenosti do 3 m od jeho kraje pro jakoukoliv hloubku výkopu a míru zhutnění bez prohození sypaniny | m3 | 10 |  | 0 | CS ÚRS 2023 01 |  | základní |  | 0 | 0 | 0 | 0 | 0 | 4 | K | 2 |  |  |  | ROZPOCET | 0 | 0 | 0 | 0 | 0 | 1 | 0 | 4 | 1889173212
| Online PSC |  | https://podminky.urs.cz/item/CS_URS_2023_01/175111101 | [14 empty] | Online PSC | 2
| VV |  | 20*1*0,5 |  | 10 | [12 empty] | VV | 2 | 2 | True | 1 | ROZPOCET
30 | M | 58337310 | štěrkopísek frakce 0/4 | t | 20 |  | 0 | CS ÚRS 2023 01 |  | základní |  | 0 | 1 | 20 | 0 | 0 | 8 | M | 2 |  |  |  | ROZPOCET | 0 | 0 | 0 | 0 | 0 | 1 | 0 | 4 | -1698649032
| VV |  | 10*2 'Přepočtené koeficientem množství |  | 20 | [12 empty] | VV | 2 | 2 | False | 1 | ROZPOCET
| D | 4 | Vodorovné konstrukce |  |  |  | 0 |  |  |  |  | 0 |  | 0 |  | 0 | 1 | D | 1 |  |  |  | ROZPOCET | [6 empty] | 0
31 | K | 451572111 | Lože pod potrubí, stoky a drobné objekty v otevřeném výkopu z kameniva drobného těženého 0 až 4 mm | m3 | 2 |  | 0 | CS ÚRS 2023 01 |  | základní |  | 0 | 0 | 0 | 0 | 0 | 4 | K | 2 |  |  |  | ROZPOCET | 0 | 0 | 0 | 0 | 0 | 1 | 0 | 4 | 1038738025
| Online PSC |  | https://podminky.urs.cz/item/CS_URS_2023_01/451572111 | [14 empty] | Online PSC | 2
| VV |  | 20*1*0,1 |  | 2 | [12 empty] | VV | 2 | 2 | True | 1 | ROZPOCET
| D | 6 | Úpravy povrchů, podlahy a osazování výplní |  |  |  | 0 |  |  |  |  | 0 |  | 0.448 |  | 0 | 1 | D | 1 |  |  |  | ROZPOCET | [6 empty] | 0
38 | K | 612135101 | Hrubá výplň rýh maltou jakékoli šířky rýhy ve stěnách | m2 | 8 |  | 0 | CS ÚRS 2023 01 |  | základní |  | 0 | 0.056 | 0.448 | 0 | 0 | 4 | K | 2 |  |  |  | ROZPOCET | 0 | 0 | 0 | 0 | 0 | 1 | 0 | 4 | 28313881
| Online PSC |  | https://podminky.urs.cz/item/CS_URS_2023_01/612135101 | [14 empty] | Online PSC | 2
| VV |  | 40*0,2 |  | 8 | [12 empty] | VV | 2 | 2 | True | 1 | ROZPOCET
| D | 8 | Trubní vedení |  |  |  | 0 |  |  |  |  | 0 |  | 0.03058 |  | 0 | 1 | D | 1 |  |  |  | ROZPOCET | [6 empty] | 0
44 | K | 871211211 | Montáž vodovodního potrubí z plastů v otevřeném výkopu z polyetylenu PE 100 svařovaných elektrotvarovkou SDR 11/PN16 D 63 x 5,8 mm, pro plyn | m | 24 |  | 0 | CS ÚRS 2023 01 |  | základní |  | 0 | 0 | 0 | 0 | 0 | 4 | K | 2 |  |  |  | ROZPOCET | 0 | 0 | 0 | 0 | 0 | 1 | 0 | 4 | -566154673
| Online PSC |  | https://podminky.urs.cz/item/CS_URS_2023_01/871211211 | [14 empty] | Online PSC | 2
| VV |  | 24 |  | 24 | [12 empty] | VV | 2 | 2 | True | 1 | ROZPOCET
45 | M | 28613914 | potrubí plynovodní PE 100RC SDR 11 PN 0,4MPa D 63x5,8mm | m | 27.6 |  | 0 | CS ÚRS 2023 01 |  | základní |  | 0 | 0.00105 | 0.02898 | 0 | 0 | 8 | M | 2 |  |  |  | ROZPOCET | 0 | 0 | 0 | 0 | 0 | 1 | 0 | 4 | -375580821
| VV |  | 24*1,15 'Přepočtené koeficientem množství |  | 27.6 | [12 empty] | VV | 2 | 2 | False | 1 | ROZPOCET
46 | K | 877211112 | Montáž tvarovek na vodovodním plastovém potrubí z polyetylenu PE 100 elektrotvarovek SDR 11/PN16 kolen 90° d 63 | kus | 5 |  | 0 | CS ÚRS 2023 01 |  | základní |  | 0 | 0 | 0 | 0 | 0 | 4 | K | 2 |  |  |  | ROZPOCET | 0 | 0 | 0 | 0 | 0 | 1 | 0 | 4 | 1167948150
| Online PSC |  | https://podminky.urs.cz/item/CS_URS_2023_01/877211112 | [14 empty] | Online PSC | 2
47 | M | 28653055 | elektrokoleno 90° PE 100 D 63mm | kus | 5 |  | 0 | CS ÚRS 2023 01 |  | základní |  | 0 | 0.00032 | 0.0016 | 0 | 0 | 8 | M | 2 |  |  |  | ROZPOCET | 0 | 0 | 0 | 0 | 0 | 1 | 0 | 4 | 1390431138
| D | 9 | Ostatní konstrukce a práce, bourání |  |  |  | 0 |  |  |  |  | 0 |  | 0 |  | 0.455 | 1 | D | 1 |  |  |  | ROZPOCET | [6 empty] | 0
37 | K | 974031243 | Vysekání rýh ve zdivu cihelném na maltu vápennou nebo vápenocementovou v prostoru přilehlém ke stropní konstrukci do hl. 70 mm a šířky do 100 mm | m | 35 |  | 0 | CS ÚRS 2023 01 |  | základní |  | 0 | 0 | 0 | 0.013 | 0.455 | 4 | K | 2 |  |  |  | ROZPOCET | 0 | 0 | 0 | 0 | 0 | 1 | 0 | 4 | -375864176
| Online PSC |  | https://podminky.urs.cz/item/CS_URS_2023_01/974031243 | [14 empty] | Online PSC | 2
| D | 997 | Přesun sutě |  |  |  | 0 |  |  |  |  | 0 |  | 0 |  | 0 | 1 | D | 1 |  |  |  | ROZPOCET | [6 empty] | 0
32 | K | 997002511 | Vodorovné přemístění suti a vybouraných hmot bez naložení, se složením a hrubým urovnáním na vzdálenost do 1 km | t | 0.455 |  | 0 | CS ÚRS 2023 01 |  | základní |  | 0 | 0 | 0 | 0 | 0 | 4 | K | 2 |  |  |  | ROZPOCET | 0 | 0 | 0 | 0 | 0 | 1 | 0 | 4 | 127465086
| Online PSC |  | https://podminky.urs.cz/item/CS_URS_2023_01/997002511 | [14 empty] | Online PSC | 2
33 | K | 997002519 | Vodorovné přemístění suti a vybouraných hmot bez naložení, se složením a hrubým urovnáním Příplatek k ceně za každý další i započatý 1 km přes 1 km | t | 10.92 |  | 0 | CS ÚRS 2023 01 |  | základní |  | 0 | 0 | 0 | 0 | 0 | 4 | K | 2 |  |  |  | ROZPOCET | 0 | 0 | 0 | 0 | 0 | 1 | 0 | 4 | 308150684
| Online PSC |  | https://podminky.urs.cz/item/CS_URS_2023_01/997002519 | [14 empty] | Online PSC | 2
| VV |  | 0,455*24 |  | 10.92 | [12 empty] | VV | 2 | 2 | True | 1 | ROZPOCET
34 | K | 997013151 | Vnitrostaveništní doprava suti a vybouraných hmot vodorovně do 50 m svisle s omezením mechanizace pro budovy a haly výšky do 6 m | t | 0.455 |  | 0 | CS ÚRS 2023 01 |  | základní |  | 0 | 0 | 0 | 0 | 0 | 4 | K | 2 |  |  |  | ROZPOCET | 0 | 0 | 0 | 0 | 0 | 1 | 0 | 4 | -768128305
| Online PSC |  | https://podminky.urs.cz/item/CS_URS_2023_01/997013151 | [14 empty] | Online PSC | 2
35 | K | 997013609 | Poplatek za uložení stavebního odpadu na skládce (skládkovné) ze směsí nebo oddělených frakcí betonu, cihel a keramických výrobků zatříděného do Katalogu odpadů pod kódem 17 01 07 | t | 0.91 |  | 0 | CS ÚRS 2023 01 |  | základní |  | 0 | 0 | 0 | 0 | 0 | 4 | K | 2 |  |  |  | ROZPOCET | 0 | 0 | 0 | 0 | 0 | 1 | 0 | 4 | -861941514
| Online PSC |  | https://podminky.urs.cz/item/CS_URS_2023_01/997013609 | [14 empty] | Online PSC | 2
| D | 998 | Přesun hmot |  |  |  | 0 |  |  |  |  | 0 |  | 0 |  | 0 | 1 | D | 1 |  |  |  | ROZPOCET | [6 empty] | 0
36 | K | 998276101 | Přesun hmot pro trubní vedení hloubené z trub z plastických hmot nebo sklolaminátových pro vodovody nebo kanalizace v otevřeném výkopu dopravní vzdálenost do 15 m | t | 52.975 |  | 0 | CS ÚRS 2023 01 |  | základní |  | 0 | 0 | 0 | 0 | 0 | 4 | K | 2 |  |  |  | ROZPOCET | 0 | 0 | 0 | 0 | 0 | 1 | 0 | 4 | -496454328
| Online PSC |  | https://podminky.urs.cz/item/CS_URS_2023_01/998276101 | [14 empty] | Online PSC | 2
| D | PSV | Práce a dodávky PSV |  |  |  | 0 |  |  |  |  | 0 |  | 0.45033 |  | 0 | 2 | D | 0 |  |  |  | ROZPOCET | [6 empty] | 0
| D | 723 | Zdravotechnika - vnitřní plynovod |  |  |  | 0 |  |  |  |  | 0 |  | 0.44261 |  | 0 | 2 | D | 1 |  |  |  | ROZPOCET | [6 empty] | 0
2 | K | 723111203 | Potrubí z ocelových trubek závitových černých spojovaných svařováním, bezešvých běžných DN 20 | m | 4 |  | 0 | CS ÚRS 2023 01 |  | základní |  | 0 | 0.00185 | 0.0074 | 0 | 0 | 16 | K | 2 |  |  |  | ROZPOCET | 0 | 0 | 0 | 0 | 0 | 1 | 0 | 16 | -1628796213
| Online PSC |  | https://podminky.urs.cz/item/CS_URS_2023_01/723111203 | [14 empty] | Online PSC | 2
| VV |  | 2+2 |  | 4 | [12 empty] | VV | 2 | 2 | True | 1 | ROZPOCET
3 | K | 723111204 | Potrubí z ocelových trubek závitových černých spojovaných svařováním, bezešvých běžných DN 25 | m | 8 |  | 0 | CS ÚRS 2023 01 |  | základní |  | 0 | 0.0027 | 0.0216 | 0 | 0 | 16 | K | 2 |  |  |  | ROZPOCET | 0 | 0 | 0 | 0 | 0 | 1 | 0 | 16 | -19077033
| Online PSC |  | https://podminky.urs.cz/item/CS_URS_2023_01/723111204 | [14 empty] | Online PSC | 2
| VV |  | 2+2+2+2 |  | 8 | [12 empty] | VV | 2 | 2 | True | 1 | ROZPOCET
9 | K | 723111206 | Potrubí z ocelových trubek závitových černých spojovaných svařováním, bezešvých běžných DN 40 | m | 2 |  | 0 | CS ÚRS 2023 01 |  | základní |  | 0 | 0.00396 | 0.00792 | 0 | 0 | 16 | K | 2 |  |  |  | ROZPOCET | 0 | 0 | 0 | 0 | 0 | 1 | 0 | 16 | -191279314
| Online PSC |  | https://podminky.urs.cz/item/CS_URS_2023_01/723111206 | [14 empty] | Online PSC | 2
1 | K | 723150312 | Potrubí z ocelových trubek hladkých černých spojovaných svařováním tvářených za tepla Ø 57/3,2 | m | 70 |  | 0 | CS ÚRS 2023 01 |  | základní |  | 0 | 0.00493 | 0.3451 | 0 | 0 | 16 | K | 2 |  |  |  | ROZPOCET | 0 | 0 | 0 | 0 | 0 | 1 | 0 | 16 | 1360929490
| Online PSC |  | https://podminky.urs.cz/item/CS_URS_2023_01/723150312 | [14 empty] | Online PSC | 2
8 | K | 723150314 | Potrubí z ocelových trubek hladkých černých spojovaných svařováním tvářených za tepla Ø 89/3,6 | m | 4 |  | 0 | CS ÚRS 2023 01 |  | základní |  | 0 | 0.00888 | 0.03552 | 0 | 0 | 16 | K | 2 |  |  |  | ROZPOCET | 0 | 0 | 0 | 0 | 0 | 1 | 0 | 16 | -781259038
| Online PSC |  | https://podminky.urs.cz/item/CS_URS_2023_01/723150314 | [14 empty] | Online PSC | 2
4 | K | 723160206 | Přípojky k plynoměrům spojované na závit bez ochozu G 6/4" | soubor | 1 |  | 0 | CS ÚRS 2023 01 |  | základní |  | 0 | 0.00529 | 0.00529 | 0 | 0 | 16 | K | 2 |  |  |  | ROZPOCET | 0 | 0 | 0 | 0 | 0 | 1 | 0 | 16 | -292902948
| Online PSC |  | https://podminky.urs.cz/item/CS_URS_2023_01/723160206 | [14 empty] | Online PSC | 2
5 | K | 723160335 | Přípojky k plynoměrům rozpěrky přípojek G 5/4" | soubor | 1 |  | 0 | CS ÚRS 2023 01 |  | základní |  | 0 | 0.0014 | 0.0014 | 0 | 0 | 16 | K | 2 |  |  |  | ROZPOCET | 0 | 0 | 0 | 0 | 0 | 1 | 0 | 16 | 360804153
| Online PSC |  | https://podminky.urs.cz/item/CS_URS_2023_01/723160335 | [14 empty] | Online PSC | 2
6 | K | 723190203 | Přípojky plynovodní ke strojům a zařízením z trubek ocelových závitových černých spojovaných na závit, bezešvých, běžných DN 20 | soubor | 2 |  | 0 | CS ÚRS 2023 01 |  | základní |  | 0 | 0.00428 | 0.00856 | 0 | 0 | 16 | K | 2 |  |  |  | ROZPOCET | 0 | 0 | 0 | 0 | 0 | 1 | 0 | 16 | 1827971799
| Online PSC |  | https://podminky.urs.cz/item/CS_URS_2023_01/723190203 | [14 empty] | Online PSC | 2
7 | K | 723190252 | Přípojky plynovodní ke strojům a zařízením z trubek vyvedení a upevnění plynovodních výpustek na potrubí DN 20 | kus | 2 |  | 0 | CS ÚRS 2023 01 |  | základní |  | 0 | 0.00023 | 0.00046 | 0 | 0 | 16 | K | 2 |  |  |  | ROZPOCET | 0 | 0 | 0 | 0 | 0 | 1 | 0 | 16 | -87845484
| Online PSC |  | https://podminky.urs.cz/item/CS_URS_2023_01/723190252 | [14 empty] | Online PSC | 2
10 | K | 723230153 | Armatury se dvěma závity flexibilní nerezová hadice pro bajonetové uzávěry na plyn PN 1, délky 500 mm | kus | 2 |  | 0 | CS ÚRS 2023 01 |  | základní |  | 0 | 0.00024 | 0.00048 | 0 | 0 | 16 | K | 2 |  |  |  | ROZPOCET | 0 | 0 | 0 | 0 | 0 | 1 | 0 | 16 | 1064264543
| Online PSC |  | https://podminky.urs.cz/item/CS_URS_2023_01/723230153 | [14 empty] | Online PSC | 2
12 | K | 723231162 | Armatury se dvěma závity kohouty kulové PN 42 do 185°C plnoprůtokové vnitřní závit těžká řada G 1/2" | kus | 2 |  | 0 | CS ÚRS 2023 01 |  | základní |  | 0 | 0.00024 | 0.00048 | 0 | 0 | 16 | K | 2 |  |  |  | ROZPOCET | 0 | 0 | 0 | 0 | 0 | 1 | 0 | 16 | 205923366
| Online PSC |  | https://podminky.urs.cz/item/CS_URS_2023_01/723231162 | [14 empty] | Online PSC | 2
11 | K | 723231163 | Armatury se dvěma závity kohouty kulové PN 42 do 185°C plnoprůtokové vnitřní závit těžká řada G 3/4" | kus | 2 |  | 0 | CS ÚRS 2023 01 |  | základní |  | 0 | 0.00038 | 0.00076 | 0 | 0 | 16 | K | 2 |  |  |  | ROZPOCET | 0 | 0 | 0 | 0 | 0 | 1 | 0 | 16 | -2129398195
| Online PSC |  | https://podminky.urs.cz/item/CS_URS_2023_01/723231163 | [14 empty] | Online PSC | 2
13 | K | 723231165 | Armatury se dvěma závity kohouty kulové PN 42 do 185°C plnoprůtokové vnitřní závit těžká řada G 1 1/4" | kus | 2 |  | 0 | CS ÚRS 2023 01 |  | základní |  | 0 | 0.00088 | 0.00176 | 0 | 0 | 16 | K | 2 |  |  |  | ROZPOCET | 0 | 0 | 0 | 0 | 0 | 1 | 0 | 16 | -1517269425
| Online PSC |  | https://podminky.urs.cz/item/CS_URS_2023_01/723231165 | [14 empty] | Online PSC | 2
14 | K | 723231166 | Armatury se dvěma závity kohouty kulové PN 42 do 185°C plnoprůtokové vnitřní závit těžká řada G 1 1/2" | kus | 2 |  | 0 | CS ÚRS 2023 01 |  | základní |  | 0 | 0.0013 | 0.0026 | 0 | 0 | 16 | K | 2 |  |  |  | ROZPOCET | 0 | 0 | 0 | 0 | 0 | 1 | 0 | 16 | 1373794669
| Online PSC |  | https://podminky.urs.cz/item/CS_URS_2023_01/723231166 | [14 empty] | Online PSC | 2
15 | K | 723234312 | Armatury se dvěma závity středotlaké regulátory tlaku plynu jednostupňové pro zemní plyn, výkon do 25 m3/hod | soubor | 1 |  | 0 | CS ÚRS 2023 01 |  | základní |  | 0 | 0.00328 | 0.00328 | 0 | 0 | 16 | K | 2 |  |  |  | ROZPOCET | 0 | 0 | 0 | 0 | 0 | 1 | 0 | 16 | 466496249
| Online PSC |  | https://podminky.urs.cz/item/CS_URS_2023_01/723234312 | [14 empty] | Online PSC | 2
16 | K | 998723101 | Přesun hmot pro vnitřní plynovod stanovený z hmotnosti přesunovaného materiálu vodorovná dopravní vzdálenost do 50 m v objektech výšky do 6 m | t | 0.443 |  | 0 | CS ÚRS 2023 01 |  | základní |  | 0 | 0 | 0 | 0 | 0 | 16 | K | 2 |  |  |  | ROZPOCET | 0 | 0 | 0 | 0 | 0 | 1 | 0 | 16 | -92051195
| Online PSC |  | https://podminky.urs.cz/item/CS_URS_2023_01/998723101 | [14 empty] | Online PSC | 2
17 | K | X72301 | FIltr pro plyn DN 25, , 2,0 kPaD+M | kus | 2 |  | 0 |  |  | základní |  | 0 | 0 | 0 | 0 | 0 | 16 | K | 2 |  |  |  | ROZPOCET | 0 | 0 | 0 | 0 | 0 | 1 | 0 | 16 | -1648392095
18 | K | X72302 | Manometr pro plyn 0-6,0 kPa, včetně příslušenství, D+M | kus | 2 |  | 0 |  |  | základní |  | 0 | 0 | 0 | 0 | 0 | 16 | K | 2 |  |  |  | ROZPOCET | 0 | 0 | 0 | 0 | 0 | 1 | 0 | 16 | -571041126
43 | K | X72303 | Přechodka PE d63/OC50 D+M | kus | 2 |  | 0 |  |  | základní |  | 0 | 0 | 0 | 0 | 0 | 16 | K | 2 |  |  |  | ROZPOCET | 0 | 0 | 0 | 0 | 0 | 1 | 0 | 16 | 513092178
48 | K | X72304 | REVize a tlaková zkouška plynového potrubí NTL domovního plynovodu | kus | 1 |  | 0 |  |  | základní |  | 0 | 0 | 0 | 0 | 0 | 16 | K | 2 |  |  |  | ROZPOCET | 0 | 0 | 0 | 0 | 0 | 1 | 0 | 16 | -1250447897
| D | 783 | Dokončovací práce - nátěry |  |  |  | 0 |  |  |  |  | 0 |  | 0.00772 |  | 0 | 2 | D | 1 |  |  |  | ROZPOCET | [6 empty] | 0
40 | K | 783664551 | Základní nátěr armatur a kovových potrubí jednonásobný potrubí do DN 50 mm olejový | m | 70 |  | 0 | CS ÚRS 2023 01 |  | základní |  | 0 | 4e-05 | 0.0028 | 0 | 0 | 16 | K | 2 |  |  |  | ROZPOCET | 0 | 0 | 0 | 0 | 0 | 1 | 0 | 16 | 1924812256
| Online PSC |  | https://podminky.urs.cz/item/CS_URS_2023_01/783664551 | [14 empty] | Online PSC | 2
39 | K | 783664561 | Základní nátěr armatur a kovových potrubí jednonásobný potrubí přes DN 50 do DN 100 mm olejový | m | 4 |  | 0 | CS ÚRS 2023 01 |  | základní |  | 0 | 8e-05 | 0.00032 | 0 | 0 | 16 | K | 2 |  |  |  | ROZPOCET | 0 | 0 | 0 | 0 | 0 | 1 | 0 | 16 | 595931096
| Online PSC |  | https://podminky.urs.cz/item/CS_URS_2023_01/783664561 | [14 empty] | Online PSC | 2
41 | K | 783667611 | Krycí nátěr (email) armatur a kovových potrubí potrubí do DN 50 mm dvojnásobný olejový | m | 70 |  | 0 | CS ÚRS 2023 01 |  | základní |  | 0 | 6e-05 | 0.0042 | 0 | 0 | 16 | K | 2 |  |  |  | ROZPOCET | 0 | 0 | 0 | 0 | 0 | 1 | 0 | 16 | 1832660832
| Online PSC |  | https://podminky.urs.cz/item/CS_URS_2023_01/783667611 | [14 empty] | Online PSC | 2
42 | K | 783667631 | Krycí nátěr (email) armatur a kovových potrubí potrubí přes DN 50 do DN 100 mm dvojnásobný olejový | m | 4 |  | 0 | CS ÚRS 2023 01 |  | základní |  | 0 | 0.0001 | 0.0004 | 0 | 0 | 16 | K | 2 |  |  |  | ROZPOCET | 0 | 0 | 0 | 0 | 0 | 1 | 0 | 16 | 1423665779
| Online PSC |  | https://podminky.urs.cz/item/CS_URS_2023_01/783667631 | [14 empty] | Online PSC | 2

## SO-01 D.1.4.8 BLESK
Česká Třebová čp.452, Městská knihovna - Nabídka
|  | Poř. | Typ | Kód | Popis | MJ | Výměra | Jedn. Cena | Cena | Jedn. hmotn. | Hmotnost | Jedn. suť | Suť | Sazba DPH | DPH | Cena s DPH
S | 1 |  | Stavba |  | S |  |  |  | 0 |  | 1.2592 |  | 0 |  | 0 | 0
S/SO-01 b | 2 |  | Objekt |  | SO-01 b: Knihovna_Ochrana před bleskem LPS |  |  |  | 0 |  | 1.2592 |  | 0 |  | 0 | 0
S/SO-01 b/046 | 3 |  | Oddíl |  | 046: Zemní práce pro montážní práce |  |  |  | 0 |  | 0 |  | 0 |  | 0 | 0
|  | 194 | MP | 460181162 | Hloubení kabelových nezapažených rýh strojně š 35 cm hl 70 cm v hornině tř I skupiny 3 v omezeném prostoru | m | 25 | 0 | 0 |  | 0 |  | 0 | 21 | 0 | 0
|  | 195 | MP | 460451172 | Zásyp kabelových rýh strojně se zhutněním š 35 cm hl 70 cm z horniny tř I skupiny 3 | m | 25 | 0 | 0 |  | 0 |  | 0 | 21 | 0 | 0
S/SO-01 b/740 | 3 |  | Oddíl |  | 740: Silnoproud |  |  |  | 0 |  | 1.2592 |  | 0 |  | 0 | 0
|  | 196 | H | 35441073 | drát D 10mm FeZn | kg | 53 | 0 | 0 | 0.001 | 0.053 |  | 0 | 21 | 0 | 0
|  | 197 | H | 35441077 | drát D 8mm AlMgSi | kg | 32 | 0 | 0 | 0.001 | 0.032 |  | 0 | 21 | 0 | 0
|  | 198 | H | 35441415 | podpěra vedení FeZn do zdiva 150mm | kus | 50 | 0 | 0 | 0.00014 | 0.007 |  | 0 | 21 | 0 | 0
|  | 199 | H | 35441550 | podpěra vedení FeZn na lepenkovou a vláknocementovou krytinu 100mm | kus | 170 | 0 | 0 | 0.0003 | 0.051 |  | 0 | 21 | 0 | 0
|  | 200 | H | 35441860 | svorka FeZn k jímací tyči - 4 šrouby | kus | 3 | 0 | 0 | 0.00043 | 0.00129 |  | 0 | 21 | 0 | 0
|  | 201 | H | 35441875 | svorka křížová pro vodič D 6-10mm | kus | 3 | 0 | 0 | 0.00016 | 0.00048 |  | 0 | 21 | 0 | 0
|  | 202 | H | 35441885 | svorka spojovací pro lano D 8-10mm | kus | 72 | 0 | 0 | 0.00023 | 0.01656 |  | 0 | 21 | 0 | 0
|  | 203 | H | 35441895 | svorka připojovací k připojení kovových částí | kus | 10 | 0 | 0 | 0.00016 | 0.0016 |  | 0 | 21 | 0 | 0
|  | 204 | H | 35441986 | svorka odbočovací a spojovací pro pásek 30x4mm, FeZn | kus | 18 | 0 | 0 | 0.00026 | 0.00468 |  | 0 | 21 | 0 | 0
|  | 205 | H | 35441996 | svorka odbočovací a spojovací pro spojování kruhových a páskových vodičů, FeZn | kus | 18 | 0 | 0 | 0.0007 | 0.0126 |  | 0 | 21 | 0 | 0
|  | 206 | H | 35442062 | pás zemnící 30x4mm FeZn | kg | 143 | 0 | 0 | 0.001 | 0.143 |  | 0 | 21 | 0 | 0
|  | 207 | SP | 741410021 | Montáž vodič uzemňovací pásek průřezu do 120 mm2 v městské zástavbě v zemi | m | 150 | 0 | 0 |  | 0 |  | 0 | 21 | 0 | 0
|  | 208 | SP | 741420001 | Montáž drát nebo lano hromosvodné svodové D do 10 mm s podpěrou | m | 320 | 0 | 0 |  | 0 |  | 0 | 21 | 0 | 0
|  | 209 | SP | 741420022 | Montáž svorka hromosvodná se 3 a více šrouby | kus | 118 | 0 | 0 |  | 0 |  | 0 | 21 | 0 | 0
|  | 210 | SP | 741420083 | Montáž vedení hromosvodné-štítek k označení svodu | kus | 8 | 0 | 0 |  | 0 |  | 0 | 21 | 0 | 0
|  | 211 | SP | 741430005 | Montáž tyč jímací délky do 3 m na stojan | kus | 3 | 0 | 0 |  | 0 |  | 0 | 21 | 0 | 0
|  | 212 | H | XH0011 | Tyč jímací L=2000 mm AlMgSi, D=16mm | kus | 3 | 0 | 0 | 0.003 | 0.009 |  | 0 | 21 | 0 | 0
|  | 213 | H | XH0102 | Zaváděcí tyč TZ 1,5, L = 1,5 M , vč, montáže | kus | 8 | 0 | 0 |  | 0 |  | 0 | 21 | 0 | 0
|  | 214 | H | XH02 | Jímací stožár 30 pro vodiče HVI light, SET I, výška 2,3 m, kat.č. 819 282 | kus | 4 | 0 | 0 | 0.003 | 0.012 |  | 0 | 21 | 0 | 0
|  | 215 | H | XH03001 | Betonový podstavec pro jímací stožár , 17 kg, kat.č. 102 010 | kus | 15 | 0 | 0 | 0.003 | 0.045 |  | 0 | 21 | 0 | 0
|  | 216 | H | XH03002 | Podložka pod betonový podstavec , kat.č. 102 050 | kus | 15 | 0 | 0 | 0.003 | 0.045 |  | 0 | 21 | 0 | 0
|  | 217 | H | XH0301 | Vodič HVI*light, D=20 mm, šedý, kat.č. 819 125 | m | 140 | 0 | 0 | 0.003 | 0.42 |  | 0 | 21 | 0 | 0
|  | 218 | H | XH0302 | Svorka zkušební SZ - kat.č. 459 129 | kus | 8 | 0 | 0 | 0.003 | 0.024 |  | 0 | 21 | 0 | 0
|  | 219 | H | XH04 | Svorka PA pro vodič HVI*light - kat.č. 410 219 | kus | 4 | 0 | 0 | 0.003 | 0.012 |  | 0 | 21 | 0 | 0
|  | 220 | H | XH051 | Připojovací prvek pro vodič HVI*light D = 20 mm , kat.č. 819 299 | kus | 11 | 0 | 0 | 0.003 | 0.033 |  | 0 | 21 | 0 | 0
|  | 221 | H | XH0901 | Podpěra vodiče HVI light na stěnu , kat.č. 275 259 | kus | 30 | 0 | 0 | 0.003 | 0.09 |  | 0 | 21 | 0 | 0
|  | 222 | H | XH0902 | Páskový držák na trubku, vč. pásky , kat.č. 105 360 | kus | 12 | 0 | 0 | 0.003 | 0.036 |  | 0 | 21 | 0 | 0
|  | 223 | H | XH0903 | Střešní držák pro HVI vedení , kat.č. 253 239 | kus | 70 | 0 | 0 | 0.003 | 0.21 |  | 0 | 21 | 0 | 0
|  | 224 | H | XH0921 | Stříška ochranná dolní OSD FeZn | kus | 3 | 0 | 0 |  | 0 |  | 0 | 21 | 0 | 0
|  | 225 | MP | XH16 | Práce autoplošiny, vč. dopravy | hod | 8 | 0 | 0 |  | 0 |  | 0 | 21 | 0 | 0
|  | 226 | H | XH60 | Drobný instalační materiál | sada | 1 | 0 | 0 |  | 0 |  | 0 | 21 | 0 | 0
|  | 227 | MP | XH67 | Ostatní nezahrnuté práce | hod | 16 | 0 | 0 |  | 0 |  | 0 | 21 | 0 | 0
|  | 228 | MP | XH69 | Spolupráce s revizním technikem | hod | 4 | 0 | 0 |  | 0 |  | 0 | 21 | 0 | 0
|  | 229 | MP | XH71 | Provedení revizních zkoušek, vč. revizní zprávy dle ČSN 33 1500, ČSN 33 2000-6 | hod | 8 | 0 | 0 |  | 0 |  | 0 | 21 | 0 | 0

## SO-01 D.1.4.9 MaR
VÝKAZ VÝMĚR
Položka: | Množství | Popis | Typ | Jednotková cena | CELKEM
Při vyplňování výkazu výměr je nutné respektovat dále uvedené pokyny:
Dodávka akce se předpokládá včetně kompletní montáže, dopravy, vnitrostaveništní manipulace, veškerého souvisejícího doplňkového, podružného a montážního materiálu tak, aby celé zařízení bylo funkční a splňovalo všechny předpisy, které se na ně vztahují.
Součásti ceny všech položek je vybalení veškerého dodaného materiálu včetně ekologické likvidace obalů a jejich součástí.
Součástí ceny musí být veškeré náklady, aby cena byla konečná a zahrnovala celou dodávku a montáž akce.
Všechny použité výrobky musí mít osvědčení o schválení k provozu v České republice.
V průběhu provádění prací budou respektovány všechny příslušné platné předpisy a požadavky BOZP. Náklady vyplývající z jejich dodržení jsou součástí jednotkové ceny a nebudou zvlášť hrazeny.
Veškeré práce budou provedeny úhledně, řádně a kvalitně řemeslným způsobem.
Součástí dodávky a součástí jednotkových cen jsou také veškeré pomocné práce, výkony přípomocí jako zhotovení drážek, sekání či řezání otvorů, vrtání jádrových vrtů pro prostupy instalací stěnami a stropy, zednické zapravení a začištění drážek, prostupů a otvorů a úklid staveniště od suti, zbytků materiálu, pomocných konstrukcí, lešení apod.
Označení výrobků konkrétním výrobcem v projektu pro provádění stavby vyjadřuje standard požadované kvality (zák. č. 137/2006 Sb, §44, odst. (9) :
Pokud uchazeč nabídne produkt od jiného výrobce je povinen dodržet standard a zároveň, přejímá odpovědnost za správnost náhrady - splnění všech parametrů a koordinaci se všemi
navazujícími profesemi, eventuální nutnost úpravy projektu pro provádění stavby půjde k tíží uchazeče (vybraného dodavatele).
V případě zjištění nesouladu mezi projektovou dokumentací a výkazem výměr je povinen tento nesoulad uchazeč, v průběhu výběrového řízení, oznámit formou dotazu zadavateli VŘ.
Všechny položky jsou uvedeny bez DPH.
PERIFERIE
VZT 1.A.1 - Větrání víceúčelového sálu
KC1 | 1 | Kouřové čidlo do VZT kanálu |  |  | 0
PK-.. | 4 | Připojení koncových spínačů požární klapky (ovládá EPS) | viz. montáž |  | 0
KL-.. | 4 | Připojení servopohonu vzduchotechnické klapky | viz. montáž |  | 0
KJ-1.A.2 | 1 | Připojení kondenzační jednotky (napájení, ovládání, signalizace) | viz. montáž |  | 0
VZT1.A.1 | 1 | Připojení automatiky VZT jednotky -ovládání a signalizace přes I/O řídícího systému | viz. montáž |  | 0
VZT1.A.1 | 1 | Připojení automatiky VZT jednotky - integrace do MaR pomocí Mod-bus TCP/IP | viz. montáž |  | 0
O1.1, 2 | 2 | Připojení ovladače VZT jednotky | viz. montáž |  | 0
VZT 2.A.1 - Větrání dětského oddělení 114
KC2 | 1 | Kouřové čidlo do VZT kanálu |  |  | 0
VZT2.A.1 | 1 | Připojení automatiky VZT jednotky -ovládání a signalizace přes I/O řídícího systému | viz. montáž |  | 0
VZT2.A.1 | 1 | Připojení automatiky VZT jednotky - integrace do MaR pomocí Mod-bus TCP/IP | viz. montáž |  | 0
O2 | 1 | Připojení ovladače VZT jednotky | viz. montáž |  | 0
Zdroj tepla
T1-S,J,V,Z | 4 | Čidlo venkovní teploty Ni 1000 |  |  | 0
T2,3,8,9,10,11 | 6 | Stonkové teplotní čidlo Pt1000, 100mm, IP43 |  |  | 0
| 6 | Nerezová jímka, Ø8×100 mm |  |  | 0
T7 | 1 | Stonkové teplotní čidlo Pt1000, 200mm, IP43 |  |  | 0
| 1 | Nerezová jímka, Ø8×200 mm |  |  | 0
T4,5,6 | 3 | Čidlo teploty příložné Pt1000 |  |  | 0
T12 | 1 | Pokojové čidlo teploty Pt1000 |  |  | 0
P1 | 1 | Snímač tlaku s přev. 0…1000kPa, 0(2)..10 V/0(4)..20 mA |  |  | 0
LA1 | 1 | Snímač zaplavení (sondy) |  |  | 0
MT1,2,3 | 3 | Ventil třícestný, závitový PN16, DN32, kvs=16 + servopohon 0-10V, 24VAC | DODÁVKA ÚT |  | 0
MT4 | 1 | Ventil třícestný, závitový PN16, DN25, kvs=10 , se servopohonem 0-10V, 24VAC | DODÁVKA ÚT |  | 0
E1 | 1 | Ústředna pro detektor GDS ASEKO |  |  | 0
E1.1,2 | 2 | Detektor zemního plynu ASEKO |  |  | 0
E1.3 | 1 | Detektor CO ASECO |  |  | 0
SB1 | 1 | Tlačítko TOTAL STOP |  |  | 0
HUP | 1 | Havarijní uzávěr plynu, NC 230V, 50Hz | DODÁVKA ZTI |  | 0
ČT1,2,3,4, ČC1 | 5 | Zapojení oběhového čerpadla 230V vč. ovládání a signalizace | DODÁVKA ÚT |  | 0
QT1 | 1 | Zapojení M-BUS měřiče spotřeby tepla | DODÁVKA ÚT |  | 0
MU1,2 | 2 | Zapojení uzavíracího ventilu on/off 230V | DODÁVKA ÚT |  | 0
AH1 | 1 | Houkačka 230V |  |  | 0
Regulace PDL vytápění
OJ-T… | 12 | Pokojový ovladač, komunikativní Displej 60 x 60 mm, otočný knoflík s tlačítkem, měření teploty, nastavování hodnot, přepínání a indikace stavů, komunikace Modbus / RS485 |  |  | 0
R1…., R2…. | 58 | Termoelektrický pohon on/off pro malá ventily vč. redukce pro montáž, 230V |  |  | 0
BA1
BA1 | 1 | Rozvaděčová skříň např.Schrack 800x1200x210 mm |  |  | 0
Příkon: 3kW
vč. vnitřního vybavení
| 1 | Hlavní vypínač 32A s napěťovou spouští, přepěťová ochrana, zdroj 24V DC, zdroj 24V AC, pomocné relé a ostatní příslušenství
| 3 | 1-fázový vývod 10A pro napájení kotlů K1, K2, kaskádního řadiče
| 5 | 1-fázový vývod 6A pro napájení oběh.čerpadla vytápění
| 1 | 1-fázový vývod 10A pro napájení části MaR (řídícího systému)
Řídící systém (16xAI, 7xAO, 32xDI, 25xDO)
| 1 | DDC regulátor , 16AI, 8AO, 32DI, 32DO, ethernet, RS485, integrovaný WEB-server pro vzdálený přístup |  |  | 0
| 1 | Dotykový ovládací terminál 7“, 800x480, ARM, 256MB RAM, Ethernet |  |  | 0
| 1 | 6 portový TCP/IP switch |  |  | 0
| 1 | Převodník M-bus - RS232 - do 25 připojených míst |  |  | 0
UPOZORNĚNÍ: Řídící systém musí být ve standardu budoucího provozovatele zdroje tepla firmi TEZA s.r.o. s možností napojení na vzdálený dohled
KABELY A NOSNÁ ČÁST
| 280 | JYTY-O 2 x 1 |  |  | 0
| 520 | JYTY-O 4 x 1 |  |  | 0
| 595 | JYTY-O 7 x 1 |  |  | 0
| 106 | UTP CAT5E |  |  | 0
| 545 | J-Y(St)Y 2 x 2 x 0,8 |  |  | 0
| 245 | CYKY-J 3x1,5 |  |  | 0
| 180 | CYKY-J 5x1,5 |  |  | 0
| 60 | CYKY-J 7x1,5 |  |  | 0
| 100 | Vodič CYA 6 |  |  | 0
| 60 | Kabelový žlab 125x55 vč. víka |  |  | 0
| 100 | Plastová lišta vkládací 25x22 |  |  | 0
| 1kpl | Ostatní drobný elektroinstalační materiál |  |  | 0
| 1kpl | Montáže |  |  | 0
| 1kpl | Naprogramování řídící podstanice vč.int.web-serveru pro vzdálený přístup - 80 I/O bodů + 12x Modbus ovladač + integrace 2xVZT Modbus TCP/IP |  |  | 0
| 1kpl | - dílenská dokumentace dodavatele |  |  | 0
| 1kpl | - dokumentace skutečného provedení |  |  | 0
| 1kpl | - manuály |  |  | 0
| 1kpl | - zaškolení |  |  | 0
| 1kpl | - testy a revize |  |  | 0
| 1kpl | - zkušební provoz |  |  | 0
| 1kpl | - výchozí revize |  |  | 0
|  | CELKEM (bez DPH) |  |  | 0
Cena se rozumí vč. montáže

## SO-02 ZP
Městská knihovna Česká Třebová č.p. 452_SO 02 - Nabídka
|  | Poř. | Typ | Kód | Popis | MJ | Výměra | Jedn. Cena | Cena | Jedn. hmotn. | Hmotnost | Jedn. suť | Suť | Sazba DPH | DPH | Cena s DPH
SO | 1 |  | Stavba |  | SO : Městská knihovna Česká Třebová č.p. 452 |  |  |  | 0 |  | 118.9 |  | 209.201 |  | 0 | 0
SO /SO 02 | 2 |  | Objekt |  | SO 02: Zpevněné plochy |  |  |  | 0 |  | 118.147 |  | 209.201 |  | 0 | 0
SO /SO 02/001 | 3 |  | Oddíl |  | 001: Zemní práce |  |  |  | 0 |  | 0 |  | 186.161 |  | 0 | 0
|  | 1 | SP | 113106121 | Rozebrání dlažeb z betonových nebo kamenných dlaždic komunikací pro pěší ručně | m2 | 9 | 0 | 0 |  | 0 | 0.255 | 2.295 | 21 | 0 | 0
|  | 2 | SP | 113107162 | Odstranění podkladu z kameniva drceného tl přes 100 do 200 mm strojně pl přes 50 do 200 m2 | m2 | 139 | 0 | 0 |  | 0 | 0.29 | 40.31 | 21 | 0 | 0
|  |  |  | Výkaz výměr: | Odstranění stávajícího podkladu chodníku; 130,0+9,0 |  | 139
|  | 3 | SP | 113107163 | Odstranění podkladu z kameniva drceného tl přes 200 do 300 mm strojně pl přes 50 do 200 m2 | m2 | 202 | 0 | 0 |  | 0 | 0.44 | 88.88 | 21 | 0 | 0
|  |  |  | Výkaz výměr: | 159,0+43,0 |  | 202
|  | 4 | SP | 113107323 | Odstranění podkladu z kameniva drceného tl přes 200 do 300 mm strojně pl do 50 m2 | m2 | 27 | 0 | 0 |  | 0 | 0.44 | 11.88 | 21 | 0 | 0
|  |  |  | Výkaz výměr: | Pro osazení nového obrubníku; 54,0*0,5 |  | 27
|  | 5 | SP | 113107342 | Odstranění podkladu živičného tl přes 50 do 100 mm strojně pl do 50 m2 | m2 | 140.8 | 0 | 0 |  | 0 | 0.22 | 30.976 | 21 | 0 | 0
|  |  |  | Výkaz výměr: | Oprava u chodníku; 54,0*0,2 |  | 10.8
[5 empty] | Odstranění stávajícího krytu chodníku; 130,0 |  | 130
|  | 6 | SP | 113202111 | Vytrhání obrub krajníků obrubníků stojatých | m | 24 | 0 | 0 |  | 0 | 0.205 | 4.92 | 21 | 0 | 0
|  |  |  | Výkaz výměr: | Betonový obrubník; 24,0 |  | 24
|  | 7 | SP | 113201111 | Vytrhání obrub chodníkových ležatých | m | 30 | 0 | 0 |  | 0 | 0.23 | 6.9 | 21 | 0 | 0
|  |  |  | Výkaz výměr: | Žulové krajníky; 30,0 |  | 30
|  | 8 | SP | 181152302 | Úprava pláně pro silnice a dálnice v zářezech se zhutněním | m2 | 296.2 | 0 | 0 |  | 0 |  | 0 | 21 | 0 | 0
|  |  |  | Výkaz výměr: | Chodník; 117,0 |  | 117
[5 empty] | Vjezd; 8,5+4,0 |  | 12.5
[5 empty] | Zpevněná plocha; 95,5 |  | 95.5
[5 empty] | Parkovací stání; 40,5 |  | 40.5
[5 empty] | Zpevněná plocha; 27,5 |  | 27.5
[5 empty] | Umělá vodící linie; 8,0*0,4 |  | 3.2
SO /SO 02/005 | 3 |  | Oddíl |  | 005: Komunikace |  |  |  | 0 |  | 66.7911 |  | 0 |  | 0 | 0
|  | 9 | SP | 596811311 | Kladení velkoformátové betonové dlažby tl do 100 mm velikosti do 0,5 m2 pl do 300 m2 | m2 | 27.5 | 0 | 0 | 0.0888 | 2.442 |  | 0 | 21 | 0 | 0
|  |  |  | Výkaz výměr: | Zpevněná plocha; 27,5 |  | 27.5
|  | 10 | H | 59246010 | dlažba plošná betonová terasová tryskaná 600x600x60mm | m2 | 27.5 | 0 | 0 | 0.14029 | 3.858 |  | 0 | 21 | 0 | 0
|  |  |  | Výkaz výměr: | Zpevněná plocha; 27,5 |  | 27.5
|  | 11 | SP | 596211120 | Kladení zámkové dlažby komunikací pro pěší ručně tl 60 mm skupiny B pl do 50 m2 | m2 | 212.5 | 0 | 0 | 0.08922 | 18.9593 |  | 0 | 21 | 0 | 0
|  |  |  | Výkaz výměr: | Chodník; 2,5+74,0+40,5 |  | 117
[5 empty] | Zpevněná plocha; 95,5 |  | 95.5
|  | 12 | H | 59245016 | dlažba tvar čtverec betonová 100x100x60mm přírodní | m2 | 212.5 | 0 | 0 | 0.12 | 25.5 |  | 0 | 21 | 0 | 0
|  |  |  | Výkaz výměr: | Chodník; 117,0 |  | 117
[5 empty] | Zpevněná plocha; 95,5 |  | 95.5
|  | 13 | SP | 596211210 | Kladení zámkové dlažby komunikací pro pěší ručně tl 80 mm skupiny A pl do 50 m2 | m2 | 53 | 0 | 0 | 0.09062 | 4.8029 |  | 0 | 21 | 0 | 0
|  |  |  | Výkaz výměr: | Pojížděný chodník; 8,5 |  | 8.5
[5 empty] | Varovný pás; 4,0 |  | 4
[5 empty] | Parkovací stání; 40,5 |  | 40.5
|  | 14 | H | 59245017 | dlažba tvar čtverec betonová 100x100x80mm přírodní | m2 | 8.5 | 0 | 0 | 0.153 | 1.3005 |  | 0 | 21 | 0 | 0
|  | 15 | H | 59245009 | dlažba tvar čtverec betonová 100x100x80mm barevná | m2 | 40.5 | 0 | 0 | 0.161 | 6.5205 |  | 0 | 21 | 0 | 0
|  |  |  | Výkaz výměr: | Parkovací stání; 40,5 |  | 40.5
[5 empty] | barva antracit |  | 0
|  | 16 | H | 59245226 | dlažba tvar obdélník betonová pro nevidomé 200x100x80mm barevná | m2 | 4 | 0 | 0 | 0.175 | 0.7 |  | 0 | 21 | 0 | 0
|  | 17 | SP | 567122111 | Podklad ze směsi stmelené cementem SC C 8/10 (KSC I) tl 120 mm | m2 | 53 | 0 | 0 |  | 0 |  | 0 | 21 | 0 | 0
|  |  |  | Výkaz výměr: | Vjezd; 8,5+4,0 |  | 12.5
[5 empty] | Parkovací stání; 40,5 |  | 40.5
|  | 18 | SP | 596841120 | Kladení betonové dlažby komunikací pro pěší do lože z cement malty velikosti do 0,09 m2 pl do 50 m2 | m2 | 3.2 | 0 | 0 | 0.1461 | 0.46752 |  | 0 | 21 | 0 | 0
|  |  |  | Výkaz výměr: | Umělá vodící linie; 8,0*0,4 |  | 3.2
|  | 19 | SP | x596101 | Speciální desky 200xx95x70mm s podélnou drážkou | m2 | 3.2 | 0 | 0 |  | 0 |  | 0 | 21 | 0 | 0
|  |  |  | Výkaz výměr: | Umělá vodící linie - speciální desky s hmatovou úpravou - podélné drážky |  | 0
[5 empty] | Tvarové řešení musí splňovat požadavky technického návodu TN TZÚS 12.03.06 |  | 0
[5 empty] | 8,0*0,4 |  | 3.2
|  | 20 | SP | 564851011 | Podklad ze štěrkodrtě ŠD plochy do 100 m2 tl 150 mm | m2 | 255.7 | 0 | 0 |  | 0 |  | 0 | 21 | 0 | 0
|  |  |  | Výkaz výměr: | Chodník; 117,0 |  | 117
[5 empty] | Vjezd; 8,5+4,0 |  | 12.5
[5 empty] | Zpevněná plocha; 95,5 |  | 95.5
[5 empty] | Zpevněná plocha; 27,5 |  | 27.5
[5 empty] | Umělá vodící linie; 8,0*0,4 |  | 3.2
|  | 21 | SP | 564871011 | Podklad ze štěrkodrtě ŠD plochy do 100 m2 tl 250 mm | m2 | 40.5 | 0 | 0 |  | 0 |  | 0 | 21 | 0 | 0
|  |  |  | Výkaz výměr: | Parkovací stání; 40,5 |  | 40.5
|  | 22 | SP | 572340112 | Vyspravení krytu komunikací po překopech pl do 15 m2 asfaltovým betonem ACO (AB) tl přes 50 do 70 mm | m2 | 10.8 | 0 | 0 | 0.20745 | 2.2405 |  | 0 | 21 | 0 | 0
|  |  |  | Výkaz výměr: | Oprava u obruby; 54,0*0,2 |  | 10.8
SO /SO 02/006 | 3 |  | Oddíl |  | 006: Úpravy povrchů, podlahy a osazovaní výplní |  |  |  | 0 |  | 1.3825 |  | 0 |  | 0 | 0
|  | 23 | SP | 637211112 | Okapový chodník z betonových dlaždic tl 60 mm na MC 10 | m2 | 4 | 0 | 0 | 0.34563 | 1.3825 |  | 0 | 21 | 0 | 0
SO /SO 02/009 | 3 |  | Oddíl |  | 009: Ostatní konstrukce a práce |  |  |  | 0 |  | 49.954 |  | 23.04 |  | 0 | 0
|  | 24 | SP | 916241113 | Osazení obrubníku kamenného ležatého s boční opěrou do lože z betonu prostého | m | 54 | 0 | 0 | 0.16849 | 9.0985 |  | 0 | 21 | 0 | 0
|  |  |  | Výkaz výměr: | Přímý; 18,0+6,5+17,1 |  | 41.6
[5 empty] | Obloukový; 3,2+7,0+2,2 |  | 12.4
|  | 25 | H | 58380003 | obrubník kamenný žulový přímý 1000x300x200mm | m | 41.6 | 0 | 0 | 0.15 | 6.24 |  | 0 | 21 | 0 | 0
|  |  |  | Výkaz výměr: | 18,0+6,5+17,1 |  | 41.6
|  | 26 | H | 58380422 | obrubník kamenný žulový obloukový R 1-3m 300x200mm | m | 3.2 | 0 | 0 | 0.15 | 0.48 |  | 0 | 21 | 0 | 0
|  | 27 | H | 58380442 | obrubník kamenný žulový obloukový R 5-10m 300x200mm | m | 9.2 | 0 | 0 | 0.15 | 1.38 |  | 0 | 21 | 0 | 0
|  |  |  | Výkaz výměr: | 7,0+2,2 |  | 9.2
|  | 28 | SP | 916131213 | Osazení silničního obrubníku betonového stojatého s boční opěrou do lože z betonu prostého | m | 19 | 0 | 0 | 0.1554 | 2.9526 |  | 0 | 21 | 0 | 0
|  | 29 | H | 59217031 | obrubník betonový silniční 1000x150x250mm | m | 19 | 0 | 0 | 0.08 | 1.52 |  | 0 | 21 | 0 | 0
|  | 30 | SP | 916331112 | Osazení zahradního obrubníku betonového do lože z betonu s boční opěrou | m | 15 | 0 | 0 | 0.10095 | 1.5143 |  | 0 | 21 | 0 | 0
|  | 31 | H | PSB.30030100 | Zahradní obrubník 500x50x250 mm | kus | 30 | 0 | 0 | 0.014 | 0.42 |  | 0 | 21 | 0 | 0
|  | 32 | SP | 916991121 | Lože pod obrubníky, krajníky nebo obruby z dlažebních kostek z betonu prostého | m3 | 11.675 | 0 | 0 | 2.2563 | 26.3428 |  | 0 | 21 | 0 | 0
|  |  |  | Výkaz výměr: | Žulový obrubník; 54,0*0,5*0,35 |  | 9.45
[5 empty] | Silniční obrubník; 19,0*0,35*0,25 |  | 1.6625
[5 empty] | Záhonový obrubník; 15,0*0,25*0,15 |  | 0.5625
|  | 33 | SP | 919122112 | Těsnění spár zálivkou za tepla pro komůrky š 10 mm hl 25 mm s těsnicím profilem | m | 54 | 0 | 0 | 0.00011 | 0.00594 |  | 0 | 21 | 0 | 0
|  | 34 | SP | 919735113 | Řezání stávajícího živičného krytu hl přes 100 do 150 mm | m | 54 | 0 | 0 |  | 0 |  | 0 | 21 | 0 | 0
|  | 35 | SP | 961044111 | Bourání základů z betonu prostého | m3 | 11.52 | 0 | 0 |  | 0 | 2 | 23.04 | 21 | 0 | 0
|  |  |  | Výkaz výměr: | 48,0*0,8*0,3 |  | 11.52
SO /SO 02/099 | 3 |  | Oddíl |  | 099: Přesun hmot HSV |  |  |  | 0 |  | 0 |  | 0 |  | 0 | 0
|  | 36 | SP | 998225111 | Přesun hmot pro pozemní komunikace s krytem z kamene, monolitickým betonovým nebo živičným | t | 118.1276 | 0 | 0 |  | 0 |  | 0 | 21 | 0 | 0
|  | 37 | SP | 997211511 | Vodorovná doprava suti po suchu na vzdálenost do 1 km | t | 209.21 | 0 | 0 |  | 0 |  | 0 | 21 | 0 | 0
|  |  |  | Výkaz výměr: | Odvoz na povolenou skládku do vzd. 17km |  | 0
[5 empty] | beton; 2,30+4,92+6,9+23,04 |  | 37.16
[5 empty] | živice; 30,98 |  | 30.98
[5 empty] | kamenivo; 40,31+88,88+11,88 |  | 141.07
|  | 38 | SP | 997211519 | Příplatek ZKD 1 km u vodorovné dopravy suti | t | 3347.36 | 0 | 0 |  | 0 |  | 0 | 21 | 0 | 0
|  |  |  | Výkaz výměr: | 16*209,21 |  | 3347.36
|  | 39 | SP | 997211611 | Nakládání suti na dopravní prostředky pro vodorovnou dopravu | t | 209.21 | 0 | 0 |  | 0 |  | 0 | 21 | 0 | 0
|  | 40 | SP | 997013861 | Poplatek za uložení stavebního odpadu na recyklační skládce (skládkovné) z prostého betonu kód odpadu 17 01 01 | t | 37.16 | 0 | 0 |  | 0 |  | 0 | 21 | 0 | 0
|  | 41 | SP | 997013645 | Poplatek za uložení na skládce (skládkovné) odpadu asfaltového bez dehtu kód odpadu 17 03 02 | t | 30.98 | 0 | 0 |  | 0 |  | 0 | 21 | 0 | 0
|  | 42 | SP | 997013871 | Poplatek za uložení stavebního odpadu na recyklační skládce (skládkovné) směsného stavebního a demoličního kód odpadu 17 09 04 | t | 141.07 | 0 | 0 |  | 0 |  | 0 | 21 | 0 | 0
SO /SO 02/711 | 3 |  | Oddíl |  | 711: Izolace proti vodě |  |  |  | 0 |  | 0.01943 |  | 0 |  | 0 | 0
|  | 43 | SP | 711161273 | Provedení izolace proti zemní vlhkosti svislé z nopové fólie | m2 | 33.5 | 0 | 0 | 4e-05 | 0.00134 |  | 0 | 21 | 0 | 0
|  |  |  | Výkaz výměr: | 67,0*0,5 |  | 33.5
|  | 44 | H | 28323005 | fólie profilovaná (nopová) drenážní HDPE s výškou nopů 8mm | m2 | 33.5 | 0 | 0 | 0.0003 | 0.01005 |  | 0 | 21 | 0 | 0
|  | 45 | H | 28323009 | lišta ukončovací pro drenážní fólie profilované tl 8mm | m | 67 | 0 | 0 | 0.00012 | 0.00804 |  | 0 | 21 | 0 | 0
SO /SO 801 | 2 |  | Objekt |  | SO 801: Vegetační úpravy |  |  |  | 0 |  | 0.75297 |  | 0 |  | 0 | 0
SO /SO 801/001 | 3 |  | Oddíl |  | 001: Zemní práce |  |  |  | 0 |  | 0.69687 |  | 0 |  | 0 | 0
|  | 46 | SP | 181411121 | Založení lučního trávníku výsevem pl do 1000 m2 v rovině a ve svahu do 1:5 | m2 | 42.5 | 0 | 0 |  | 0 |  | 0 | 21 | 0 | 0
|  | 47 | H | 00572472 | osivo směs travní krajinná-rovinná | kg | 1.4875 | 0 | 0 | 0.001 | 0.0014875 |  | 0 | 21 | 0 | 0
|  |  |  | Výkaz výměr: | 42,5*0,035 |  | 1.4875
|  | 48 | SP | X19010.1 | Nákup ornice, včetně dopravy do 5km | m3 | 6.375 | 0 | 0 |  | 0 |  | 0 | 21 | 0 | 0
|  |  |  | Výkaz výměr: | 42,5*0,15 |  | 6.375
|  | 49 | SP | 183115212 | Jamky pro výsadbu s výměnou 50 % půdy zeminy tř 1 až 4 obj přes 0,002 do 0,005 m3 ve svahu přes 1:2 do 1:1 | kus | 30 | 0 | 0 |  | 0 |  | 0 | 21 | 0 | 0
|  |  |  | Výkaz výměr: | 10+20 |  | 30
|  | 50 | SP | 184102211 | Výsadba keře bez balu v do 1 m do jamky se zalitím v rovině a svahu do 1:5 | kus | 30 | 0 | 0 |  | 0 |  | 0 | 21 | 0 | 0
|  | 51 | SP | X1906801.1 | Přísavník pětilistý | ks | 10 | 0 | 0 |  | 0 |  | 0 | 21 | 0 | 0
|  | 52 | SP | X1907801.1 | Zimostráz ( buxus ) | ks | 20 | 0 | 0 |  | 0 |  | 0 | 21 | 0 | 0
|  | 53 | SP | 183105214 | Jamky pro výsadbu s výměnou 50 % půdy zeminy tř 1 až 4 obj přes 0,05 do 0,125 m3 ve svahu přes 1:2 do 1:1 | kus | 3 | 0 | 0 |  | 0 |  | 0 | 21 | 0 | 0
|  | 54 | SP | 184102115 | Výsadba dřeviny s balem D přes 0,5 do 0,6 m do jamky se zalitím v rovině a svahu do 1:5 | kus | 3 | 0 | 0 |  | 0 |  | 0 | 21 | 0 | 0
|  | 55 | SP | X1908801.1 | Okrasná třešeň Sakura | ks | 1 | 0 | 0 |  | 0 |  | 0 | 21 | 0 | 0
|  | 56 | SP | X1909801.1 | Javor dlanitolistý | ks | 2 | 0 | 0 |  | 0 |  | 0 | 21 | 0 | 0
|  | 57 | H | 10321100 | zahradní substrát pro výsadbu VL | m3 | 0.9 | 0 | 0 | 0.22 | 0.198 |  | 0 | 21 | 0 | 0
|  |  |  | Výkaz výměr: | 3*0,2+30*0,01 |  | 0.9
|  | 58 | SP | 184215133 | Ukotvení kmene dřevin třemi kůly D do 0,1 m dl přes 2 do 3 m | kus | 3 | 0 | 0 | 6e-05 | 0.00018 |  | 0 | 21 | 0 | 0
|  | 59 | H | 60591255 | kůl vyvazovací dřevěný impregnovaný D 8cm dl 2,5m | kus | 9 | 0 | 0 | 0.0059 | 0.0531 |  | 0 | 21 | 0 | 0
|  | 60 | SP | 184215412 | Zhotovení závlahové mísy dřevin D přes 0,5 do 1,0 m v rovině nebo na svahu do 1:5 | kus | 3 | 0 | 0 |  | 0 |  | 0 | 21 | 0 | 0
|  | 61 | SP | 184501121 | Zhotovení obalu z juty v jedné vrstvě v rovině a svahu do 1:5 | m2 | 5.28 | 0 | 0 | 0.00036 | 0.0019008 |  | 0 | 21 | 0 | 0
|  |  |  | Výkaz výměr: | - 1 strom = 11m; 11*3*0,16 |  | 5.28
|  | 62 | H | 69311054 | tkanina jutová přírodní 211g/m2 pás š 15cm | m | 33 | 0 | 0 | 2e-05 | 0.00066 |  | 0 | 21 | 0 | 0
|  |  |  | Výkaz výměr: | - 1 strom = 11m; 11*3 |  | 33
|  | 63 | SP | 184801121 | Ošetřování vysazených dřevin soliterních v rovině a svahu do 1:5 | kus | 3 | 0 | 0 |  | 0 |  | 0 | 21 | 0 | 0
|  | 64 | SP | 184813121 | Ochrana dřevin před okusem ručně pletivem v rovině a svahu do 1:5 | kus | 3 | 0 | 0 | 0.00208 | 0.00624 |  | 0 | 21 | 0 | 0
|  | 65 | SP | 184911422 | Mulčování rostlin kůrou tl do 0,1 m ve svahu přes 1:5 do 1:2 | m2 | 14.5 | 0 | 0 |  | 0 |  | 0 | 21 | 0 | 0
|  | 66 | H | 10391100 | kůra mulčovací VL | m3 | 2.175 | 0 | 0 | 0.2 | 0.435 |  | 0 | 21 | 0 | 0
|  |  |  | Výkaz výměr: | 14,5*0,15 |  | 2.175
|  | 67 | SP | 185802124 | Hnojení půdy umělým hnojivem k jednotlivým rostlinám ve svahu přes 1:5 do 1:2 | t | 0.0009 | 0 | 0 |  | 0 |  | 0 | 21 | 0 | 0
|  |  |  | Výkaz výměr: | - hnojivo 100 gr / strom; (3*0,100)/1000 |  | 0.0003
[5 empty] | 20gr/keř; 30*0,02*0,001 |  | 0.0006
|  | 68 | H | 25191155 | hnojivo průmyslové | kg | 0.3006 | 0 | 0 | 0.001 | 0.0003006 |  | 0 | 21 | 0 | 0
|  |  |  | Výkaz výměr: | hnojivo granulované 100 gr / strom; 3*0,100 |  | 0.3
[5 empty] | keře 20gr; 30*0,02*0,001 |  | 0.0006
|  | 69 | SP | 185804311 | Zalití rostlin vodou plocha do 20 m2 | m3 | 0.9 | 0 | 0 |  | 0 |  | 0 | 21 | 0 | 0
|  |  |  | Výkaz výměr: | - 3x zálivka á 50 l / 1 strom x 3 ks; 3*50*3*0,001 |  | 0.45
[5 empty] | 3x zálivka keře 5l/ks; 30*5*3*0,001 |  | 0.45
|  | 70 | SP | 185851121 | Dovoz vody pro zálivku rostlin za vzdálenost do 1000 m | m3 | 0.9 | 0 | 0 |  | 0 |  | 0 | 21 | 0 | 0
|  | 71 | SP | 185851129 | Příplatek k dovozu vody pro zálivku rostlin do 1000 m ZKD 1000 m | m3 | 0.9 | 0 | 0 |  | 0 |  | 0 | 21 | 0 | 0
SO /SO 801/002 | 3 |  | Oddíl |  | 002: Základy |  |  |  | 0 |  | 0.0561 |  | 0 |  | 0 | 0
|  | 72 | SP | 211971110 | Zřízení opláštění žeber nebo trativodů geotextilií v rýze nebo zářezu sklonu do 1:2 | m2 | 330 | 0 | 0 | 0.00017 | 0.0561 |  | 0 | 21 | 0 | 0
|  | 73 | SUB | X-69311 | Protikořenová folie | m2 | 330 | 0 | 0 |  | 0 |  | 0 | 21 | 0 | 0
SO /SO 802 | 2 |  | Objekt |  | SO 802: Mobiliář |  |  |  | 0 |  | 0 |  | 0 |  | 0 | 0
SO /SO 802/** | 3 |  | Oddíl |  | **: Nezařazeno |  |  |  | 0 |  | 0 |  | 0 |  | 0 | 0
|  | 74 | SP | X1901.1 | Lavička Woody 1400 x 540 x 430 mm s opěradlem | ks | 3 | 0 | 0 |  | 0 |  | 0 | 21 | 0 | 0
|  |  |  | Výkaz výměr: | Ocelová konstrukce v odstínu antracit, sedák z 11 dřevěných svislých desek termojasan |  | 0
[5 empty] | Včetně montáže a zabetonování |  | 0
[5 empty] | 3 |  | 3
|  | 75 | SP | X1902.2 | Odpadkový koš Nanuk čtvercového půdorysu 315 x 315 mm | ks | 2 | 0 | 0 |  | 0 |  | 0 | 21 | 0 | 0
|  |  |  | Výkaz výměr: | se stříškou, ocelová konstrukce opláštěná pozinkovaným lakovaným plechem v odstínu antracit, výška 955 mm, objem pozinkované nádoby 50l, |  | 0
[5 empty] | Včetně montáže a zabetonování |  | 0
[5 empty] | 2 |  | 2
|  | 76 | SP | X1903.3 | Informační osvětlená vitrína | ks | 1 | 0 | 0 |  | 0 |  | 0 | 21 | 0 | 0
|  |  |  | Výkaz výměr: | dvojdílný výrobek, zadní část tvoří skříň, přední část otevíratelné okno, na dvou nohách, ocelová pozinkovaná lakovaná konstrukce v odstínu antracit, elektrovýbava v nohách, LED osvětlení, kotveno pod dlažbu |  | 0
[5 empty] | Včetně montáže a zabetonování |  | 0
[5 empty] | 1 |  | 1
|  | 77 | SP | X1904.4 | Stojan na kola Lotlimit | ks | 6 | 0 | 0 |  | 0 |  | 0 | 21 | 0 | 0
|  |  |  | Výkaz výměr: | ocelová konstrukce z L profilu, zinkovaná a lakovaná práškovou vypalovací barvou, odstín antracit, integrovaný pryžový pásek proti odření rámů kol, 60 x 600 x 1005 mm |  | 0
[5 empty] | Včetně osazení a zabetonování |  | 0
[5 empty] | 6 |  | 6

## SO-03 KP
{c97dfcfe-a29e-435e-b8b9-02ca2f5e5f06}
2
| KRYCÍ LIST SOUPISU PRACÍ | [7 empty] | v --- níže se nacházejí doplnkové a pomocné údaje k sestavám --- v | [8 empty] | False
Stavba:
Městská knihovna, Česká Třebová č.p. 452
Objekt:
109.4_2023 - Městská knihovna, Česká Třebová č.p. 452_SO_03_KP
| KSO: |  |  |  |  | CC-CZ:
| Místo: |  | Česká Třebová |  |  | Datum: | 13. 8. 2023
| Zadavatel: |  |  |  |  | IČ:
DIČ:
| Uchazeč: |  |  |  |  | IČ: | Vyplň údaj
|  | Vyplň údaj |  |  |  | DIČ: | Vyplň údaj
| Projektant: |  |  |  |  | IČ:
|  | Ing. Horyna |  |  |  | DIČ:
| Zpracovatel: |  |  |  |  | IČ:
DIČ:
Poznámka:
| Cena bez DPH | [5 empty] | 0
|  |  | Základ daně |  |  | Sazba daně | Výše daně
| DPH | základní | 0 |  |  | 21% | 0
|  | snížená | 0 |  |  | 15% | 0
|  | zákl. přenesená | 0 |  |  | 21% | 0
|  | sníž. přenesená | 0 |  |  | 15% | 0
|  | nulová | 0 |  |  | 0% | 0
| Cena s DPH |  |  | v | CZK |  | 0
REKAPITULACE ČLENĚNÍ SOUPISU PRACÍ
Stavba:
Městská knihovna, Česká Třebová č.p. 452
Objekt:
109.4_2023 - Městská knihovna, Česká Třebová č.p. 452_SO_03_KP
Místo: |  |  | Česká Třebová |  |  | Datum: | 13. 8. 2023
Zadavatel: | [5 empty] | Projektant: | Ing. Horyna
Uchazeč: |  |  | Vyplň údaj |  |  | Zpracovatel:
Kód dílu - Popis | [6 empty] | Cena celkem [CZK]
Náklady stavby celkem | [6 empty] | 0 | [11 empty] | -1
| HSV - Práce a dodávky HSV | [5 empty] | 0
| 1 - Zemní práce | [5 empty] | 0
| 4 - Vodorovné konstrukce | [5 empty] | 0
| 5 - Komunikace pozemní | [5 empty] | 0
| 8 - Trubní vedení | [5 empty] | 0
| 9 - Ostatní konstrukce a práce, bourání | [5 empty] | 0
| 997 - Přesun sutě | [5 empty] | 0
| 998 - Přesun hmot | [5 empty] | 0
SOUPIS PRACÍ
Stavba:
Městská knihovna, Česká Třebová č.p. 452
Objekt:
109.4_2023 - Městská knihovna, Česká Třebová č.p. 452_SO_03_KP
Místo: |  |  | Česká Třebová |  |  | Datum: | 13. 8. 2023
Zadavatel: | [5 empty] | Projektant: | Ing. Horyna
Uchazeč: |  |  | Vyplň údaj |  |  | Zpracovatel:
PČ | Typ | Kód | Popis | MJ | Množství | J.cena [CZK] | Cena celkem [CZK] | Cenová soustava |  | DPH | J. Nh [h] | Nh celkem [h] | J. hmotnost [t] | Hmotnost celkem [t] | J. suť [t] | Suť Celkem [t]
Náklady soupisu celkem | [6 empty] | 0 |  |  |  |  | 0 |  | 44.4154 |  | 4.725 |  | D | -1 | [10 empty] | 0
| D | HSV | Práce a dodávky HSV |  |  |  | 0 |  |  |  |  | 0 |  | 44.4154 |  | 4.725 | 1 | D | 0 |  |  |  | ROZPOCET | [6 empty] | 0
| D | 1 | Zemní práce |  |  |  | 0 |  |  |  |  | 0 |  | 38.8139 |  | 4.725 | 1 | D | 1 |  |  |  | ROZPOCET | [6 empty] | 0
7 | K | 113107444 | Odstranění podkladů nebo krytů při překopech inženýrských sítí s přemístěním hmot na skládku ve vzdálenosti do 3 m nebo s naložením na dopravní prostředek strojně plochy jednotlivě do 15 m2 živičných, o tl. vrstvy přes 150 do 200 mm | m2 | 10.5 |  | 0 | CS ÚRS 2023 01 |  | základní |  | 0 | 0 | 0 | 0.45 | 4.725 | 4 | K | 2 |  |  |  | ROZPOCET | 0 | 0 | 0 | 0 | 0 | 1 | 0 | 4 | 480374313
| Online PSC |  | https://podminky.urs.cz/item/CS_URS_2023_01/113107444 | [14 empty] | Online PSC | 2
| VV |  | 7*1,5 |  | 10.5 | [12 empty] | VV | 2 | 2 | True | 1 | ROZPOCET
8 | K | 132151253 | Hloubení nezapažených rýh šířky přes 800 do 2 000 mm strojně s urovnáním dna do předepsaného profilu a spádu v hornině třídy těžitelnosti I skupiny 1 a 2 přes 50 do 100 m3 | m3 | 15.12 |  | 0 | CS ÚRS 2023 01 |  | základní |  | 0 | 0 | 0 | 0 | 0 | 4 | K | 2 |  |  |  | ROZPOCET | 0 | 0 | 0 | 0 | 0 | 1 | 0 | 4 | -138335218
| Online PSC |  | https://podminky.urs.cz/item/CS_URS_2023_01/132151253 | [14 empty] | Online PSC | 2
| VV |  | 7*1,2*1,8 |  | 15.12 | [12 empty] | VV | 2 | 2 | True | 1 | ROZPOCET
9 | K | 151101111 | Odstranění pažení a rozepření stěn rýh pro podzemní vedení s uložením materiálu na vzdálenost do 3 m od kraje výkopu příložné, hloubky do 2 m | m2 | 28 |  | 0 | CS ÚRS 2023 01 |  | základní |  | 0 | 0 | 0 | 0 | 0 | 4 | K | 2 |  |  |  | ROZPOCET | 0 | 0 | 0 | 0 | 0 | 1 | 0 | 4 | -1512609697
| Online PSC |  | https://podminky.urs.cz/item/CS_URS_2023_01/151101111 | [14 empty] | Online PSC | 2
10 | K | 151301101 | Zřízení pažení a rozepření stěn rýh pro podzemní vedení hnané, hloubky do 2 m | m2 | 28 |  | 0 | CS ÚRS 2023 01 |  | základní |  | 0 | 0.00621 | 0.17388 | 0 | 0 | 4 | K | 2 |  |  |  | ROZPOCET | 0 | 0 | 0 | 0 | 0 | 1 | 0 | 4 | 946811818
| Online PSC |  | https://podminky.urs.cz/item/CS_URS_2023_01/151301101 | [14 empty] | Online PSC | 2
| VV |  | 14*2 |  | 28 | [12 empty] | VV | 2 | 2 | True | 1 | ROZPOCET
11 | K | 162751117 | Vodorovné přemístění výkopku nebo sypaniny po suchu na obvyklém dopravním prostředku, bez naložení výkopku, avšak se složením bez rozhrnutí z horniny třídy těžitelnosti I skupiny 1 až 3 na vzdálenost přes 9 000 do 10 000 m | m3 | 15.12 |  | 0 | CS ÚRS 2023 01 |  | základní |  | 0 | 0 | 0 | 0 | 0 | 4 | K | 2 |  |  |  | ROZPOCET | 0 | 0 | 0 | 0 | 0 | 1 | 0 | 4 | 1779249452
| Online PSC |  | https://podminky.urs.cz/item/CS_URS_2023_01/162751117 | [14 empty] | Online PSC | 2
12 | K | 162751119 | Vodorovné přemístění výkopku nebo sypaniny po suchu na obvyklém dopravním prostředku, bez naložení výkopku, avšak se složením bez rozhrnutí z horniny třídy těžitelnosti I skupiny 1 až 3 na vzdálenost Příplatek k ceně za každých dalších i započatých 1 000 m | m3 | 226.8 |  | 0 | CS ÚRS 2023 01 |  | základní |  | 0 | 0 | 0 | 0 | 0 | 4 | K | 2 |  |  |  | ROZPOCET | 0 | 0 | 0 | 0 | 0 | 1 | 0 | 4 | -1069722304
| Online PSC |  | https://podminky.urs.cz/item/CS_URS_2023_01/162751119 | [14 empty] | Online PSC | 2
| VV |  | 15,12*15 |  | 226.8 | [12 empty] | VV | 2 | 2 | True | 1 | ROZPOCET
13 | K | 171201221 | Poplatek za uložení stavebního odpadu na skládce (skládkovné) zeminy a kamení zatříděného do Katalogu odpadů pod kódem 17 05 04 | t | 30.24 |  | 0 | CS ÚRS 2023 01 |  | základní |  | 0 | 0 | 0 | 0 | 0 | 4 | K | 2 |  |  |  | ROZPOCET | 0 | 0 | 0 | 0 | 0 | 1 | 0 | 4 | 111477391
| Online PSC |  | https://podminky.urs.cz/item/CS_URS_2023_01/171201221 | [14 empty] | Online PSC | 2
| VV |  | 15,12*2 |  | 30.24 | [12 empty] | VV | 2 | 2 | True | 1 | ROZPOCET
14 | K | 171251201 | Uložení sypaniny na skládky nebo meziskládky bez hutnění s upravením uložené sypaniny do předepsaného tvaru | m3 | 15.2 |  | 0 | CS ÚRS 2023 01 |  | základní |  | 0 | 0 | 0 | 0 | 0 | 4 | K | 2 |  |  |  | ROZPOCET | 0 | 0 | 0 | 0 | 0 | 1 | 0 | 4 | -294207203
| Online PSC |  | https://podminky.urs.cz/item/CS_URS_2023_01/171251201 | [14 empty] | Online PSC | 2
15 | K | 174151101 | Zásyp sypaninou z jakékoliv horniny strojně s uložením výkopku ve vrstvách se zhutněním jam, šachet, rýh nebo kolem objektů v těchto vykopávkách | m3 | 9.24 |  | 0 | CS ÚRS 2023 01 |  | základní |  | 0 | 0 | 0 | 0 | 0 | 4 | K | 2 |  |  |  | ROZPOCET | 0 | 0 | 0 | 0 | 0 | 1 | 0 | 4 | -908854941
| Online PSC |  | https://podminky.urs.cz/item/CS_URS_2023_01/174151101 | [14 empty] | Online PSC | 2
| VV |  | 7*1,2*1,1 |  | 9.24 | [12 empty] | VV | 2 | 2 | True | 1 | ROZPOCET
16 | M | 58333688 | kamenivo těžené hrubé frakce 32/63 | t | 18.48 |  | 0 | CS ÚRS 2023 01 |  | základní |  | 0 | 1 | 18.48 | 0 | 0 | 8 | M | 2 |  |  |  | ROZPOCET | 0 | 0 | 0 | 0 | 0 | 1 | 0 | 4 | 765448954
| VV |  | 9,24*2 |  | 18.48 | [12 empty] | VV | 2 | 2 | True | 1 | ROZPOCET
17 | K | 175111101 | Obsypání potrubí ručně sypaninou z vhodných hornin třídy těžitelnosti I a II, skupiny 1 až 4 nebo materiálem připraveným podél výkopu ve vzdálenosti do 3 m od jeho kraje pro jakoukoliv hloubku výkopu a míru zhutnění bez prohození sypaniny | m3 | 5.04 |  | 0 | CS ÚRS 2023 01 |  | základní |  | 0 | 0 | 0 | 0 | 0 | 4 | K | 2 |  |  |  | ROZPOCET | 0 | 0 | 0 | 0 | 0 | 1 | 0 | 4 | 862062060
| Online PSC |  | https://podminky.urs.cz/item/CS_URS_2023_01/175111101 | [14 empty] | Online PSC | 2
| VV |  | 7*1,2*0,6 |  | 5.04 | [12 empty] | VV | 2 | 2 | True | 1 | ROZPOCET
18 | M | 58337310 | štěrkopísek frakce 0/4 | t | 20.16 |  | 0 | CS ÚRS 2023 01 |  | základní |  | 0 | 1 | 20.16 | 0 | 0 | 8 | M | 2 |  |  |  | ROZPOCET | 0 | 0 | 0 | 0 | 0 | 1 | 0 | 4 | -425983680
| VV |  | 5,04*2 |  | 10.08 | [12 empty] | VV | 2 | 2 | True | 1 | ROZPOCET
| VV |  | 10,08*2 'Přepočtené koeficientem množství |  | 20.16 | [12 empty] | VV | 2 | 2 | False | 1 | ROZPOCET
| D | 4 | Vodorovné konstrukce |  |  |  | 0 |  |  |  |  | 0 |  | 0 |  | 0 | 1 | D | 1 |  |  |  | ROZPOCET | [6 empty] | 0
19 | K | 451572111 | Lože pod potrubí, stoky a drobné objekty v otevřeném výkopu z kameniva drobného těženého 0 až 4 mm | m3 | 0.84 |  | 0 | CS ÚRS 2023 01 |  | základní |  | 0 | 0 | 0 | 0 | 0 | 4 | K | 2 |  |  |  | ROZPOCET | 0 | 0 | 0 | 0 | 0 | 1 | 0 | 4 | 1715546704
| Online PSC |  | https://podminky.urs.cz/item/CS_URS_2023_01/451572111 | [14 empty] | Online PSC | 2
| VV |  | 7*1,2*0,1 |  | 0.84 | [12 empty] | VV | 2 | 2 | True | 1 | ROZPOCET
| D | 5 | Komunikace pozemní |  |  |  | 0 |  |  |  |  | 0 |  | 4.83 |  | 0 | 1 | D | 1 |  |  |  | ROZPOCET | [6 empty] | 0
20 | K | 566901133 | Vyspravení podkladu po překopech inženýrských sítí plochy do 15 m2 s rozprostřením a zhutněním štěrkodrtí tl. 200 mm | m2 | 10.5 |  | 0 | CS ÚRS 2023 01 |  | základní |  | 0 | 0.46 | 4.83 | 0 | 0 | 4 | K | 2 |  |  |  | ROZPOCET | 0 | 0 | 0 | 0 | 0 | 1 | 0 | 4 | -120111456
| Online PSC |  | https://podminky.urs.cz/item/CS_URS_2023_01/566901133 | [14 empty] | Online PSC | 2
| VV |  | 7*1,5 |  | 10.5 | [12 empty] | VV | 2 | 2 | True | 1 | ROZPOCET
21 | K | 576156321 | Asfaltový koberec otevřený AKO 16 (AKOH) s rozprostřením a se zhutněním z nemodifikovaného asfaltu v pruhu šířky přes 3 m, po zhutnění tl. 60 mm | m2 | 21 |  | 0 | CS ÚRS 2023 01 |  | základní |  | 0 | 0 | 0 | 0 | 0 | 4 | K | 2 |  |  |  | ROZPOCET | 0 | 0 | 0 | 0 | 0 | 1 | 0 | 4 | 927535438
| Online PSC |  | https://podminky.urs.cz/item/CS_URS_2023_01/576156321 | [14 empty] | Online PSC | 2
| VV |  | 10,5*2 |  | 21 | [12 empty] | VV | 2 | 2 | True | 1 | ROZPOCET
22 | K | X566011 | Vytrhání obrub silničních, následné zpětné osazení do betonového lože, komplet D+M | m | 3 |  | 0 |  |  | základní |  | 0 | 0 | 0 | 0 | 0 | 4 | K | 2 |  |  |  | ROZPOCET | 0 | 0 | 0 | 0 | 0 | 1 | 0 | 4 | -973104252
| D | 8 | Trubní vedení |  |  |  | 0 |  |  |  |  | 0 |  | 0.76052 |  | 0 | 1 | D | 1 |  |  |  | ROZPOCET | [6 empty] | 0
6 | K | 871355241 | Kanalizační potrubí z tvrdého PVC v otevřeném výkopu ve sklonu do 20 %, hladkého plnostěnného vícevrstvého, tuhost třídy SN 12 DN 200 | m | 6 |  | 0 | CS ÚRS 2023 01 |  | základní |  | 0 | 0.00656 | 0.03936 | 0 | 0 | 4 | K | 2 |  |  |  | ROZPOCET | 0 | 0 | 0 | 0 | 0 | 1 | 0 | 4 | 463576458
| Online PSC |  | https://podminky.urs.cz/item/CS_URS_2023_01/871355241 | [14 empty] | Online PSC | 2
| VV |  | 5*1,2 'Přepočtené koeficientem množství |  | 6 | [12 empty] | VV | 2 | 2 | False | 1 | ROZPOCET
32 | K | 892351111 | Tlakové zkoušky vodou na potrubí DN 150 nebo 200 | m | 7 |  | 0 | CS ÚRS 2023 01 |  | základní |  | 0 | 0 | 0 | 0 | 0 | 4 | K | 2 |  |  |  | ROZPOCET | 0 | 0 | 0 | 0 | 0 | 1 | 0 | 4 | -1863025083
| Online PSC |  | https://podminky.urs.cz/item/CS_URS_2023_01/892351111 | [14 empty] | Online PSC | 2
1 | K | 894812505.WVN | Revizní a čistící šachta TEGRA NG z PP typ DN 1000/200 šachtové dno průtočné 30°, 60°, 90° | kus | 1 |  | 0 |  |  | základní |  | 0 | 0.18648 | 0.18648 | 0 | 0 | 4 | K | 2 |  |  |  | ROZPOCET | 0 | 0 | 0 | 0 | 0 | 1 | 0 | 4 | 337675380
2 | K | 894812522 | Revizní a čistící šachta z polypropylenu PP pro hladké trouby DN 1000 roura šachtová korugovaná, světlé hloubky 2 400 mm | kus | 1 |  | 0 | CS ÚRS 2023 01 |  | základní |  | 0 | 0.08231 | 0.08231 | 0 | 0 | 4 | K | 2 |  |  |  | ROZPOCET | 0 | 0 | 0 | 0 | 0 | 1 | 0 | 4 | 53077165
| Online PSC |  | https://podminky.urs.cz/item/CS_URS_2023_01/894812522 | [14 empty] | Online PSC | 2
3 | K | 894812529 | Revizní a čistící šachta z polypropylenu PP pro hladké trouby DN 1000 Příplatek k cenám 2431 - 2438 za uříznutí šachtové roury | kus | 1 |  | 0 | CS ÚRS 2023 01 |  | základní |  | 0 | 0 | 0 | 0 | 0 | 4 | K | 2 |  |  |  | ROZPOCET | 0 | 0 | 0 | 0 | 0 | 1 | 0 | 4 | 2038586905
| Online PSC |  | https://podminky.urs.cz/item/CS_URS_2023_01/894812529 | [14 empty] | Online PSC | 2
4 | K | 894812552 | Revizní a čistící šachta z polypropylenu PP pro hladké trouby DN 1000 poklop (mříž) litinový s přechodovým konusem pro třídu zatížení D400 na betonovém prstenci | kus | 1 |  | 0 | CS ÚRS 2023 01 |  | základní |  | 0 | 0.44742 | 0.44742 | 0 | 0 | 4 | K | 2 |  |  |  | ROZPOCET | 0 | 0 | 0 | 0 | 0 | 1 | 0 | 4 | -1595818850
| Online PSC |  | https://podminky.urs.cz/item/CS_URS_2023_01/894812552 | [14 empty] | Online PSC | 2
5 | K | 894812612 | Revizní a čistící šachta z polypropylenu PP vyříznutí a utěsnění otvoru ve stěně šachty DN 150 | kus | 2 |  | 0 | CS ÚRS 2023 01 |  | základní |  | 0 | 0.00062 | 0.00124 | 0 | 0 | 4 | K | 2 |  |  |  | ROZPOCET | 0 | 0 | 0 | 0 | 0 | 1 | 0 | 4 | -1178095961
| Online PSC |  | https://podminky.urs.cz/item/CS_URS_2023_01/894812612 | [14 empty] | Online PSC | 2
30 | K | 899721112 | Signalizační vodič na potrubí DN nad 150 mm | m | 14 |  | 0 | CS ÚRS 2023 01 |  | základní |  | 0 | 0.0002 | 0.0028 | 0 | 0 | 4 | K | 2 |  |  |  | ROZPOCET | 0 | 0 | 0 | 0 | 0 | 1 | 0 | 4 | 1951946357
| Online PSC |  | https://podminky.urs.cz/item/CS_URS_2023_01/899721112 | [14 empty] | Online PSC | 2
31 | K | 899722114 | Krytí potrubí z plastů výstražnou fólií z PVC šířky 40 cm | m | 7 |  | 0 | CS ÚRS 2023 01 |  | základní |  | 0 | 0.00013 | 0.00091 | 0 | 0 | 4 | K | 2 |  |  |  | ROZPOCET | 0 | 0 | 0 | 0 | 0 | 1 | 0 | 4 | 820941496
| Online PSC |  | https://podminky.urs.cz/item/CS_URS_2023_01/899722114 | [14 empty] | Online PSC | 2
33 | K | x89901 | NApojení na stávající BET DN 500, vyvrtáním otvoru pro potrubí DN 200 do bet potrubí DN 500 ve vrchní 1/3 potrubí, včetně vyspravení prostupu , hydroizolace, komplet D+M | kus | 1 |  | 0 |  |  | základní |  | 0 | 0 | 0 | 0 | 0 | 4 | K | 2 |  |  |  | ROZPOCET | 0 | 0 | 0 | 0 | 0 | 1 | 0 | 4 | -468113124
34 | K | X89902 | REvize kanalizační přípojky a tlaková zkouška D+M | kus | 1 |  | 0 |  |  | základní |  | 0 | 0 | 0 | 0 | 0 | 4 | K | 2 |  |  |  | ROZPOCET | 0 | 0 | 0 | 0 | 0 | 1 | 0 | 4 | 514662624
35 | K | X89903 | PD skutečného provedení a geodetické zaměření SPlaškové kanalizace D+M | kus | 1 |  | 0 |  |  | základní |  | 0 | 0 | 0 | 0 | 0 | 4 | K | 2 |  |  |  | ROZPOCET | 0 | 0 | 0 | 0 | 0 | 1 | 0 | 4 | -1058964729
| D | 9 | Ostatní konstrukce a práce, bourání |  |  |  | 0 |  |  |  |  | 0 |  | 0.01098 |  | 0 | 1 | D | 1 |  |  |  | ROZPOCET | [6 empty] | 0
23 | K | 919732211 | Styčná pracovní spára při napojení nového živičného povrchu na stávající se zalitím za tepla modifikovanou asfaltovou hmotou s posypem vápenným hydrátem šířky do 15 mm, hloubky do 25 mm včetně prořezání spáry | m | 18 |  | 0 | CS ÚRS 2023 01 |  | základní |  | 0 | 0.00061 | 0.01098 | 0 | 0 | 4 | K | 2 |  |  |  | ROZPOCET | 0 | 0 | 0 | 0 | 0 | 1 | 0 | 4 | 482823741
| Online PSC |  | https://podminky.urs.cz/item/CS_URS_2023_01/919732211 | [14 empty] | Online PSC | 2
24 | K | 919735114 | Řezání stávajícího živičného krytu nebo podkladu hloubky přes 150 do 200 mm | m | 18 |  | 0 | CS ÚRS 2023 01 |  | základní |  | 0 | 0 | 0 | 0 | 0 | 4 | K | 2 |  |  |  | ROZPOCET | 0 | 0 | 0 | 0 | 0 | 1 | 0 | 4 | -83484217
| Online PSC |  | https://podminky.urs.cz/item/CS_URS_2023_01/919735114 | [14 empty] | Online PSC | 2
| D | 997 | Přesun sutě |  |  |  | 0 |  |  |  |  | 0 |  | 0 |  | 0 | 1 | D | 1 |  |  |  | ROZPOCET | [6 empty] | 0
25 | K | 997002511 | Vodorovné přemístění suti a vybouraných hmot bez naložení, se složením a hrubým urovnáním na vzdálenost do 1 km | t | 4.725 |  | 0 | CS ÚRS 2023 01 |  | základní |  | 0 | 0 | 0 | 0 | 0 | 4 | K | 2 |  |  |  | ROZPOCET | 0 | 0 | 0 | 0 | 0 | 1 | 0 | 4 | -53974782
| Online PSC |  | https://podminky.urs.cz/item/CS_URS_2023_01/997002511 | [14 empty] | Online PSC | 2
26 | K | 997002519 | Vodorovné přemístění suti a vybouraných hmot bez naložení, se složením a hrubým urovnáním Příplatek k ceně za každý další i započatý 1 km přes 1 km | t | 113.4 |  | 0 | CS ÚRS 2023 01 |  | základní |  | 0 | 0 | 0 | 0 | 0 | 4 | K | 2 |  |  |  | ROZPOCET | 0 | 0 | 0 | 0 | 0 | 1 | 0 | 4 | -959862003
| Online PSC |  | https://podminky.urs.cz/item/CS_URS_2023_01/997002519 | [14 empty] | Online PSC | 2
| VV |  | 4,725*24 |  | 113.4 | [12 empty] | VV | 2 | 2 | True | 1 | ROZPOCET
27 | K | 997013151 | Vnitrostaveništní doprava suti a vybouraných hmot vodorovně do 50 m svisle s omezením mechanizace pro budovy a haly výšky do 6 m | t | 4.725 |  | 0 | CS ÚRS 2023 01 |  | základní |  | 0 | 0 | 0 | 0 | 0 | 4 | K | 2 |  |  |  | ROZPOCET | 0 | 0 | 0 | 0 | 0 | 1 | 0 | 4 | -986223283
| Online PSC |  | https://podminky.urs.cz/item/CS_URS_2023_01/997013151 | [14 empty] | Online PSC | 2
28 | K | 997013609 | Poplatek za uložení stavebního odpadu na skládce (skládkovné) ze směsí nebo oddělených frakcí betonu, cihel a keramických výrobků zatříděného do Katalogu odpadů pod kódem 17 01 07 | t | 4.725 |  | 0 | CS ÚRS 2023 01 |  | základní |  | 0 | 0 | 0 | 0 | 0 | 4 | K | 2 |  |  |  | ROZPOCET | 0 | 0 | 0 | 0 | 0 | 1 | 0 | 4 | 174681030
| Online PSC |  | https://podminky.urs.cz/item/CS_URS_2023_01/997013609 | [14 empty] | Online PSC | 2
| D | 998 | Přesun hmot |  |  |  | 0 |  |  |  |  | 0 |  | 0 |  | 0 | 1 | D | 1 |  |  |  | ROZPOCET | [6 empty] | 0
29 | K | 998276101 | Přesun hmot pro trubní vedení hloubené z trub z plastických hmot nebo sklolaminátových pro vodovody nebo kanalizace v otevřeném výkopu dopravní vzdálenost do 15 m | t | 44.415 |  | 0 | CS ÚRS 2023 01 |  | základní |  | 0 | 0 | 0 | 0 | 0 | 4 | K | 2 |  |  |  | ROZPOCET | 0 | 0 | 0 | 0 | 0 | 1 | 0 | 4 | -59050515
| Online PSC |  | https://podminky.urs.cz/item/CS_URS_2023_01/998276101 | [14 empty] | Online PSC | 2

## SO-04 DK
{2c996bce-9bc7-4d67-8b37-bd6cb83017d7}
2
| KRYCÍ LIST SOUPISU PRACÍ | [7 empty] | v --- níže se nacházejí doplnkové a pomocné údaje k sestavám --- v | [8 empty] | False
Stavba:
Městská knihovna, Česká Třebová č.p. 452
Objekt:
109.5_2023 - Městská knihovna, Česká Třebová č.p. 452_SO_04_DK
| KSO: |  |  |  |  | CC-CZ:
| Místo: |  | Česká Třebová |  |  | Datum: | 13. 8. 2023
| Zadavatel: |  |  |  |  | IČ:
DIČ:
| Uchazeč: |  |  |  |  | IČ: | Vyplň údaj
|  | Vyplň údaj |  |  |  | DIČ: | Vyplň údaj
| Projektant: |  |  |  |  | IČ:
|  | Ing. Horyna |  |  |  | DIČ:
| Zpracovatel: |  |  |  |  | IČ:
DIČ:
Poznámka:
| Cena bez DPH | [5 empty] | 0
|  |  | Základ daně |  |  | Sazba daně | Výše daně
| DPH | základní | 0 |  |  | 21% | 0
|  | snížená | 0 |  |  | 15% | 0
|  | zákl. přenesená | 0 |  |  | 21% | 0
|  | sníž. přenesená | 0 |  |  | 15% | 0
|  | nulová | 0 |  |  | 0% | 0
| Cena s DPH |  |  | v | CZK |  | 0
REKAPITULACE ČLENĚNÍ SOUPISU PRACÍ
Stavba:
Městská knihovna, Česká Třebová č.p. 452
Objekt:
109.5_2023 - Městská knihovna, Česká Třebová č.p. 452_SO_04_DK
Místo: |  |  | Česká Třebová |  |  | Datum: | 13. 8. 2023
Zadavatel: | [5 empty] | Projektant: | Ing. Horyna
Uchazeč: |  |  | Vyplň údaj |  |  | Zpracovatel:
Kód dílu - Popis | [6 empty] | Cena celkem [CZK]
Náklady stavby celkem | [6 empty] | 0 | [11 empty] | -1
| HSV - Práce a dodávky HSV | [5 empty] | 0
| 1 - Zemní práce | [5 empty] | 0
| 4 - Vodorovné konstrukce | [5 empty] | 0
| 5 - Komunikace pozemní | [5 empty] | 0
| 8 - Trubní vedení | [5 empty] | 0
| 9 - Ostatní konstrukce a práce, bourání | [5 empty] | 0
| 997 - Přesun sutě | [5 empty] | 0
| 998 - Přesun hmot | [5 empty] | 0
SOUPIS PRACÍ
Stavba:
Městská knihovna, Česká Třebová č.p. 452
Objekt:
109.5_2023 - Městská knihovna, Česká Třebová č.p. 452_SO_04_DK
Místo: |  |  | Česká Třebová |  |  | Datum: | 13. 8. 2023
Zadavatel: | [5 empty] | Projektant: | Ing. Horyna
Uchazeč: |  |  | Vyplň údaj |  |  | Zpracovatel:
PČ | Typ | Kód | Popis | MJ | Množství | J.cena [CZK] | Cena celkem [CZK] | Cenová soustava |  | DPH | J. Nh [h] | Nh celkem [h] | J. hmotnost [t] | Hmotnost celkem [t] | J. suť [t] | Suť Celkem [t]
Náklady soupisu celkem | [6 empty] | 0 |  |  |  |  | 0 |  | 58.0728 |  | 3.8583 |  | D | -1 | [10 empty] | 0
| D | HSV | Práce a dodávky HSV |  |  |  | 0 |  |  |  |  | 0 |  | 58.0728 |  | 3.8583 | 1 | D | 0 |  |  |  | ROZPOCET | [6 empty] | 0
| D | 1 | Zemní práce |  |  |  | 0 |  |  |  |  | 0 |  | 53.448 |  | 3.78 | 1 | D | 1 |  |  |  | ROZPOCET | [6 empty] | 0
11 | K | 113107444 | Odstranění podkladů nebo krytů při překopech inženýrských sítí s přemístěním hmot na skládku ve vzdálenosti do 3 m nebo s naložením na dopravní prostředek strojně plochy jednotlivě do 15 m2 živičných, o tl. vrstvy přes 150 do 200 mm | m2 | 8.4 |  | 0 | CS ÚRS 2023 01 |  | základní |  | 0 | 0 | 0 | 0.45 | 3.78 | 4 | K | 2 |  |  |  | ROZPOCET | 0 | 0 | 0 | 0 | 0 | 1 | 0 | 4 | -1920268182
| Online PSC |  | https://podminky.urs.cz/item/CS_URS_2023_01/113107444 | [14 empty] | Online PSC | 2
34 | K | 131351203 | Hloubení zapažených jam a zářezů strojně s urovnáním dna do předepsaného profilu a spádu v hornině třídy těžitelnosti II skupiny 4 přes 50 do 100 m3 | m3 | 68.6 |  | 0 | CS ÚRS 2023 01 |  | základní |  | 0 | 0 | 0 | 0 | 0 | 4 | K | 2 |  |  |  | ROZPOCET | 0 | 0 | 0 | 0 | 0 | 1 | 0 | 4 | -909663341
| Online PSC |  | https://podminky.urs.cz/item/CS_URS_2023_01/131351203 | [14 empty] | Online PSC | 2
| VV |  | 7*3,5*2,8 |  | 68.6 | [12 empty] | VV | 2 | 2 | True | 1 | ROZPOCET
12 | K | 132151253 | Hloubení nezapažených rýh šířky přes 800 do 2 000 mm strojně s urovnáním dna do předepsaného profilu a spádu v hornině třídy těžitelnosti I skupiny 1 a 2 přes 50 do 100 m3 | m3 | 35.16 |  | 0 | CS ÚRS 2023 01 |  | základní |  | 0 | 0 | 0 | 0 | 0 | 4 | K | 2 |  |  |  | ROZPOCET | 0 | 0 | 0 | 0 | 0 | 1 | 0 | 4 | 479512138
| Online PSC |  | https://podminky.urs.cz/item/CS_URS_2023_01/132151253 | [14 empty] | Online PSC | 2
| VV |  | zelen | [14 empty] | VV | 2 | 1 | True | 0 | ROZPOCET
| VV |  | 10*1,2*1,6 |  | 19.2 | [12 empty] | VV | 2 | 2 | True | 0 | ROZPOCET
| VV |  | asfalt | [14 empty] | VV | 2 | 1 | True | 0 | ROZPOCET
| VV |  | 7*1,2*1,9 |  | 15.96 | [12 empty] | VV | 2 | 2 | True | 0 | ROZPOCET
| VV |  | Součet |  | 35.16 | [12 empty] | VV | 2 | 4 | True | 1 | ROZPOCET
13 | K | 151101111 | Odstranění pažení a rozepření stěn rýh pro podzemní vedení s uložením materiálu na vzdálenost do 3 m od kraje výkopu příložné, hloubky do 2 m | m2 | 68 |  | 0 | CS ÚRS 2023 01 |  | základní |  | 0 | 0 | 0 | 0 | 0 | 4 | K | 2 |  |  |  | ROZPOCET | 0 | 0 | 0 | 0 | 0 | 1 | 0 | 4 | -1601599791
| Online PSC |  | https://podminky.urs.cz/item/CS_URS_2023_01/151101111 | [14 empty] | Online PSC | 2
35 | K | 151101112 | Odstranění pažení a rozepření stěn rýh pro podzemní vedení s uložením materiálu na vzdálenost do 3 m od kraje výkopu příložné, hloubky přes 2 do 4 m | m2 | 44 |  | 0 | CS ÚRS 2023 01 |  | základní |  | 0 | 0 | 0 | 0 | 0 | 4 | K | 2 |  |  |  | ROZPOCET | 0 | 0 | 0 | 0 | 0 | 1 | 0 | 4 | -1100534352
| Online PSC |  | https://podminky.urs.cz/item/CS_URS_2023_01/151101112 | [14 empty] | Online PSC | 2
14 | K | 151301101 | Zřízení pažení a rozepření stěn rýh pro podzemní vedení hnané, hloubky do 2 m | m2 | 68 |  | 0 | CS ÚRS 2023 01 |  | základní |  | 0 | 0.00621 | 0.42228 | 0 | 0 | 4 | K | 2 |  |  |  | ROZPOCET | 0 | 0 | 0 | 0 | 0 | 1 | 0 | 4 | -1599237290
| Online PSC |  | https://podminky.urs.cz/item/CS_URS_2023_01/151301101 | [14 empty] | Online PSC | 2
| VV |  | 17*2*2 |  | 68 | [12 empty] | VV | 2 | 2 | True | 1 | ROZPOCET
36 | K | 151301102 | Zřízení pažení a rozepření stěn rýh pro podzemní vedení hnané, hloubky přes 2 do 4 m | m2 | 44 |  | 0 | CS ÚRS 2023 01 |  | základní |  | 0 | 0.00622 | 0.27368 | 0 | 0 | 4 | K | 2 |  |  |  | ROZPOCET | 0 | 0 | 0 | 0 | 0 | 1 | 0 | 4 | 968979338
| Online PSC |  | https://podminky.urs.cz/item/CS_URS_2023_01/151301102 | [14 empty] | Online PSC | 2
| VV |  | (4+7+4+7)*2 |  | 44 | [12 empty] | VV | 2 | 2 | True | 1 | ROZPOCET
15 | K | 162751117 | Vodorovné přemístění výkopku nebo sypaniny po suchu na obvyklém dopravním prostředku, bez naložení výkopku, avšak se složením bez rozhrnutí z horniny třídy těžitelnosti I skupiny 1 až 3 na vzdálenost přes 9 000 do 10 000 m | m3 | 92.96 |  | 0 | CS ÚRS 2023 01 |  | základní |  | 0 | 0 | 0 | 0 | 0 | 4 | K | 2 |  |  |  | ROZPOCET | 0 | 0 | 0 | 0 | 0 | 1 | 0 | 4 | -1051869851
| Online PSC |  | https://podminky.urs.cz/item/CS_URS_2023_01/162751117 | [14 empty] | Online PSC | 2
| VV |  | 68,6+35,16-10,8 |  | 92.96 | [12 empty] | VV | 2 | 2 | True | 1 | ROZPOCET
16 | K | 162751119 | Vodorovné přemístění výkopku nebo sypaniny po suchu na obvyklém dopravním prostředku, bez naložení výkopku, avšak se složením bez rozhrnutí z horniny třídy těžitelnosti I skupiny 1 až 3 na vzdálenost Příplatek k ceně za každých dalších i započatých 1 000 m | m3 | 1394.4 |  | 0 | CS ÚRS 2023 01 |  | základní |  | 0 | 0 | 0 | 0 | 0 | 4 | K | 2 |  |  |  | ROZPOCET | 0 | 0 | 0 | 0 | 0 | 1 | 0 | 4 | 2099315764
| Online PSC |  | https://podminky.urs.cz/item/CS_URS_2023_01/162751119 | [14 empty] | Online PSC | 2
| VV |  | 92,96*15 |  | 1394.4 | [12 empty] | VV | 2 | 2 | True | 1 | ROZPOCET
17 | K | 171201221 | Poplatek za uložení stavebního odpadu na skládce (skládkovné) zeminy a kamení zatříděného do Katalogu odpadů pod kódem 17 05 04 | t | 167.328 |  | 0 | CS ÚRS 2023 01 |  | základní |  | 0 | 0 | 0 | 0 | 0 | 4 | K | 2 |  |  |  | ROZPOCET | 0 | 0 | 0 | 0 | 0 | 1 | 0 | 4 | -1016650909
| Online PSC |  | https://podminky.urs.cz/item/CS_URS_2023_01/171201221 | [14 empty] | Online PSC | 2
| VV |  | 92,96*1,8 |  | 167.328 | [12 empty] | VV | 2 | 2 | True | 1 | ROZPOCET
18 | K | 171251201 | Uložení sypaniny na skládky nebo meziskládky bez hutnění s upravením uložené sypaniny do předepsaného tvaru | m3 | 92.96 |  | 0 | CS ÚRS 2023 01 |  | základní |  | 0 | 0 | 0 | 0 | 0 | 4 | K | 2 |  |  |  | ROZPOCET | 0 | 0 | 0 | 0 | 0 | 1 | 0 | 4 | 1407793539
| Online PSC |  | https://podminky.urs.cz/item/CS_URS_2023_01/171251201 | [14 empty] | Online PSC | 2
19 | K | 174151101 | Zásyp sypaninou z jakékoliv horniny strojně s uložením výkopku ve vrstvách se zhutněním jam, šachet, rýh nebo kolem objektů v těchto vykopávkách | m3 | 30.88 |  | 0 | CS ÚRS 2023 01 |  | základní |  | 0 | 0 | 0 | 0 | 0 | 4 | K | 2 |  |  |  | ROZPOCET | 0 | 0 | 0 | 0 | 0 | 1 | 0 | 4 | 1536002635
| Online PSC |  | https://podminky.urs.cz/item/CS_URS_2023_01/174151101 | [14 empty] | Online PSC | 2
| VV |  | zelen | [14 empty] | VV | 2 | 1 | True | 0 | ROZPOCET
| VV |  | 10*1,2*0,9 |  | 10.8 | [12 empty] | VV | 2 | 2 | True | 0 | ROZPOCET
| VV |  | asfalt | [14 empty] | VV | 2 | 1 | True | 0 | ROZPOCET
| VV |  | 7*1,2*1,2 |  | 10.08 | [12 empty] | VV | 2 | 2 | True | 0 | ROZPOCET
| VV |  | 10 |  | 10 | [12 empty] | VV | 2 | 2 | True | 0 | ROZPOCET
| VV |  | Součet |  | 30.88 | [12 empty] | VV | 2 | 4 | True | 1 | ROZPOCET
20 | M | 58333688 | kamenivo těžené hrubé frakce 32/63 | t | 61.76 |  | 0 | CS ÚRS 2023 01 |  | základní |  | 0 | 0.35 | 21.616 | 0 | 0 | 8 | M | 2 |  |  |  | ROZPOCET | 0 | 0 | 0 | 0 | 0 | 1 | 0 | 4 | 1352783969
| VV |  | 30,88*2 |  | 61.76 | [12 empty] | VV | 2 | 2 | True | 1 | ROZPOCET
21 | K | 175111101 | Obsypání potrubí ručně sypaninou z vhodných hornin třídy těžitelnosti I a II, skupiny 1 až 4 nebo materiálem připraveným podél výkopu ve vzdálenosti do 3 m od jeho kraje pro jakoukoliv hloubku výkopu a míru zhutnění bez prohození sypaniny | m3 | 22.24 |  | 0 | CS ÚRS 2023 01 |  | základní |  | 0 | 0 | 0 | 0 | 0 | 4 | K | 2 |  |  |  | ROZPOCET | 0 | 0 | 0 | 0 | 0 | 1 | 0 | 4 | -876321343
| Online PSC |  | https://podminky.urs.cz/item/CS_URS_2023_01/175111101 | [14 empty] | Online PSC | 2
| VV |  | zelen | [14 empty] | VV | 2 | 1 | True | 0 | ROZPOCET
| VV |  | 10*1,2*0,6 |  | 7.2 | [12 empty] | VV | 2 | 2 | True | 0 | ROZPOCET
| VV |  | asfalt | [14 empty] | VV | 2 | 1 | True | 0 | ROZPOCET
| VV |  | 7*1,2*0,6 |  | 5.04 | [12 empty] | VV | 2 | 2 | True | 0 | ROZPOCET
| VV |  | 10 |  | 10 | [12 empty] | VV | 2 | 2 | True | 0 | ROZPOCET
| VV |  | Součet |  | 22.24 | [12 empty] | VV | 2 | 4 | True | 1 | ROZPOCET
22 | M | 58337310 | štěrkopísek frakce 0/4 | t | 88.96 |  | 0 | CS ÚRS 2023 01 |  | základní |  | 0 | 0.35 | 31.136 | 0 | 0 | 8 | M | 2 |  |  |  | ROZPOCET | 0 | 0 | 0 | 0 | 0 | 1 | 0 | 4 | -259573066
| VV |  | 22,24*2 |  | 44.48 | [12 empty] | VV | 2 | 2 | True | 1 | ROZPOCET
| VV |  | 44,48*2 'Přepočtené koeficientem množství |  | 88.96 | [12 empty] | VV | 2 | 2 | False | 1 | ROZPOCET
| D | 4 | Vodorovné konstrukce |  |  |  | 0 |  |  |  |  | 0 |  | 0 |  | 0 | 1 | D | 1 |  |  |  | ROZPOCET | [6 empty] | 0
23 | K | 451572111 | Lože pod potrubí, stoky a drobné objekty v otevřeném výkopu z kameniva drobného těženého 0 až 4 mm | m3 | 2.04 |  | 0 | CS ÚRS 2023 01 |  | základní |  | 0 | 0 | 0 | 0 | 0 | 4 | K | 2 |  |  |  | ROZPOCET | 0 | 0 | 0 | 0 | 0 | 1 | 0 | 4 | 402012733
| Online PSC |  | https://podminky.urs.cz/item/CS_URS_2023_01/451572111 | [14 empty] | Online PSC | 2
| VV |  | zelen | [14 empty] | VV | 2 | 1 | True | 0 | ROZPOCET
| VV |  | 10*1,2*0,1 |  | 1.2 | [12 empty] | VV | 2 | 2 | True | 0 | ROZPOCET
| VV |  | asfalt | [14 empty] | VV | 2 | 1 | True | 0 | ROZPOCET
| VV |  | 7*1,2*0,1 |  | 0.84 | [12 empty] | VV | 2 | 2 | True | 0 | ROZPOCET
| VV |  | Součet |  | 2.04 | [12 empty] | VV | 2 | 4 | True | 1 | ROZPOCET
| D | 5 | Komunikace pozemní |  |  |  | 0 |  |  |  |  | 0 |  | 3.864 |  | 0 | 1 | D | 1 |  |  |  | ROZPOCET | [6 empty] | 0
24 | K | 566901133 | Vyspravení podkladu po překopech inženýrských sítí plochy do 15 m2 s rozprostřením a zhutněním štěrkodrtí tl. 200 mm | m2 | 8.4 |  | 0 | CS ÚRS 2023 01 |  | základní |  | 0 | 0.46 | 3.864 | 0 | 0 | 4 | K | 2 |  |  |  | ROZPOCET | 0 | 0 | 0 | 0 | 0 | 1 | 0 | 4 | -506939344
| Online PSC |  | https://podminky.urs.cz/item/CS_URS_2023_01/566901133 | [14 empty] | Online PSC | 2
| VV |  | 7*1,2 |  | 8.4 | [12 empty] | VV | 2 | 2 | True | 1 | ROZPOCET
25 | K | 576156321 | Asfaltový koberec otevřený AKO 16 (AKOH) s rozprostřením a se zhutněním z nemodifikovaného asfaltu v pruhu šířky přes 3 m, po zhutnění tl. 60 mm | m2 | 8.4 |  | 0 | CS ÚRS 2023 01 |  | základní |  | 0 | 0 | 0 | 0 | 0 | 4 | K | 2 |  |  |  | ROZPOCET | 0 | 0 | 0 | 0 | 0 | 1 | 0 | 4 | 1940383927
| Online PSC |  | https://podminky.urs.cz/item/CS_URS_2023_01/576156321 | [14 empty] | Online PSC | 2
26 | K | X566011 | Vytrhání obrub silničních, následné zpětné osazení do betonového lože, komplet D+M | m | 2 |  | 0 |  |  | základní |  | 0 | 0 | 0 | 0 | 0 | 4 | K | 2 |  |  |  | ROZPOCET | 0 | 0 | 0 | 0 | 0 | 1 | 0 | 4 | 1821280058
| D | 8 | Trubní vedení |  |  |  | 0 |  |  |  |  | 0 |  | 0.74674 |  | 0 | 1 | D | 1 |  |  |  | ROZPOCET | [6 empty] | 0
37 | K | 871355231 | Kanalizační potrubí z tvrdého PVC v otevřeném výkopu ve sklonu do 20 %, hladkého plnostěnného jednovrstvého, tuhost třídy SN 10 DN 200 | m | 14 |  | 0 | CS ÚRS 2023 01 |  | základní |  | 0 | 0.00393 | 0.05502 | 0 | 0 | 4 | K | 2 |  |  |  | ROZPOCET | 0 | 0 | 0 | 0 | 0 | 1 | 0 | 4 | 367896399
| Online PSC |  | https://podminky.urs.cz/item/CS_URS_2023_01/871355231 | [14 empty] | Online PSC | 2
3 | K | 894812318 | Revizní a čistící šachta z polypropylenu PP pro hladké trouby DN 600 šachtové dno (DN šachty / DN trubního vedení) DN 600/200 sběrné tvaru X | kus | 2 |  | 0 | CS ÚRS 2023 01 |  | základní |  | 0 | 0.10863 | 0.21726 | 0 | 0 | 4 | K | 2 |  |  |  | ROZPOCET | 0 | 0 | 0 | 0 | 0 | 1 | 0 | 4 | -1308258647
| Online PSC |  | https://podminky.urs.cz/item/CS_URS_2023_01/894812318 | [14 empty] | Online PSC | 2
4 | K | 894812332 | Revizní a čistící šachta z polypropylenu PP pro hladké trouby DN 600 roura šachtová korugovaná, světlé hloubky 2 000 mm | kus | 2 |  | 0 | CS ÚRS 2023 01 |  | základní |  | 0 | 0.02424 | 0.04848 | 0 | 0 | 4 | K | 2 |  |  |  | ROZPOCET | 0 | 0 | 0 | 0 | 0 | 1 | 0 | 4 | 695704794
| Online PSC |  | https://podminky.urs.cz/item/CS_URS_2023_01/894812332 | [14 empty] | Online PSC | 2
5 | K | 894812339 | Revizní a čistící šachta z polypropylenu PP pro hladké trouby DN 600 Příplatek k cenám 2331 - 2334 za uříznutí šachtové roury | kus | 2 |  | 0 | CS ÚRS 2023 01 |  | základní |  | 0 | 0 | 0 | 0 | 0 | 4 | K | 2 |  |  |  | ROZPOCET | 0 | 0 | 0 | 0 | 0 | 1 | 0 | 4 | -1244546147
| Online PSC |  | https://podminky.urs.cz/item/CS_URS_2023_01/894812339 | [14 empty] | Online PSC | 2
6 | K | 894812377 | Revizní a čistící šachta z polypropylenu PP pro hladké trouby DN 600 poklop (mříž) litinový pro třídu zatížení D400 s teleskopickým adaptérem | kus | 2 |  | 0 | CS ÚRS 2023 01 |  | základní |  | 0 | 0.21008 | 0.42016 | 0 | 0 | 4 | K | 2 |  |  |  | ROZPOCET | 0 | 0 | 0 | 0 | 0 | 1 | 0 | 4 | 82583753
| Online PSC |  | https://podminky.urs.cz/item/CS_URS_2023_01/894812377 | [14 empty] | Online PSC | 2
2 | K | 899721112 | Signalizační vodič na potrubí DN nad 150 mm | m | 20 |  | 0 | CS ÚRS 2023 01 |  | základní |  | 0 | 0.0002 | 0.004 | 0 | 0 | 4 | K | 2 |  |  |  | ROZPOCET | 0 | 0 | 0 | 0 | 0 | 1 | 0 | 4 | 243069133
| Online PSC |  | https://podminky.urs.cz/item/CS_URS_2023_01/899721112 | [14 empty] | Online PSC | 2
1 | K | 899722114 | Krytí potrubí z plastů výstražnou fólií z PVC šířky 40 cm | m | 14 |  | 0 | CS ÚRS 2023 01 |  | základní |  | 0 | 0.00013 | 0.00182 | 0 | 0 | 4 | K | 2 |  |  |  | ROZPOCET | 0 | 0 | 0 | 0 | 0 | 1 | 0 | 4 | -1804483299
| Online PSC |  | https://podminky.urs.cz/item/CS_URS_2023_01/899722114 | [14 empty] | Online PSC | 2
7 | K | X89911 | Betonová prefa šachta s kalovou prohlubní 0,4m pro vsazení vírového ventilu - regul. prvku odtoku dešťových vod Q max = 2,0l, při vzdutí 0,6 m hladiny, včetně vírového ventilu, DN 200, BEt šachta DN 1000, hl. 2,3m, poklop D400, viz. výkresová část PD, komplet D+M | kus | 1 |  | 0 |  |  | základní |  | 0 | 0 | 0 | 0 | 0 | 4 | K | 2 |  |  |  | ROZPOCET | 0 | 0 | 0 | 0 | 0 | 1 | 0 | 4 | -486617859
8 | K | X89912 | Betonová akumulační nádrž objemu 9,9 m3, DNO + zákrytová desky, dle vyýkresové části PD, včetně stavebí přioravenosti a propoje u DN PVC 200, vstupní komínek poklop D400, D+M | kus | 2 |  | 0 |  |  | základní |  | 0 | 0 | 0 | 0 | 0 | 4 | K | 2 |  |  |  | ROZPOCET | 0 | 0 | 0 | 0 | 0 | 1 | 0 | 4 | 199471081
9 | K | X89913 | Vyvrtání otvoru v prefa šachtě tl. 150 pro potrubí PVC 200, včetně vyspravení, D+M | kus | 1 |  | 0 |  |  | základní |  | 0 | 0 | 0 | 0 | 0 | 4 | K | 2 |  |  |  | ROZPOCET | 0 | 0 | 0 | 0 | 0 | 1 | 0 | 4 | 1007184916
38 | K | X89914 | PD skutečného provedení, geodetické zaměření | kus | 1 |  | 0 |  |  | základní |  | 0 | 0 | 0 | 0 | 0 | 4 | K | 2 |  |  |  | ROZPOCET | 0 | 0 | 0 | 0 | 0 | 1 | 0 | 4 | -1251849032
39 | K | X89915 | Revize, tlaková zkouška | kus | 1 |  | 0 |  |  | základní |  | 0 | 0 | 0 | 0 | 0 | 4 | K | 2 |  |  |  | ROZPOCET | 0 | 0 | 0 | 0 | 0 | 1 | 0 | 4 | 573471981
| D | 9 | Ostatní konstrukce a práce, bourání |  |  |  | 0 |  |  |  |  | 0 |  | 0.014085 |  | 0.0783 | 1 | D | 1 |  |  |  | ROZPOCET | [6 empty] | 0
27 | K | 919732211 | Styčná pracovní spára při napojení nového živičného povrchu na stávající se zalitím za tepla modifikovanou asfaltovou hmotou s posypem vápenným hydrátem šířky do 15 mm, hloubky do 25 mm včetně prořezání spáry | m | 18 |  | 0 | CS ÚRS 2023 01 |  | základní |  | 0 | 0.00061 | 0.01098 | 0 | 0 | 4 | K | 2 |  |  |  | ROZPOCET | 0 | 0 | 0 | 0 | 0 | 1 | 0 | 4 | 2044811359
| Online PSC |  | https://podminky.urs.cz/item/CS_URS_2023_01/919732211 | [14 empty] | Online PSC | 2
28 | K | 919735114 | Řezání stávajícího živičného krytu nebo podkladu hloubky přes 150 do 200 mm | m | 18 |  | 0 | CS ÚRS 2023 01 |  | základní |  | 0 | 0 | 0 | 0 | 0 | 4 | K | 2 |  |  |  | ROZPOCET | 0 | 0 | 0 | 0 | 0 | 1 | 0 | 4 | 1259962904
| Online PSC |  | https://podminky.urs.cz/item/CS_URS_2023_01/919735114 | [14 empty] | Online PSC | 2
10 | K | 977151126 | Jádrové vrty diamantovými korunkami do stavebních materiálů (železobetonu, betonu, cihel, obkladů, dlažeb, kamene) průměru přes 200 do 225 mm | m | 0.9 |  | 0 | CS ÚRS 2023 01 |  | základní |  | 0 | 0.00345 | 0.003105 | 0.087 | 0.0783 | 4 | K | 2 |  |  |  | ROZPOCET | 0 | 0 | 0 | 0 | 0 | 1 | 0 | 4 | 145420087
| Online PSC |  | https://podminky.urs.cz/item/CS_URS_2023_01/977151126 | [14 empty] | Online PSC | 2
| VV |  | 0,3+0,3+0,3 |  | 0.9 | [12 empty] | VV | 2 | 2 | True | 1 | ROZPOCET
| D | 997 | Přesun sutě |  |  |  | 0 |  |  |  |  | 0 |  | 0 |  | 0 | 1 | D | 1 |  |  |  | ROZPOCET | [6 empty] | 0
29 | K | 997002511 | Vodorovné přemístění suti a vybouraných hmot bez naložení, se složením a hrubým urovnáním na vzdálenost do 1 km | t | 3.858 |  | 0 | CS ÚRS 2023 01 |  | základní |  | 0 | 0 | 0 | 0 | 0 | 4 | K | 2 |  |  |  | ROZPOCET | 0 | 0 | 0 | 0 | 0 | 1 | 0 | 4 | -860228704
| Online PSC |  | https://podminky.urs.cz/item/CS_URS_2023_01/997002511 | [14 empty] | Online PSC | 2
30 | K | 997002519 | Vodorovné přemístění suti a vybouraných hmot bez naložení, se složením a hrubým urovnáním Příplatek k ceně za každý další i započatý 1 km přes 1 km | t | 92.592 |  | 0 | CS ÚRS 2023 01 |  | základní |  | 0 | 0 | 0 | 0 | 0 | 4 | K | 2 |  |  |  | ROZPOCET | 0 | 0 | 0 | 0 | 0 | 1 | 0 | 4 | -946941644
| Online PSC |  | https://podminky.urs.cz/item/CS_URS_2023_01/997002519 | [14 empty] | Online PSC | 2
| VV |  | 3,858*24 |  | 92.592 | [12 empty] | VV | 2 | 2 | True | 1 | ROZPOCET
31 | K | 997013151 | Vnitrostaveništní doprava suti a vybouraných hmot vodorovně do 50 m svisle s omezením mechanizace pro budovy a haly výšky do 6 m | t | 3.858 |  | 0 | CS ÚRS 2023 01 |  | základní |  | 0 | 0 | 0 | 0 | 0 | 4 | K | 2 |  |  |  | ROZPOCET | 0 | 0 | 0 | 0 | 0 | 1 | 0 | 4 | -152937915
| Online PSC |  | https://podminky.urs.cz/item/CS_URS_2023_01/997013151 | [14 empty] | Online PSC | 2
32 | K | 997013609 | Poplatek za uložení stavebního odpadu na skládce (skládkovné) ze směsí nebo oddělených frakcí betonu, cihel a keramických výrobků zatříděného do Katalogu odpadů pod kódem 17 01 07 | t | 3.858 |  | 0 | CS ÚRS 2023 01 |  | základní |  | 0 | 0 | 0 | 0 | 0 | 4 | K | 2 |  |  |  | ROZPOCET | 0 | 0 | 0 | 0 | 0 | 1 | 0 | 4 | -772819155
| Online PSC |  | https://podminky.urs.cz/item/CS_URS_2023_01/997013609 | [14 empty] | Online PSC | 2
| D | 998 | Přesun hmot |  |  |  | 0 |  |  |  |  | 0 |  | 0 |  | 0 | 1 | D | 1 |  |  |  | ROZPOCET | [6 empty] | 0
33 | K | 998276101 | Přesun hmot pro trubní vedení hloubené z trub z plastických hmot nebo sklolaminátových pro vodovody nebo kanalizace v otevřeném výkopu dopravní vzdálenost do 15 m | t | 58.073 |  | 0 | CS ÚRS 2023 01 |  | základní |  | 0 | 0 | 0 | 0 | 0 | 4 | K | 2 |  |  |  | ROZPOCET | 0 | 0 | 0 | 0 | 0 | 1 | 0 | 4 | 1649823529
| Online PSC |  | https://podminky.urs.cz/item/CS_URS_2023_01/998276101 | [14 empty] | Online PSC | 2

## SO-05 PP
{0c044be3-be44-4087-85a5-6527bd0c3f31}
2
| KRYCÍ LIST SOUPISU PRACÍ | [7 empty] | v --- níže se nacházejí doplnkové a pomocné údaje k sestavám --- v | [8 empty] | False
Stavba:
Městská knihovna, Česká Třebová č.p. 452
Objekt:
109.6_2023 - Městská knihovna, Česká Třebová č.p. 452_SO_05_PP
| KSO: |  |  |  |  | CC-CZ:
| Místo: |  | Česká Třebová |  |  | Datum: | 13. 8. 2023
| Zadavatel: |  |  |  |  | IČ:
DIČ:
| Uchazeč: |  |  |  |  | IČ: | Vyplň údaj
|  | Vyplň údaj |  |  |  | DIČ: | Vyplň údaj
| Projektant: |  |  |  |  | IČ:
|  | Ing. Horyna |  |  |  | DIČ:
| Zpracovatel: |  |  |  |  | IČ:
DIČ:
Poznámka:
| Cena bez DPH | [5 empty] | 0
|  |  | Základ daně |  |  | Sazba daně | Výše daně
| DPH | základní | 0 |  |  | 21% | 0
|  | snížená | 0 |  |  | 15% | 0
|  | zákl. přenesená | 0 |  |  | 21% | 0
|  | sníž. přenesená | 0 |  |  | 15% | 0
|  | nulová | 0 |  |  | 0% | 0
| Cena s DPH |  |  | v | CZK |  | 0
REKAPITULACE ČLENĚNÍ SOUPISU PRACÍ
Stavba:
Městská knihovna, Česká Třebová č.p. 452
Objekt:
109.6_2023 - Městská knihovna, Česká Třebová č.p. 452_SO_05_PP
Místo: |  |  | Česká Třebová |  |  | Datum: | 13. 8. 2023
Zadavatel: | [5 empty] | Projektant: | Ing. Horyna
Uchazeč: |  |  | Vyplň údaj |  |  | Zpracovatel:
Kód dílu - Popis | [6 empty] | Cena celkem [CZK]
Náklady stavby celkem | [6 empty] | 0 | [11 empty] | -1
| HSV - Práce a dodávky HSV | [5 empty] | 0
| 1 - Zemní práce | [5 empty] | 0
| 4 - Vodorovné konstrukce | [5 empty] | 0
| 5 - Komunikace pozemní | [5 empty] | 0
| 8 - Trubní vedení | [5 empty] | 0
| 9 - Ostatní konstrukce a práce, bourání | [5 empty] | 0
| 997 - Přesun sutě | [5 empty] | 0
| 998 - Přesun hmot | [5 empty] | 0
| PSV - Práce a dodávky PSV | [5 empty] | 0
| 723 - Zdravotechnika - vnitřní plynovod | [5 empty] | 0
SOUPIS PRACÍ
Stavba:
Městská knihovna, Česká Třebová č.p. 452
Objekt:
109.6_2023 - Městská knihovna, Česká Třebová č.p. 452_SO_05_PP
Místo: |  |  | Česká Třebová |  |  | Datum: | 13. 8. 2023
Zadavatel: | [5 empty] | Projektant: | Ing. Horyna
Uchazeč: |  |  | Vyplň údaj |  |  | Zpracovatel:
PČ | Typ | Kód | Popis | MJ | Množství | J.cena [CZK] | Cena celkem [CZK] | Cenová soustava |  | DPH | J. Nh [h] | Nh celkem [h] | J. hmotnost [t] | Hmotnost celkem [t] | J. suť [t] | Suť Celkem [t]
Náklady soupisu celkem | [6 empty] | 0 |  |  |  |  | 0 |  | 63.5817 |  | 10.8 |  | D | -1 | [10 empty] | 0
| D | HSV | Práce a dodávky HSV |  |  |  | 0 |  |  |  |  | 0 |  | 63.5773 |  | 10.8 | 1 | D | 0 |  |  |  | ROZPOCET | [6 empty] | 0
| D | 1 | Zemní práce |  |  |  | 0 |  |  |  |  | 0 |  | 52.4968 |  | 10.8 | 1 | D | 1 |  |  |  | ROZPOCET | [6 empty] | 0
20 | K | 113107444 | Odstranění podkladů nebo krytů při překopech inženýrských sítí s přemístěním hmot na skládku ve vzdálenosti do 3 m nebo s naložením na dopravní prostředek strojně plochy jednotlivě do 15 m2 živičných, o tl. vrstvy přes 150 do 200 mm | m2 | 24 |  | 0 | CS ÚRS 2023 01 |  | základní |  | 0 | 0 | 0 | 0.45 | 10.8 | 4 | K | 2 |  |  |  | ROZPOCET | 0 | 0 | 0 | 0 | 0 | 1 | 0 | 4 | -167648274
| Online PSC |  | https://podminky.urs.cz/item/CS_URS_2023_01/113107444 | [14 empty] | Online PSC | 2
| VV |  | 24 |  | 24 | [12 empty] | VV | 2 | 2 | True | 1 | ROZPOCET
21 | K | 132151253 | Hloubení nezapažených rýh šířky přes 800 do 2 000 mm strojně s urovnáním dna do předepsaného profilu a spádu v hornině třídy těžitelnosti I skupiny 1 a 2 přes 50 do 100 m3 | m3 | 28 |  | 0 | CS ÚRS 2023 01 |  | základní |  | 0 | 0 | 0 | 0 | 0 | 4 | K | 2 |  |  |  | ROZPOCET | 0 | 0 | 0 | 0 | 0 | 1 | 0 | 4 | -1072497357
| Online PSC |  | https://podminky.urs.cz/item/CS_URS_2023_01/132151253 | [14 empty] | Online PSC | 2
| VV |  | Demontáž stáv přípojky OC110 | [14 empty] | VV | 2 | 1 | True | 0 | ROZPOCET
| VV |  | 10*1*1,4 |  | 14 | [12 empty] | VV | 2 | 2 | True | 0 | ROZPOCET
| VV |  | 10*1,0*1,4 |  | 14 | [12 empty] | VV | 2 | 2 | True | 0 | ROZPOCET
| VV |  | Součet |  | 28 | [12 empty] | VV | 2 | 4 | True | 1 | ROZPOCET
22 | K | 151101111 | Odstranění pažení a rozepření stěn rýh pro podzemní vedení s uložením materiálu na vzdálenost do 3 m od kraje výkopu příložné, hloubky do 2 m | m2 | 80 |  | 0 | CS ÚRS 2023 01 |  | základní |  | 0 | 0 | 0 | 0 | 0 | 4 | K | 2 |  |  |  | ROZPOCET | 0 | 0 | 0 | 0 | 0 | 1 | 0 | 4 | 1421340467
| Online PSC |  | https://podminky.urs.cz/item/CS_URS_2023_01/151101111 | [14 empty] | Online PSC | 2
23 | K | 151301101 | Zřízení pažení a rozepření stěn rýh pro podzemní vedení hnané, hloubky do 2 m | m2 | 80 |  | 0 | CS ÚRS 2023 01 |  | základní |  | 0 | 0.00621 | 0.4968 | 0 | 0 | 4 | K | 2 |  |  |  | ROZPOCET | 0 | 0 | 0 | 0 | 0 | 1 | 0 | 4 | -930286140
| Online PSC |  | https://podminky.urs.cz/item/CS_URS_2023_01/151301101 | [14 empty] | Online PSC | 2
24 | K | 162751117 | Vodorovné přemístění výkopku nebo sypaniny po suchu na obvyklém dopravním prostředku, bez naložení výkopku, avšak se složením bez rozhrnutí z horniny třídy těžitelnosti I skupiny 1 až 3 na vzdálenost přes 9 000 do 10 000 m | m3 | 28 |  | 0 | CS ÚRS 2023 01 |  | základní |  | 0 | 0 | 0 | 0 | 0 | 4 | K | 2 |  |  |  | ROZPOCET | 0 | 0 | 0 | 0 | 0 | 1 | 0 | 4 | -1770307695
| Online PSC |  | https://podminky.urs.cz/item/CS_URS_2023_01/162751117 | [14 empty] | Online PSC | 2
25 | K | 162751119 | Vodorovné přemístění výkopku nebo sypaniny po suchu na obvyklém dopravním prostředku, bez naložení výkopku, avšak se složením bez rozhrnutí z horniny třídy těžitelnosti I skupiny 1 až 3 na vzdálenost Příplatek k ceně za každých dalších i započatých 1 000 m | m3 | 420 |  | 0 | CS ÚRS 2023 01 |  | základní |  | 0 | 0 | 0 | 0 | 0 | 4 | K | 2 |  |  |  | ROZPOCET | 0 | 0 | 0 | 0 | 0 | 1 | 0 | 4 | -364762805
| Online PSC |  | https://podminky.urs.cz/item/CS_URS_2023_01/162751119 | [14 empty] | Online PSC | 2
| VV |  | 28*15 |  | 420 | [12 empty] | VV | 2 | 2 | True | 1 | ROZPOCET
26 | K | 171201221 | Poplatek za uložení stavebního odpadu na skládce (skládkovné) zeminy a kamení zatříděného do Katalogu odpadů pod kódem 17 05 04 | t | 56 |  | 0 | CS ÚRS 2023 01 |  | základní |  | 0 | 0 | 0 | 0 | 0 | 4 | K | 2 |  |  |  | ROZPOCET | 0 | 0 | 0 | 0 | 0 | 1 | 0 | 4 | 1034139318
| Online PSC |  | https://podminky.urs.cz/item/CS_URS_2023_01/171201221 | [14 empty] | Online PSC | 2
27 | K | 171251201 | Uložení sypaniny na skládky nebo meziskládky bez hutnění s upravením uložené sypaniny do předepsaného tvaru | m3 | 28 |  | 0 | CS ÚRS 2023 01 |  | základní |  | 0 | 0 | 0 | 0 | 0 | 4 | K | 2 |  |  |  | ROZPOCET | 0 | 0 | 0 | 0 | 0 | 1 | 0 | 4 | -252445980
| Online PSC |  | https://podminky.urs.cz/item/CS_URS_2023_01/171251201 | [14 empty] | Online PSC | 2
28 | K | 174151101 | Zásyp sypaninou z jakékoliv horniny strojně s uložením výkopku ve vrstvách se zhutněním jam, šachet, rýh nebo kolem objektů v těchto vykopávkách | m3 | 14 |  | 0 | CS ÚRS 2023 01 |  | základní |  | 0 | 0 | 0 | 0 | 0 | 4 | K | 2 |  |  |  | ROZPOCET | 0 | 0 | 0 | 0 | 0 | 1 | 0 | 4 | 639578518
| Online PSC |  | https://podminky.urs.cz/item/CS_URS_2023_01/174151101 | [14 empty] | Online PSC | 2
| VV |  | 10*1*0,7*2 |  | 14 | [12 empty] | VV | 2 | 2 | True | 1 | ROZPOCET
29 | M | 58333688 | kamenivo těžené hrubé frakce 32/63 | t | 28 |  | 0 | CS ÚRS 2023 01 |  | základní |  | 0 | 1 | 28 | 0 | 0 | 8 | M | 2 |  |  |  | ROZPOCET | 0 | 0 | 0 | 0 | 0 | 1 | 0 | 4 | -1331387537
| VV |  | 14 |  | 14 | [12 empty] | VV | 2 | 2 | True | 1 | ROZPOCET
| VV |  | 14*2 'Přepočtené koeficientem množství |  | 28 | [12 empty] | VV | 2 | 2 | False | 1 | ROZPOCET
30 | K | 175111101 | Obsypání potrubí ručně sypaninou z vhodných hornin třídy těžitelnosti I a II, skupiny 1 až 4 nebo materiálem připraveným podél výkopu ve vzdálenosti do 3 m od jeho kraje pro jakoukoliv hloubku výkopu a míru zhutnění bez prohození sypaniny | m3 | 12 |  | 0 | CS ÚRS 2023 01 |  | základní |  | 0 | 0 | 0 | 0 | 0 | 4 | K | 2 |  |  |  | ROZPOCET | 0 | 0 | 0 | 0 | 0 | 1 | 0 | 4 | 685940349
| Online PSC |  | https://podminky.urs.cz/item/CS_URS_2023_01/175111101 | [14 empty] | Online PSC | 2
| VV |  | 10*1*0,6*2 |  | 12 | [12 empty] | VV | 2 | 2 | True | 1 | ROZPOCET
31 | M | 58337310 | štěrkopísek frakce 0/4 | t | 24 |  | 0 | CS ÚRS 2023 01 |  | základní |  | 0 | 1 | 24 | 0 | 0 | 8 | M | 2 |  |  |  | ROZPOCET | 0 | 0 | 0 | 0 | 0 | 1 | 0 | 4 | 1235423136
| VV |  | 12 |  | 12 | [12 empty] | VV | 2 | 2 | True | 1 | ROZPOCET
| VV |  | 12*2 'Přepočtené koeficientem množství |  | 24 | [12 empty] | VV | 2 | 2 | False | 1 | ROZPOCET
| D | 4 | Vodorovné konstrukce |  |  |  | 0 |  |  |  |  | 0 |  | 0 |  | 0 | 1 | D | 1 |  |  |  | ROZPOCET | [6 empty] | 0
32 | K | 451572111 | Lože pod potrubí, stoky a drobné objekty v otevřeném výkopu z kameniva drobného těženého 0 až 4 mm | m3 | 2 |  | 0 | CS ÚRS 2023 01 |  | základní |  | 0 | 0 | 0 | 0 | 0 | 4 | K | 2 |  |  |  | ROZPOCET | 0 | 0 | 0 | 0 | 0 | 1 | 0 | 4 | -1188750609
| Online PSC |  | https://podminky.urs.cz/item/CS_URS_2023_01/451572111 | [14 empty] | Online PSC | 2
| VV |  | 10*1*0,1*2 |  | 2 | [12 empty] | VV | 2 | 2 | True | 1 | ROZPOCET
| D | 5 | Komunikace pozemní |  |  |  | 0 |  |  |  |  | 0 |  | 11.04 |  | 0 | 1 | D | 1 |  |  |  | ROZPOCET | [6 empty] | 0
33 | K | 566901133 | Vyspravení podkladu po překopech inženýrských sítí plochy do 15 m2 s rozprostřením a zhutněním štěrkodrtí tl. 200 mm | m2 | 24 |  | 0 | CS ÚRS 2023 01 |  | základní |  | 0 | 0.46 | 11.04 | 0 | 0 | 4 | K | 2 |  |  |  | ROZPOCET | 0 | 0 | 0 | 0 | 0 | 1 | 0 | 4 | 1895231688
| Online PSC |  | https://podminky.urs.cz/item/CS_URS_2023_01/566901133 | [14 empty] | Online PSC | 2
| VV |  | 10*1,2*2 |  | 24 | [12 empty] | VV | 2 | 2 | True | 1 | ROZPOCET
34 | K | 576156321 | Asfaltový koberec otevřený AKO 16 (AKOH) s rozprostřením a se zhutněním z nemodifikovaného asfaltu v pruhu šířky přes 3 m, po zhutnění tl. 60 mm | m2 | 48 |  | 0 | CS ÚRS 2023 01 |  | základní |  | 0 | 0 | 0 | 0 | 0 | 4 | K | 2 |  |  |  | ROZPOCET | 0 | 0 | 0 | 0 | 0 | 1 | 0 | 4 | 1463470713
| Online PSC |  | https://podminky.urs.cz/item/CS_URS_2023_01/576156321 | [14 empty] | Online PSC | 2
| VV |  | 24*2 |  | 48 | [12 empty] | VV | 2 | 2 | True | 1 | ROZPOCET
35 | K | X566011 | Vytrhání obrub silničních, následné zpětné osazení do betonového lože, komplet D+M | m | 6 |  | 0 |  |  | základní |  | 0 | 0 | 0 | 0 | 0 | 4 | K | 2 |  |  |  | ROZPOCET | 0 | 0 | 0 | 0 | 0 | 1 | 0 | 4 | 723884945
| D | 8 | Trubní vedení |  |  |  | 0 |  |  |  |  | 0 |  | 0.013692 |  | 0 | 1 | D | 1 |  |  |  | ROZPOCET | [6 empty] | 0
3 | K | 871171211 | Montáž vodovodního potrubí z plastů v otevřeném výkopu z polyetylenu PE 100 svařovaných elektrotvarovkou SDR 11/PN16 D 40 x 3,7 mm | m | 12 |  | 0 | CS ÚRS 2023 01 |  | základní |  | 0 | 0 | 0 | 0 | 0 | 4 | K | 2 |  |  |  | ROZPOCET | 0 | 0 | 0 | 0 | 0 | 1 | 0 | 4 | -2112517734
| Online PSC |  | https://podminky.urs.cz/item/CS_URS_2023_01/871171211 | [14 empty] | Online PSC | 2
4 | M | 28613912 | potrubí plynovodní PE 100RC SDR 11 PN 0,4MPa D 40x3,7mm | m | 14.4 |  | 0 | CS ÚRS 2023 01 |  | základní |  | 0 | 0.00043 | 0.006192 | 0 | 0 | 8 | M | 2 |  |  |  | ROZPOCET | 0 | 0 | 0 | 0 | 0 | 1 | 0 | 4 | -1458724270
| VV |  | 12*1,2 'Přepočtené koeficientem množství |  | 14.4 | [12 empty] | VV | 2 | 2 | False | 1 | ROZPOCET
12 | M | 28613914 | potrubí plynovodní PE 100RC SDR 11 PN 0,4MPa D 63x5,8mm | m | 2 |  | 0 | CS ÚRS 2023 01 |  | základní |  | 0 | 0.00105 | 0.0021 | 0 | 0 | 8 | M | 2 |  |  |  | ROZPOCET | 0 | 0 | 0 | 0 | 0 | 1 | 0 | 4 | -1129932740
5 | K | 877171101 | Montáž tvarovek na vodovodním plastovém potrubí z polyetylenu PE 100 elektrotvarovek SDR 11/PN16 spojek, oblouků nebo redukcí d 40 | kus | 2 |  | 0 | CS ÚRS 2023 01 |  | základní |  | 0 | 0 | 0 | 0 | 0 | 4 | K | 2 |  |  |  | ROZPOCET | 0 | 0 | 0 | 0 | 0 | 1 | 0 | 4 | -1033794422
| Online PSC |  | https://podminky.urs.cz/item/CS_URS_2023_01/877171101 | [14 empty] | Online PSC | 2
| VV |  | 2 |  | 2 | [12 empty] | VV | 2 | 2 | True | 1 | ROZPOCET
6 | M | 28615970 | elektrospojka SDR11 PE 100 PN16 D 40mm, pro plyn 300 kPa | kus | 2 |  | 0 | CS ÚRS 2023 01 |  | základní |  | 0 | 0.0001 | 0.0002 | 0 | 0 | 8 | M | 2 |  |  |  | ROZPOCET | 0 | 0 | 0 | 0 | 0 | 1 | 0 | 4 | 107944301
7 | K | 877171110 | Montáž tvarovek na vodovodním plastovém potrubí z polyetylenu PE 100 elektrotvarovek SDR 11/PN16 kolen 45° d 40, pro plyn 300 kPa | kus | 4 |  | 0 | CS ÚRS 2023 01 |  | základní |  | 0 | 0 | 0 | 0 | 0 | 4 | K | 2 |  |  |  | ROZPOCET | 0 | 0 | 0 | 0 | 0 | 1 | 0 | 4 | 970039734
| Online PSC |  | https://podminky.urs.cz/item/CS_URS_2023_01/877171110 | [14 empty] | Online PSC | 2
8 | M | 28614944 | elektrokoleno 45° PE 100 PN16 D 40mm, pro plyn 300 kPa | kus | 4 |  | 0 | CS ÚRS 2023 01 |  | základní |  | 0 | 0.00011 | 0.00044 | 0 | 0 | 8 | M | 2 |  |  |  | ROZPOCET | 0 | 0 | 0 | 0 | 0 | 1 | 0 | 4 | 672451651
9 | K | 877171112 | Montáž tvarovek na vodovodním plastovém potrubí z polyetylenu PE 100 elektrotvarovek SDR 11/PN16 kolen 90° d 40 | kus | 2 |  | 0 | CS ÚRS 2023 01 |  | základní |  | 0 | 0 | 0 | 0 | 0 | 4 | K | 2 |  |  |  | ROZPOCET | 0 | 0 | 0 | 0 | 0 | 1 | 0 | 4 | 1536881941
| Online PSC |  | https://podminky.urs.cz/item/CS_URS_2023_01/877171112 | [14 empty] | Online PSC | 2
10 | M | 28653053 | elektrokoleno 90° PE 100 D 40mm, pro plyn 300 kPa | kus | 2 |  | 0 | CS ÚRS 2023 01 |  | základní |  | 0 | 0.00013 | 0.00026 | 0 | 0 | 8 | M | 2 |  |  |  | ROZPOCET | 0 | 0 | 0 | 0 | 0 | 1 | 0 | 4 | -1075024572
15 | K | 899721112 | Signalizační vodič na potrubí DN nad 150 mm | m | 16 |  | 0 | CS ÚRS 2023 01 |  | základní |  | 0 | 0.0002 | 0.0032 | 0 | 0 | 4 | K | 2 |  |  |  | ROZPOCET | 0 | 0 | 0 | 0 | 0 | 1 | 0 | 4 | 2011900300
| Online PSC |  | https://podminky.urs.cz/item/CS_URS_2023_01/899721112 | [14 empty] | Online PSC | 2
16 | K | 899722114 | Krytí potrubí z plastů výstražnou fólií z PVC šířky 40 cm | m | 10 |  | 0 | CS ÚRS 2023 01 |  | základní |  | 0 | 0.00013 | 0.0013 | 0 | 0 | 4 | K | 2 |  |  |  | ROZPOCET | 0 | 0 | 0 | 0 | 0 | 1 | 0 | 4 | -1718373937
| Online PSC |  | https://podminky.urs.cz/item/CS_URS_2023_01/899722114 | [14 empty] | Online PSC | 2
11 | K | X87701 | Ochranná trubka na potrubí STL přípojky PE d63, komplet D+M v délce 4,5m | kus | 1 |  | 0 |  |  | základní |  | 0 | 0 | 0 | 0 | 0 | 4 | K | 2 |  |  |  | ROZPOCET | 0 | 0 | 0 | 0 | 0 | 1 | 0 | 4 | -461949010
13 | K | X87702 | Přechodka PE d40/OC DN 32, komplet D+M | kus | 1 |  | 0 |  |  | základní |  | 0 | 0 | 0 | 0 | 0 | 4 | K | 2 |  |  |  | ROZPOCET | 0 | 0 | 0 | 0 | 0 | 1 | 0 | 4 | 1231049756
14 | K | X87703 | NAvrtávka na STL plynové potrubí PE D160, 160/40, komplet D+M | kus | 1 |  | 0 |  |  | základní |  | 0 | 0 | 0 | 0 | 0 | 4 | K | 2 |  |  |  | ROZPOCET | 0 | 0 | 0 | 0 | 0 | 1 | 0 | 4 | -658302611
17 | K | X87704 | Prefa betonový pilířek pro HUP, včetně základů a stavební připravenosti, - dle výkresové části PD. D+M | kus | 1 |  | 0 |  |  | základní |  | 0 | 0 | 0 | 0 | 0 | 4 | K | 2 |  |  |  | ROZPOCET | 0 | 0 | 0 | 0 | 0 | 1 | 0 | 4 | -2034512006
18 | K | X87705 | Tlaková zkouška a revize STL plynové přípojky | kus | 1 |  | 0 |  |  | základní |  | 0 | 0 | 0 | 0 | 0 | 4 | K | 2 |  |  |  | ROZPOCET | 0 | 0 | 0 | 0 | 0 | 1 | 0 | 4 | 548933905
19 | K | X87706 | PD skutečného provedení, geodetické zaměření, | kus | 1 |  | 0 |  |  | základní |  | 0 | 0 | 0 | 0 | 0 | 4 | K | 2 |  |  |  | ROZPOCET | 0 | 0 | 0 | 0 | 0 | 1 | 0 | 4 | 47338125
43 | K | X87708 | Odpojení - zrušení stáv. překládané NTL přípojky PE d110, stlačení, zazátkování, odplynění a odstranění rušeného potrubí PE d110 v délce cca 10,0m , dle výkresové části PD | kus | 1 |  | 0 |  |  | základní |  | 0 | 0 | 0 | 0 | 0 | 4 | K | 2 |  |  |  | ROZPOCET | 0 | 0 | 0 | 0 | 0 | 1 | 0 | 4 | -1824384206
| D | 9 | Ostatní konstrukce a práce, bourání |  |  |  | 0 |  |  |  |  | 0 |  | 0.02684 |  | 0 | 1 | D | 1 |  |  |  | ROZPOCET | [6 empty] | 0
36 | K | 919732211 | Styčná pracovní spára při napojení nového živičného povrchu na stávající se zalitím za tepla modifikovanou asfaltovou hmotou s posypem vápenným hydrátem šířky do 15 mm, hloubky do 25 mm včetně prořezání spáry | m | 44 |  | 0 | CS ÚRS 2023 01 |  | základní |  | 0 | 0.00061 | 0.02684 | 0 | 0 | 4 | K | 2 |  |  |  | ROZPOCET | 0 | 0 | 0 | 0 | 0 | 1 | 0 | 4 | -2136129777
| Online PSC |  | https://podminky.urs.cz/item/CS_URS_2023_01/919732211 | [14 empty] | Online PSC | 2
37 | K | 919735114 | Řezání stávajícího živičného krytu nebo podkladu hloubky přes 150 do 200 mm | m | 44 |  | 0 | CS ÚRS 2023 01 |  | základní |  | 0 | 0 | 0 | 0 | 0 | 4 | K | 2 |  |  |  | ROZPOCET | 0 | 0 | 0 | 0 | 0 | 1 | 0 | 4 | 635367190
| Online PSC |  | https://podminky.urs.cz/item/CS_URS_2023_01/919735114 | [14 empty] | Online PSC | 2
| D | 997 | Přesun sutě |  |  |  | 0 |  |  |  |  | 0 |  | 0 |  | 0 | 1 | D | 1 |  |  |  | ROZPOCET | [6 empty] | 0
38 | K | 997002511 | Vodorovné přemístění suti a vybouraných hmot bez naložení, se složením a hrubým urovnáním na vzdálenost do 1 km | t | 10.8 |  | 0 | CS ÚRS 2023 01 |  | základní |  | 0 | 0 | 0 | 0 | 0 | 4 | K | 2 |  |  |  | ROZPOCET | 0 | 0 | 0 | 0 | 0 | 1 | 0 | 4 | 1252695431
| Online PSC |  | https://podminky.urs.cz/item/CS_URS_2023_01/997002511 | [14 empty] | Online PSC | 2
39 | K | 997002519 | Vodorovné přemístění suti a vybouraných hmot bez naložení, se složením a hrubým urovnáním Příplatek k ceně za každý další i započatý 1 km přes 1 km | t | 259.2 |  | 0 | CS ÚRS 2023 01 |  | základní |  | 0 | 0 | 0 | 0 | 0 | 4 | K | 2 |  |  |  | ROZPOCET | 0 | 0 | 0 | 0 | 0 | 1 | 0 | 4 | -343925856
| Online PSC |  | https://podminky.urs.cz/item/CS_URS_2023_01/997002519 | [14 empty] | Online PSC | 2
| VV |  | 10,8*24 |  | 259.2 | [12 empty] | VV | 2 | 2 | True | 1 | ROZPOCET
40 | K | 997013151 | Vnitrostaveništní doprava suti a vybouraných hmot vodorovně do 50 m svisle s omezením mechanizace pro budovy a haly výšky do 6 m | t | 10.8 |  | 0 | CS ÚRS 2023 01 |  | základní |  | 0 | 0 | 0 | 0 | 0 | 4 | K | 2 |  |  |  | ROZPOCET | 0 | 0 | 0 | 0 | 0 | 1 | 0 | 4 | 1636738755
| Online PSC |  | https://podminky.urs.cz/item/CS_URS_2023_01/997013151 | [14 empty] | Online PSC | 2
41 | K | 997013609 | Poplatek za uložení stavebního odpadu na skládce (skládkovné) ze směsí nebo oddělených frakcí betonu, cihel a keramických výrobků zatříděného do Katalogu odpadů pod kódem 17 01 07 | t | 10.8 |  | 0 | CS ÚRS 2023 01 |  | základní |  | 0 | 0 | 0 | 0 | 0 | 4 | K | 2 |  |  |  | ROZPOCET | 0 | 0 | 0 | 0 | 0 | 1 | 0 | 4 | 2124330461
| Online PSC |  | https://podminky.urs.cz/item/CS_URS_2023_01/997013609 | [14 empty] | Online PSC | 2
| D | 998 | Přesun hmot |  |  |  | 0 |  |  |  |  | 0 |  | 0 |  | 0 | 1 | D | 1 |  |  |  | ROZPOCET | [6 empty] | 0
42 | K | 998276101 | Přesun hmot pro trubní vedení hloubené z trub z plastických hmot nebo sklolaminátových pro vodovody nebo kanalizace v otevřeném výkopu dopravní vzdálenost do 15 m | t | 63.577 |  | 0 | CS ÚRS 2023 01 |  | základní |  | 0 | 0 | 0 | 0 | 0 | 4 | K | 2 |  |  |  | ROZPOCET | 0 | 0 | 0 | 0 | 0 | 1 | 0 | 4 | -1953651646
| Online PSC |  | https://podminky.urs.cz/item/CS_URS_2023_01/998276101 | [14 empty] | Online PSC | 2
| D | PSV | Práce a dodávky PSV |  |  |  | 0 |  |  |  |  | 0 |  | 0.00436 |  | 0 | 2 | D | 0 |  |  |  | ROZPOCET | [6 empty] | 0
| D | 723 | Zdravotechnika - vnitřní plynovod |  |  |  | 0 |  |  |  |  | 0 |  | 0.00436 |  | 0 | 2 | D | 1 |  |  |  | ROZPOCET | [6 empty] | 0
1 | K | 723111205 | Potrubí z ocelových trubek závitových černých spojovaných svařováním, bezešvých běžných DN 32 | m | 1 |  | 0 | CS ÚRS 2023 01 |  | základní |  | 0 | 0.00348 | 0.00348 | 0 | 0 | 16 | K | 2 |  |  |  | ROZPOCET | 0 | 0 | 0 | 0 | 0 | 1 | 0 | 16 | 726636651
| Online PSC |  | https://podminky.urs.cz/item/CS_URS_2023_01/723111205 | [14 empty] | Online PSC | 2
2 | K | 723231165 | Armatury se dvěma závity kohouty kulové PN 42 do 185°C plnoprůtokové vnitřní závit těžká řada G 1 1/4" | kus | 1 |  | 0 | CS ÚRS 2023 01 |  | základní |  | 0 | 0.00088 | 0.00088 | 0 | 0 | 16 | K | 2 |  |  |  | ROZPOCET | 0 | 0 | 0 | 0 | 0 | 1 | 0 | 16 | 385550863
| Online PSC |  | https://podminky.urs.cz/item/CS_URS_2023_01/723231165 | [14 empty] | Online PSC | 2

## VON
[9 empty] | >> skryté sloupce << | [9 empty] | {1959803c-c1aa-458d-b2ab-94b4a45c2fba}
2
| KRYCÍ LIST SOUPISU PRACÍ | [8 empty] | v --- níže se nacházejí doplnkové a pomocné údaje k sestavám --- v | [8 empty] | False
Stavba:
Městská knihovna Česká Třebová č.p. 452
Objekt:
SO 01 - Knihovna
Soupis:
2 - Vedlejší a ostatní náklady
| KSO: |  |  |  |  | CC-CZ:
| Místo: |  |  |  |  | Datum: | 23. 8. 2023
| Zadavatel: |  |  |  |  | IČ:
|  | Město Česká Třebová |  |  |  | DIČ:
| Uchazeč: |  |  |  |  | IČ: | Vyplň údaj
|  | Vyplň údaj |  |  |  | DIČ: | Vyplň údaj
| Projektant: |  |  |  |  | IČ:
DIČ:
| Zpracovatel: |  |  |  |  | IČ:
DIČ:
Poznámka:
| Cena bez DPH | [5 empty] | 0
|  |  | Základ daně |  |  | Sazba daně | Výše daně
| DPH | základní | 0 |  |  | 21% | 0
|  | snížená | 0 |  |  | 15% | 0
|  | zákl. přenesená | 0 |  |  | 21% | 0
|  | sníž. přenesená | 0 |  |  | 15% | 0
|  | nulová | 0 |  |  | 0% | 0
| Cena s DPH |  |  | v | CZK |  | 0
| Projektant |  |  | Zpracovatel
| Datum a podpis: |  | Razítko | Datum a podpis: |  |  | Razítko
| Objednavatel |  |  | Uchazeč
| Datum a podpis: |  | Razítko | Datum a podpis: |  |  | Razítko
REKAPITULACE ČLENĚNÍ SOUPISU PRACÍ
Stavba:
Městská knihovna Česká Třebová č.p. 452
Objekt:
SO 01 - Knihovna
Soupis:
2 - Vedlejší a ostatní náklady
Místo: | [5 empty] | Datum: | 23. 8. 2023
Zadavatel: |  |  | Město Česká Třebová |  |  | Projektant:
Uchazeč: |  |  | Vyplň údaj |  |  | Zpracovatel:
Kód dílu - Popis | [6 empty] | Cena celkem [CZK]
Náklady ze soupisu prací | [6 empty] | 0 | [12 empty] | -1
| VRN - Vedlejší rozpočtové náklady | [5 empty] | 0
| VRN1 - Průzkumné, geodetické a projektové práce | [5 empty] | 0
| VRN3 - Zařízení staveniště | [5 empty] | 0
| VRN4 - Inženýrská činnost | [5 empty] | 0
| VRN7 - Provozní vlivy | [5 empty] | 0
SOUPIS PRACÍ
Stavba:
Městská knihovna Česká Třebová č.p. 452
Objekt:
SO 01 - Knihovna
Soupis:
2 - Vedlejší a ostatní náklady
Místo: | [5 empty] | Datum: | 23. 8. 2023
Zadavatel: |  |  | Město Česká Třebová |  |  | Projektant:
Uchazeč: |  |  | Vyplň údaj |  |  | Zpracovatel:
PČ | Typ | Kód | Popis | MJ | Množství | J.cena [CZK] | Cena celkem [CZK] | Cenová soustava |  |  | DPH | J. Nh [h] | Nh celkem [h] | J. hmotnost [t] | Hmotnost celkem [t] | J. suť [t] | Suť Celkem [t]
Náklady soupisu celkem | [6 empty] | 0 | [5 empty] | 0 |  | 0 |  | 0 |  | D | -1 | [7 empty] | 0
| D | VRN | Vedlejší rozpočtové náklady |  |  |  | 0 | [5 empty] | 0 |  | 0 |  | 0 | 5 | D | 0 | ROZPOCET | [6 empty] | 0
| D | VRN1 | Průzkumné, geodetické a projektové práce |  |  |  | 0 | [5 empty] | 0 |  | 0 |  | 0 | 5 | D | 1 | ROZPOCET | [6 empty] | 0
1 | K | 011114000 | Zátěžové zkoušky zemní pláně, kopané sondy | Kč | 1 |  | 0 |  |  |  | základní |  | 0 | 0 | 0 | 0 | 0 | 1024 | K | 2 | ROZPOCET | 0 | 0 | 0 | 0 | 0 | 1 | 0 | 1024 | 276193939
2 | K | 011503000 | Stavební průzkum bez rozlišení | Kč | 1 |  | 0 |  |  |  | základní |  | 0 | 0 | 0 | 0 | 0 | 1024 | K | 2 | ROZPOCET | 0 | 0 | 0 | 0 | 0 | 1 | 0 | 1024 | -1006269832
3 | K | 012203000 | Geodetické práce při provádění stavby | Kč | 1 |  | 0 |  |  |  | základní |  | 0 | 0 | 0 | 0 | 0 | 1024 | K | 2 | ROZPOCET | 0 | 0 | 0 | 0 | 0 | 1 | 0 | 1024 | 1188456264
4 | K | 013254000 | Dokumentace skutečného provedení stavby | Kč | 1 |  | 0 |  |  |  | základní |  | 0 | 0 | 0 | 0 | 0 | 1024 | K | 2 | ROZPOCET | 0 | 0 | 0 | 0 | 0 | 1 | 0 | 1024 | -610756421
5 | K | 0132640 | Dokumentace dílenská a výrobní | Kč | 1 |  | 0 |  |  |  | základní |  | 0 | 0 | 0 | 0 | 0 | 1024 | K | 2 | ROZPOCET | 0 | 0 | 0 | 0 | 0 | 1 | 0 | 1024 | -14887791
6 | K | 013274000 | Pasportizace sousedních objektu před započetím prací | Kč | 1 |  | 0 |  |  |  | základní |  | 0 | 0 | 0 | 0 | 0 | 1024 | K | 2 | ROZPOCET | 0 | 0 | 0 | 0 | 0 | 1 | 0 | 1024 | 2105569253
7 | K | 013284000 | Pasportizace sousedních objektu po provedení prací | Kč | 1 |  | 0 |  |  |  | základní |  | 0 | 0 | 0 | 0 | 0 | 1024 | K | 2 | ROZPOCET | 0 | 0 | 0 | 0 | 0 | 1 | 0 | 1024 | -464287441
| D | VRN3 | Zařízení staveniště |  |  |  | 0 | [5 empty] | 0 |  | 0 |  | 0 | 5 | D | 1 | ROZPOCET | [6 empty] | 0
8 | K | 030001000 | Zařízení staveniště | Kč | 1 |  | 0 |  |  |  | základní |  | 0 | 0 | 0 | 0 | 0 | 1024 | K | 2 | ROZPOCET | 0 | 0 | 0 | 0 | 0 | 1 | 0 | 1024 | -1652906100
9 | K | 03000199 | Zábory městkých a soukromých pozemků | Kč | 1 |  | 0 |  |  |  | základní |  | 0 | 0 | 0 | 0 | 0 | 1024 | K | 2 | ROZPOCET | 0 | 0 | 0 | 0 | 0 | 1 | 0 | 1024 | -374445922
| D | VRN4 | Inženýrská činnost |  |  |  | 0 | [5 empty] | 0 |  | 0 |  | 0 | 5 | D | 1 | ROZPOCET | [6 empty] | 0
10 | K | 040001000 | Inženýrská činnost | Kč | 1 |  | 0 |  |  |  | základní |  | 0 | 0 | 0 | 0 | 0 | 1024 | K | 2 | ROZPOCET | 0 | 0 | 0 | 0 | 0 | 1 | 0 | 1024 | 592753691
11 | K | 045002000 | Kompletační a koordinační činnost | Kč | 1 |  | 0 |  |  |  | základní |  | 0 | 0 | 0 | 0 | 0 | 1024 | K | 2 | ROZPOCET | 0 | 0 | 0 | 0 | 0 | 1 | 0 | 1024 | -1905406993
| D | VRN7 | Provozní vlivy |  |  |  | 0 | [5 empty] | 0 |  | 0 |  | 0 | 5 | D | 1 | ROZPOCET | [6 empty] | 0
12 | K | 071002000 | Provoz investora, třetích osob | Kč | 1 |  | 0 |  |  |  | základní |  | 0 | 0 | 0 | 0 | 0 | 1024 | K | 2 | ROZPOCET | 0 | 0 | 0 | 0 | 0 | 1 | 0 | 1024 | 801357227