## Rekapitulace
Město Česká Třebová Úpravy velké zasedací místnosti Městského úřadu Česká Třebová Slaboproudé rozvody Projektová dokumentace pro provedení stavby
Rekapitulace rozpočtu
HLAVA III. | Základní rozpočtové náklady
| Dodávky celkem |  |  | 0
| Montážní práce a služby celkem |  |  | 0
HLAVA III. | Celkem |  |  | 0
| Celkem bez DPH |  |  | 0
Daň z přidané hodnoty (DPH)
| Sazba 21 proc. | 21% z | 0 | 0
| DPH Celkem |  |  | 0
| Celkem s DPH |  |  | 0

## Položkově
Město Česká Třebová Úpravy velké zasedací místnosti Městského úřadu Česká Třebová Slaboproudé rozvody Projektová dokumentace pro provedení stavby
|  | Příprava kabelových tras, montáž + dodávka |  |  | koef 1,4
Pokud v této kapitole není u položky uvedeno jinak, jedná se o souhrnnou položku kompletní dodávky (včetně základního dílu i montážního příslušenství a to dodávka včetně montáže
No. | Číslo položky | Popis položky | Počet | Množství | Jedn. cena | Celkem Množství
0 |  | Demontáže staývajícíh koncových prvku (zásuvek) a kabeláží před dispozičními úpravami | 8 | hod |  | 0
1 | 220 260021 | Krabice KO 68 pod omítku vč. vysekání lůžka (mont. vč. materiálu) | 64 | ks |  | 0
2 | 220 260024 | Krabice KO 97 pod omítku vč. vysekání lůžka (mont. vč. materiálu) | 32 | ks |  | 0
3 | 220 260027 | Krabice KO 125 pod omítku vč. vysekání lůžka (mont. vč. materiálu) | 4 | ks |  | 0
4 | 220 260028 | Krabice KT 250 pod omítku vč. vysekání lůžka (mont. vč. materiálu) | 4 | ks |  | 0
5 | 220 260106 | Vyhledání vývodu, krabice | 104 | ks |  | 0
6 | 220 260111 | Odvíčkování a zavíčkování krabice na závit | 96 | ks |  | 0
7 | 220 260113 | Odvíčkování a zavíčkování krabice na 4 šrouby | 8 | ks |  | 0
8 | 220 260552 | Trubka plastová ohebná pod omítkou nebo v podlaze 23 mm (mont. vč. materiálu) | 144 | m |  | 0
9 | 220 260554 | Trubka plastová ohebná pod omítkou nebo v podlaze 36 mm (mont. vč. materiálu) | 68 | m |  | 0
10 | KEV.050.0400 | AY 2,5 B | 202 | m |  | 0
11 | 220 261661 | Značení trasy vedení | 202 | m |  | 0
12 | 220 270301 | Vodič v trubkovodu AY 2,5 | 202 | m |  | 0
13 | 220 260733 | Žlab PVC 40/ 40 mm (mont. vč. základního i instalačního materiálu) | 136 | m |  | 0
14 | 220 261643 | Osazení hmoždinky 10 mm beton (mont. vč. materiálu) | 408 | ks |  | 0
15 |  | Pomocné montážní práce | 4 | hod |  | 0
16 |  | Nezměřitelné pracovní výkony | 4 | hod |  | 0
17 | 460 680042 | Průraz zdivem z betonu, z tvrdého kamene,tloušťka 30cm | 4 | ks |  | 0
18 | 460 680043 | Průraz zdivem z betonu, z tvrdého kamene,tloušťka 45cm | 6 | ks |  | 0
19 | 460 680044 | Průraz zdivem z betonu, z tvrdého kamene,tloušťka nad 60cm | 2 | ks |  | 0
20 | 460 680025/S1 | Průraz stropem | 1 | ks |  | 0
21 |  | Zapravení průrazů | 4 | hod |  | 0
22 |  | Malířské práce | 8 | hod |  | 0
|  | Celkem |  |  |  | 0
|  | Sazba 21 proc. |  |  |  | 0
Rozvod univ.kabelové sítě - montáž
No. | Číslo položky | Popis položky | Počet | Množství | Jedn. cena | Celkem Množství
1 | 220 061805 | Zatažení svetlovod.kabelu 8vl. ručně - vlákna SM | 88 | m |  | 0
2 | 220 061831 | Svaření 1 vl. svetlovod.kabelu - vlákna SM | 16 | ks |  | 0
3 | 220 061835 | Příprava svetlovod.kab. k ukonč., spojk. 8vl. - vlákna SM | 2 | ks |  | 0
4 | 220 061845 | Uložení konce (spoj) svetlovod kab. 8vl. v kab. rozv. - vlákna SM | 2 | ks |  | 0
5 | 220 062330 | Montáž adaptéru dvojitého (LC) pro vlákna SM | 8 | ks |  | 0
6 | 220 062370 | Montáž pigtailu pro vlákna SM | 16 | ks |  | 0
7 | 220 062450 | Montáž kazety pro sváry na kabelu - vlákna SM | 2 | ks |  | 0
8 | 220 062470 | Ochrana sváru vlákna SM | 16 | ks |  | 0
9 | 220 062510 | Uložení délkové rezervy opt.kabelu do 50m - vlákna SM | 1 | ks |  | 0
10 | 220 062700 | Měření na jednom vlákně SM opt.kabelu | 4 | ks |  | 0
11 |  | Montáž 19" panelu do 24 portů RJ 45 - stín. | 2 | ks |  | 0
12 |  | Montáž 19" panelu do 25portů ISDN | 2 | ks |  | 0
13 |  | Montáž 19" pomocného panelu do 4U | 2 | ks |  | 0
14 |  | Uložení kabelu 6.kat. stín. do trubky, žlabu, na rošt | 1120 | m |  | 0
15 |  | Ukončení - forma na kabelu 6.kat. stín. | 64 | ks |  | 0
16 |  | Měření 1 segmentu kabelu 6.kat. stín. | 32 | ks |  | 0
17 |  | Sestavení a montáž zásuvky do 2 modulů RJ 45 | 16 | ks |  | 0
18 |  | Montáž modulu zásuvky/patchpanelu RJ 45 - stín. | 32 | ks |  | 0
19 |  | Údaj do měř. protokolu pro 1 segment sítě 5.-6. kat. stín. | 32 | ks |  | 0
20 |  | Údaj do měř. protokolu pro 1 segment sítě vlákna SM | 8 | ks |  | 0
21 |  | Kompletace a vyhotovení měřícího protokolu | 8 | hod |  | 0
22 | 220280223 | Kabel SYKFY20x2x0,5 v trubkách, žlabech, lištách | 68 | m |  | 0
23 | 220300001 | Forma kabelová do délky 0,5 m na kabelu do 20x2 | 2 | ks |  | 0
24 | 220 111431 | Stejnosměrná měření na míst.kabelu | 20 | pa |  | 0
25 | 220 110643 | Závěrečné práce ve skříni RACK | 2 | ks |  | 0
26 | 220 111761 | Svorka uzemňovací (mont. vč. materiálu) | 1 | ks |  | 0
27 | 220 111765 | Změření zemního odporu | 1 | ks |  | 0
28 | KEV.000.8730 | CY 4 H | 42 | m |  | 0
29 | 220 111876 | Uzem.rozvaděče (mont. vč. materiálu) | 1 | ks |  | 0
30 | 220 270324 | Vodič v trubkovodu CY 4 | 42 | m |  | 0
31 | PC0066660 | Montáž stojanové 19" skříně (RACKu) do 32U | 1 | ks |  | 0
32 |  | Montáž 19" police pro nestandardní komponenty | 2 | ks |  | 0
33 | PC0066600 | Montáž kompletního panelu přívodu NN | 1 | ks |  | 0
34 | PC0066610 | Montáž ventilační jednotky do RACKu | 1 | ks |  | 0
35 |  | Montáž ostatního příslušenství ve skříni RACK | 1 | kpl |  | 0
36 |  | Pomocné montážní práce | 2 | hod |  | 0
37 |  | Nezměřitelné pracovní výkony | 2 | hod |  | 0
38 |  | Revize stávajících rozvaděčů | 4 | hod |  | 0
39 |  | Revize stávající účastnické části rozvodu | 4 | hod |  | 0
40 |  | revize příp. přeskupení stáv. prvků v rozvaděči pro doplnění | 4 | hod |  | 0
|  | Celkem |  |  |  | 0
|  | Sazba 21 proc. |  |  |  | 0
Rozvod univ.kabelové sítě - dodávka
No. | Číslo položky | Popis položky | Počet | Množství | Jedn. cena | Celkem Množství
1 | SXAD-SC-PC-OS-D (Solarix) | Adaptér SC SM OS duplex | 8 | ks |  | 0
2 | SXPI-SC-PC-OS2-1,5M-G657A2 (Solarix) | Pigtail 9/125 SCpc SM OS2 1,5m G.657A2 | 16 | ks |  | 0
3 | SXPC-LC/SC-UPC-OS-2M-D (Solarix) | Patch kabel 9/125 LCupc/SCupc SM OS 2m duplex | 8 | ks |  | 0
4 | FP2-1U-12SCD-B (Solarix) | Čelo optické vany 1U pro 12 SC duplex BK s montážními otvory v2 | 2 | ks |  | 0
5 | BK FOS2-1U-B (Solarix) | Optická vana s výsuvnou policí uzavíratelná klapkami 1U | 2 | ks |  | 0
6 | SXOK-24 (Solarix) | Optická kazeta pro 24 svárů | 2 | ks |  | 0
7 | SXOS-45 | Ochrana sváru Solarix 2.2 x 45mm | 16 | ks |  | 0
8 | SXKO-CLT-8-OS-LSOH (Solarix) | Univerzální kabel optický 08vl 9/125 LSOH Eca černý | 88 | m |  | 0
9 | SXKJ-6-UTP-BK-SA (Solarix) | Samořezný keystone SCAT6 UTP Component Level a 4PPoE certifikace | 32 | ks |  | 0
10 |  | Rámeček pro elektroinstalační přístroje, jednonásobný (design dle zásuvek rozvodu NN) | 16 | ks |  | 0
11 |  | Rámeček pro elektroinstalační přístroje, jednonásobný (design dle zásuvek rozvodu NN) | 16 | ks |  | 0
12 | SXKD-6-UTP-LSOH (Solarix) | Instalační kabel CAT6 UTP | 1120 | m |  | 0
13 | SX25-ISDN-BK (Solarix) | 19" ISDN panel 25 x RJ45 černý 1U | 2 | ks |  | 0
14 | SX24-6-UTP-BK | Patch panel 24 x RJ45 CAT6 UTP 350 MHz černý 1U | 2 | ks |  | 0
| VP-02-2-00-B (Solarix) | Vyvazovací panel 19" 2U BK ocelový | 2 | ks |  | 0
15 | C6-114GY-1MB (Solarix) | Patch kabel CAT6 UTP PVC 1m šedý | 32 | ks |  | 0
16 | SX25-ISDN-BK1 (Triton) | 19" držák kabelové rezervy | 1 | ks |  | 0
17 | RZA-27-A66-CAX-A1 (Triton) | 19" rozvaděč 600x600mm, 42U, rozebiratelný | 1 | ks |  | 0
18 | RAx-CH-X05-X3 (Triton) | ventilační jednotka pro stojanové rozvaděče 138W, 6 ventilátorů | 1 | ks |  | 0
19 | RAX-MS-X64-X1 (Triton) | Sada nivelačních nožiček pro stojanové rozvaděče | 1 | ks |  | 0
20 | RAX-OJ-X07-X1 (Triton) | magnetická LED osvětlovací jednotka 1/2U s možností instalace na 19“ vertikály, externí napájecí zdroj 230 V, 315 lm | 1 | ks |  | 0
21 | RAX-MS-X15-X1 (Triton) | kartáčová záslepka (pro průchod kabeláže) | 2 | ks |  | 0
22 | RAB-PD-X07-A1 (Triton) | 19" rozvodný panel 1U; 8 x zásuvka, max. 16 A; ;varistorová bleskojistka | 1 | ks |  | 0
23 | RAB-UP-650-A1 | Police s perforací 1U do 19" rozvaděčů, hloubka 650mm | 2 | ks |  | 0
24 |  | Kabel SYKFY 20x2x0,5 | 68 | m |  | 0
|  | Celkem |  |  |  | 0
|  | Sazba 21 proc. |  |  |  | 0
Rozvod datové sítě - montáž
No. | Číslo položky | Popis položky |  | Počet | Jedn. cena | Celkem
1 | PC0066790 | MONTAZ SWITCHE 1GBs/PoE + nastavení | 1 | KUS |  | 0
2 |  | MONTAZ modulu switche 10Gbs + nastavení | 2 | KUS |  | 0
3 |  | Montáž+nastavení kompletního přístupového bodu WLAN do LAN | 1 | ks |  | 0
4 |  | Revize stávajícího switche pro instalaci SFP modulu | 1 | ks |  | 0
5 |  | Pomocné montážní práce | 2 | hod |  | 0
6 |  | Nezměřitelné pracovní výkony | 2 | hod |  | 0
|  | Celkem |  |  |  | 0
|  | Sazba 21 proc. |  |  |  | 0
Rozvod datové sítě - dodávka
No. | Číslo položky | Popis položky |  | Počet | Jedn. cena | Celkem
1 | Transceiver modul SFP (mini-GBIC) (Cisco) | SFP (miniGBIC)1000Base-LX, 1000Base-LH, jednoduchý režim LC­/PC, až 10 km, 1310 nm Plně kompatibilní i do stávajícího switche | 2 | ks |  | 0
2 | C9200L-24P-4G-E (Cisco) | Řízený L3 Gigabit Ethernet switch 24 x RJ-45 10/100/1000 Mb/s PoE+, 4 x SFP slot, 2 x RJ-45 (konzole + management), 1 x mini USB typ B (konzole), 2 x USB 2.0, PoE (802.3af/at) 370 W, přepínací kapacita switche je až 56 Gbps, rychlost směrování až 41,66 Mpps, rozměry: 445 x 288 x 44 mm, hmotnost: 4,71 kg Plně kompatibilní se stávajícím managenentem LAN v objektu. | 1 | ks |  | 0
3 | Catalyst 9120 (Cisco) | Vnitřní přístupový bod Wi-Fi 6 (802.11ax) plně integrované softwarově definované rádio, pokročilá analýza RF spektra, 4x4 MIMO (802.11n / ac / ax), Uplink/downlink OFDMA, MU‑MIMO technologie, BSS coloring, Target Wake Time, Bluetooth 5, Rozhraní: 1x 100, 1000, 2500 Multigigabit Ethernet (RJ-45) – IEEE 802.3bz; konzolový port (RJ-45); USB 2.0 @ 4.5W Plně kompatibilní se stávajícím managenentem řízení WLAN v objektu. | 1 | ks |  | 0
4 | CW-MNT-ART2-00 (Cisco) | Kloubový držák | 1 | ks |  | 0
|  | Celkem |  |  |  | 0
|  | Sazba 21 proc. |  |  |  | 0
Rozvod pro AV techniku - montáž
No. | Číslo položky | Popis položky | Počet | Množství | Jedn. cena | Celkem Množství
1 |  | Instalace kabelu koaxiálního do trubky, žlabu | 350 | m |  | 0
2 |  | Montáž zásuvky do 2x CINCH (typiské či atypické, viz. tech.zpráva) | 5 | ks |  | 0
3 |  | Ukončení kabelu CINCH konektorem | 6 | ks |  | 0
3 |  | Ukončení kabelu XLR konektorem | 4 | ks |  | 0
4 |  | Přezkoušení a měření audio spoje | 8 | ks |  | 0
5 |  | Uložení kabelu 6.kat. stín. do trubky, žlabu, na rošt | 280 | m |  | 0
6 |  | Ukončení - forma na kabelu 6.kat. stín. | 16 | ks |  | 0
7 |  | Měření 1 segmentu kabelu 6.kat. stín. | 8 | ks |  | 0
8 |  | Sestavení a montáž zásuvky do 2 modulů RJ 45 | 8 | ks |  | 0
9 |  | Montáž modulu zásuvky/patchpanelu RJ 45 - stín. | 16 | ks |  | 0
10 |  | Údaj do měř. protokolu pro 1 segment sítě 5.-6. kat. stín. | 8 | ks |  | 0
11 |  | Kompletace a vyhotovení měřícího protokolu | 2 | hod |  | 0
12 | 210 800109 | CYKY (nebo pod.) 750V 4 x 1.5 uložený pod omítkou | 36 | m |  | 0
13 | 210 100502 | Ukončení CYKY (nebo pod.) 3 x 1.5 nebo 2.5 mm2 | 14 | ks |  | 0
14 | 220 370422 | Montáž audioserver + nastavení | 1 | ks |  | 0
15 | 220 370471 | Zkoušení reproduktorů při 1 prog.ústř. | 6 | ks |  | 0
16 | 220 370536 | Montáž kompletního reproduktoru do 10W nástěnný/stropní | 6 | ks |  | 0
17 |  | Pomocné montážní práce | 2 | hod |  | 0
18 |  | Nezměřitelné pracovní výkony | 2 | hod |  | 0
|  | Celkem |  |  |  | 0
|  | Sazba 21 proc. |  |  |  | 0
Rozvod pro AV techniku - dodávka
No. | Číslo položky | Popis položky | Počet |  | Jedn. cena | Celkem Množství
1 |  | Zásuvka 2x CINCH - design dle zásuvek rozvodu NN | 5 | ks |  | 0
2 |  | Konektor CINCH (zástrčka) | 6 | ks |  | 0
3 |  | Konektor KLR (zástrčka) | 2 | ks |  | 0
4 |  | Koaxiální kabel | 350 | m |  | 0
5 |  | Kryt zásuvky komunikační (design dle zásuvek rozvodu NN) | 8 | ks |  | 0
6 | SXKJ-6-UTP-BK-SA (Solarix) | Samořezný keystone SCAT6 UTP Component Level a 4PPoE certifikace | 16 | ks |  | 0
7 |  | Rámeček pro elektroinstalační přístroje, jednonásobný (design dle zásuvek rozvodu NN) | 8 | ks |  | 0
8 | SXKD-6-UTP-LSOH (Solarix | Instalační kabel CAT6 UTP | 280 | m |  | 0
9 | KEV.000.1100 | CYKY 4BX1,5 | 36 | m |  | 0
10 | RPT 103 (Dexon) | Podhledová reprosoustava osazená 8“ reproduktorem, grafitovaná membrána, feritový magnet reproduktoru, výkon 10 / 15 W / 100 V, nastavení výkonu 10 - 5 - 2,5 W, ekv. citlivost 90 dB / 1W, 1m, frekvenční rozsah 50 - 15 000 Hz, pracovní teplota -10 - 40 °C, pružinové uchycení | 6 | ks |  | 0
11 | JPA 1186 (Dexon) | Audioserver 2 line + 3 mic vstupy, 3 zóny, 180 W, priorita, přehrávač MP3, SD + USB čtečka, FM tuner, Bluetooth, audio modul pro gongy a hlášení, IR dálkové ovládání, WiFi, LAN, internetová rádia, přehrávání z lokální sítě, z internetu, smartphonu, tabletu, počítače, DLNA, AirPlay, UpnP, Spotify, Tune-In, I-Heart Radio, Napster, Deezer, streamovací aplikace jakékoliv a zdarma | 1 | ks |  | 0
|  | Celkem |  |  |  | 0
|  | Sazba 21 proc. |  |  |  | 0
Rozvod el.zabezpečovací signalizace
No. | Číslo položky | Popis položky | Počet | Množství | Jedn. cena | Celkem Množství
1 |  | Montáž ovládací klávesnice s LCD displejem | 1 | ks |  | 0
2 | 220 321711/S1 | Montáž koncentrátoru nebo jiného adresného modulu na sběrnici | 1 | ks |  | 0
3 | 220 321751 | Montáž infrapasivního čidla - nástěnný | 1 | ks |  | 0
4 |  | Koordinace montáže záp.magnetu při výrobě oken či dveří | 2 | hod |  | 0
5 | 220 320722 | Montáž dveřního kontaktu závrtného (okna, dveře) | 1 | ks |  | 0
6 |  | Pancéřovaná plastová hadice vč. koncovek pro kab. k mag.kontaktům (montáž+dod.) | 1 | m |  | 0
7 | 220 330206 | Kontrola funkce čidla | 2 | ks |  | 0
8 | 220 330741 | Uvedení čidla do trvalého provozu | 2 | ks |  | 0
9 | 220 330791 | Programování zobrazovaného textu pro čidlo | 2 | ks |  | 0
10 | 220 330121 | Popis čidla štítkem | 2 | ks |  | 0
11 | 220 111431 | Stejnosměrná měření na míst.kabelu | 14 | pa |  | 0
12 | 220 330191 | Měření kontin.,izol.,odporu 1 úseku smyčky | 4 | ks |  | 0
13 | 220 280221 | Kabel SYKFY do 5x2x0,5 (nebo podob.) v trubkách, žlabech, lištách | 35 | m |  | 0
14 | 220 280222 | Kabel datový pro sběrnici systému v trubce, žlabu, na roštu | 98 | m |  | 0
15 | 220 300001 | Forma kabelová do délky 0,5 m na kabelu do 5x2 | 4 | ks |  | 0
16 | 220 300002 | Forma kabelová do délky 0,5 m na kabelu datovém | 6 | ks |  | 0
17 |  | Pomocné montážní práce | 2 | hod |  | 0
18 |  | Nezměřitelné pracovní výkony | 2 | hod |  | 0
19 |  | Koordinace při repasi stávající ústředny PZTS (EZS) | 4 | hod |  | 0
|  | Celkem |  |  |  | 0
|  | Sazba 21 proc. |  |  |  | 0
Rozvod el.zabezpečovací signalizace
No. | Číslo položky | Popis položky | Počet | Množství | Jedn. cena | Celkem Množství
1 | MAS333 | Mag. kontakt závrtný čtyřdrátový s pracovní mezerou 16 mm | 1 | ks |  | 0
2 | ZX8 (Paradox) | Sběrnicový modul expandér rozšíření systému až 8 (16) zón. Modul lze připojit kamkoliv na sběrnici BUS a má plně programovatelné zóny Plná kompatibilita se stávajícím systémem PZTS (EZS) | 1 | ks |  | 0
3 | DM50 (Paradox) | DUAL PIR senzor, 100% digitální detektor, napojení přímo na sběrnici, teplotní kompenzace, kovový stínící kryt proti RF rušení, inteligentní přizpůsobení prostředí, ovládání vlastností z ústředny, dosah 12m/110°, vyměnitelné čočky, -20 až 50°C, max. proudový odběr 24 mA Plná kompatibilita se stávajícím systémem PZTS (EZS) | 1 | ks |  | 0
4 | VEZFI 4x0,5 | Instalační systémový kabel sběrnice 4x0,5mm2 | 98 | m |  | 0
5 | PC0097360 | SYKFY 3x2x0,5 | 35 | ks |  | 0
|  | Celkem |  |  |  | 0
|  | Sazba 21 proc. |  |  |  | 0