## Rekapitulace stavby
2012 | [26 empty] | 2.0 |  |  |  |  | False | False
| Příloha č.1 k SOD | [29 empty] | 0,01 | 21
[31 empty] | 0,01 | 15
| SOUHRNNÝ LIST STAVBY | [17 empty] | v --- níže se nacházejí doplnkové a pomocné údaje k sestavám --- v | [11 empty] | 0,001
|  | Kód: | [28 empty] | 0,01
|  | Stavba: |  |  |  |  | Výstavba vodovodu Česká Třebová - ul.Ústecká | [23 empty] | 0,1
|  | JKSO: | [13 empty] | CC-CZ: | [14 empty] | 1
|  | Místo: |  |  |  |  | Česká Třebová | [8 empty] | Datum: |  | 12.11.2015 | [12 empty] | 10
100
|  | Objednavatel: |  |  |  |  | Město Česká Třebová | [8 empty] | IČ: |  | 278653 | [12 empty] | 0,1
[16 empty] | DIČ: |  | CZ00278653 | [12 empty] | 0,1
0,1
|  | Zhotovitel: | [13 empty] | IČ: |  | Vyplň údaj | [12 empty] | 0,1
|  |  | Vyplň údaj | [12 empty] | DIČ: |  | Vyplň údaj | [12 empty] | 0,1
False
|  | Projektant: |  |  |  |  | KIP s.r.o. Litomyšl | [8 empty] | IČ: | [14 empty] | False
[16 empty] | DIČ: | [14 empty] | True
0,01
|  | Zpracovatel: | [13 empty] | IČ: | [14 empty] | 0,01
|  |  | Jiří Coufal | [12 empty] | DIČ:
Poznámka:
|  | Náklady z rozpočtů | [13 empty] | 0
|  | Ostatní náklady ze souhrnného listu | [13 empty] | 0
|  | Cena bez DPH | [13 empty] | 0
|  | DPH |  | základní |  |  |  | 21% |  | ze | 0 |  |  |  |  | 0
|  |  |  | snížená |  |  |  | 15% |  | ze | 0 |  |  |  |  | 0
|  |  |  | zákl. přenesená |  |  |  | 21% |  | ze | 0 |  |  |  |  | 0
|  |  |  | sníž. přenesená |  |  |  | 15% |  | ze | 0 |  |  |  |  | 0
|  |  |  | nulová |  |  |  | 0% |  | ze | 0 |  |  |  |  | 0
|  | Cena s DPH | [7 empty] | v |  | CZK |  |  |  | 0
|  | Projektant | [10 empty] | Zpracovatel
|  | Datum a podpis: | [6 empty] | Razítko |  |  |  | Datum a podpis: |  |  |  | Razítko
|  | Objednavatel | [10 empty] | Zhotovitel
|  | Datum a podpis: | [6 empty] | Razítko |  |  |  | Datum a podpis: |  |  |  | Razítko
REKAPITULACE OBJEKTŮ STAVBY
| Kód: | [6 empty] | 0
| Stavba: | [6 empty] | Výstavba vodovodu Česká Třebová - ul.Ústecká
| Místo: | [6 empty] | Česká Třebová | [6 empty] | Datum: |  | 12.11.2015
| Objednavatel: | [6 empty] | Město Česká Třebová | [6 empty] | Projektant: |  |  |  | Informatívní údaje z listů zakázek
| Zhotovitel: | [13 empty] | Zpracovatel: |  | Jiří Coufal
| Kód |  |  |  | Objekt | [8 empty] | Cena bez DPH [CZK] |  |  |  | Cena s DPH [CZK] | z toho Ostat. náklady [CZK] | DPH [CZK] | Normohodiny [h] | DPH základní [CZK] | DPH snížená [CZK] | DPH základní přenesená [CZK] | DPH snížená přenesená [CZK] | Základna DPH základní | Základna DPH snížená | Základna DPH zákl. přenesená | Základna DPH sníž. přenesená | Základna DPH nulová
| 1) Náklady z rozpočtů | [12 empty] | 0 |  |  |  | 0 | 0 | 0 | 0 | 0 | 0 | 0 | 0 | 0 | 0 | 0 | 0 | 0 | D | 0 |  | IMPORT | {44793BF6-610C-4F8E-AA39-CE5E3FB70758} | {00000000-0000-0000-0000-000000000000}
|  | 90600469 |  |  |  | Česká Třebová - Výstavba vodovodu ul.Ústecká | [7 empty] | 0 |  |  |  | 0 | 0 | 0 | 0 | 0 | 0 | 0 | 0 | 0 | 0 | 0 | 0 | 0 |  | 1 | ###NOINSERT### | IMPORT | {44793BF6-610C-4F8E-AA39-CE5E3FB70758} | {00000000-0000-0000-0000-000000000000}
| 2) Ostatní náklady ze souhrnného listu | [12 empty] | 0 |  |  |  | 0 | Procent. zadání [% nákladů rozpočtu] | Zařazení nákladů | DPH | DPH [CZK]
|  | Ostatní náklady | [11 empty] | 0 |  |  |  | 0 | 0% | stavební čast | základní | 0 | [11 empty] | OSTATNENAKLADY |  |  | 0 | 0 | 0 | 0 | 0 | 0 | 0 | 0 | 0 | 0 | 1 | 1 | x
|  | Vyplň vlastní | [11 empty] | 0 |  |  |  | 0 | 0% | stavební čast | základní | 0 | [11 empty] | OSTATNENAKLADYVLASTNE |  |  | 0 | 0 | 0 | 0 | 0 | 0 | 0 | 0 | 0 | 0 | 1 | 1
|  | Vyplň vlastní | [11 empty] | 0 |  |  |  | 0 | 0% | stavební čast | základní | 0 | [11 empty] | OSTATNENAKLADYVLASTNE |  |  | 0 | 0 | 0 | 0 | 0 | 0 | 0 | 0 | 0 | 0 | 1 | 1
|  | Vyplň vlastní | [11 empty] | 0 |  |  |  | 0 | 0% | stavební čast | základní | 0 | [11 empty] | OSTATNENAKLADYVLASTNE |  |  | 0 | 0 | 0 | 0 | 0 | 0 | 0 | 0 | 0 | 0 | 1 | 1
| Celkové náklady za stavbu 1) + 2) | [12 empty] | 0 |  |  |  | 0

## 90600469 - Česká Třebová ...
Příloha č.1 k SOD | [20 empty] | {44793BF6-610C-4F8E-AA39-CE5E3FB70758}
2
KRYCÍ LIST ROZPOČTU | [11 empty] | v --- níže se nacházejí doplnkové a pomocné údaje k sestavám --- v | [8 empty] | False
| Stavba: |  | Výstavba vodovodu Česká Třebová - ul.Ústecká
| JKSO: | [7 empty] | CC-CZ:
| Místo: |  | Česká Třebová | [5 empty] | Datum: |  | 12.11.2015
| Objednavatel: |  | Město Česká Třebová | [5 empty] | IČ: |  | 278653
[9 empty] | DIČ: |  | CZ00278653
| Zhotovitel: | [7 empty] | IČ: |  | Vyplň údaj
|  | Vyplň údaj | [6 empty] | DIČ: |  | Vyplň údaj
| Projektant: |  | KIP s.r.o. Litomyšl | [5 empty] | IČ:
DIČ:
| Zpracovatel: | [7 empty] | IČ:
|  | Jiří Coufal | [6 empty] | DIČ:
Poznámka:
| Náklady z rozpočtu | [7 empty] | 0
| Ostatní náklady | [7 empty] | 0
| Cena bez DPH | [7 empty] | 0
| DPH | základní | 21% | ze | 0 |  |  |  | 0
|  | snížená | 15% | ze | 0 |  |  |  | 0
|  | zákl. přenesená | 21% | ze | 0 |  |  |  | 0
|  | sníž. přenesená | 15% | ze | 0 |  |  |  | 0
|  | nulová | 0% | ze | 0 |  |  |  | 0
| Cena s DPH |  |  | v | CZK |  |  | 0
| Projektant |  |  |  |  | Zpracovatel
| Datum a podpis: |  |  | Razítko |  | Datum a podpis: |  |  |  | Razítko
| Objednavatel |  |  |  |  | Zhotovitel
| Datum a podpis: |  |  | Razítko |  | Datum a podpis: |  |  |  | Razítko
REKAPITULACE ROZPOČTU
Stavba: |  |  | Výstavba vodovodu Česká Třebová - ul.Ústecká
Místo: |  |  | Česká Třebová |  |  |  | Datum: |  | 12.11.2015
Objednavatel: |  |  | Město Česká Třebová |  |  |  | Projektant:
Zhotovitel: |  |  | Vyplň údaj |  |  |  | Zpracovatel: |  | Jiří Coufal
Kód - Popis | [9 empty] | Cena celkem [CZK]
1) Náklady z rozpočtu | [9 empty] | 0 | [11 empty] | -1
| HSV - Práce a dodávky HSV | [8 empty] | 0
| 1 - Zemní práce | [8 empty] | 0
| 3 - Svislé a kompletní konstrukce | [8 empty] | 0
| 4 - Vodorovné konstrukce | [8 empty] | 0
| 5 - Komunikace pozemní | [8 empty] | 0
| 8 - Trubní vedení | [8 empty] | 0
| 9 - Ostatní konstrukce a práce-bourání | [8 empty] | 0
| 997 - Přesun sutě | [8 empty] | 0
| 998 - Přesun hmot | [8 empty] | 0
| VRN - Vedlejší rozpočtové náklady | [8 empty] | 0
| 0 - Vedlejší rozpočtové náklady | [8 empty] | 0
| O02 - Ostatní náklady | [8 empty] | 0
2) Ostatní náklady | [9 empty] | 0 |  |  | DPH
| Zařízení staveniště | [8 empty] | 0 |  |  | základní | [9 empty] | VRN | 0 | 0 | 0 | 0 | 0 | 1
| Projektové práce | [8 empty] | 0 |  |  | základní | [9 empty] | VRN | 0 | 0 | 0 | 0 | 0 | 1
| Územní vlivy | [8 empty] | 0 |  |  | základní | [9 empty] | VRN | 0 | 0 | 0 | 0 | 0 | 1
| Provozní vlivy | [8 empty] | 0 |  |  | základní | [9 empty] | VRN | 0 | 0 | 0 | 0 | 0 | 1
| Jiné VRN | [8 empty] | 0 |  |  | základní | [9 empty] | VRN | 0 | 0 | 0 | 0 | 0 | 1
| Kompletační činnost | [8 empty] | 0 |  |  | základní | [9 empty] | KOMPLETACNA | 0 | 0 | 0 | 0 | 0 | 1
Celkové náklady za stavbu 1) + 2) | [7 empty] | 0
ROZPOČET
Stavba: |  |  | Výstavba vodovodu Česká Třebová - ul.Ústecká
Místo: |  |  | Česká Třebová |  |  |  | Datum: |  | 12.11.2015
Objednavatel: | [6 empty] | Projektant:
Zhotovitel: |  |  | Vyplň údaj |  |  |  | Zpracovatel: |  | Jiří Coufal
PČ | Typ | Kód | Popis |  |  | MJ | Množství | J.cena [CZK] |  | Cena celkem [CZK] |  | Poznámka | DPH | J. Nh [h] | Nh celkem [h] | J. hmotnost [t] | Hmotnost celkem [t] | J. suť [t] | Suť Celkem [t]
Náklady z rozpočtu | [9 empty] | 0 |  |  |  |  | 0 |  | 126.6994 |  | 928.5737 |  | D | -1 | [7 empty] | 0
| HSV - Práce a dodávky HSV | [8 empty] | 0 |  |  |  |  | 0 |  | 126.6994 |  | 928.5737 | 1 | D | 0 | ROZPOCET | [6 empty] | 0
| 1 - Zemní práce | [8 empty] | 0 |  |  |  |  | 0 |  | 2.7436 |  | 928.1737 | 1 | D | 1 | ROZPOCET | [6 empty] | 0
1 | K | 113107162 | Odstranění podkladu pl přes 50 do 200 m2 z kameniva drceného tl 200 mm |  |  | m2 | 51.2 | 0 |  | 0 |  |  | základní |  | 0 | 0 | 0 | 0.235 | 12.032 | 4 | K | 2 | ROZPOCET | 0 | 0 | 0 | 0 | 0 | 1 | 0 | 4
2 | K | 113107223 | Odstranění podkladu pl přes 200 m2 z kameniva drceného tl 300 mm |  |  | m2 | 958.56 | 0 |  | 0 |  |  | základní |  | 0 | 0 | 0 | 0.4 | 383.424 | 4 | K | 2 | ROZPOCET | 0 | 0 | 0 | 0 | 0 | 1 | 0 | 4
3 | K | 113107182 | Odstranění podkladu pl přes 50 do 200 m2 živičných tl 100 mm |  |  | m2 | 51.2 | 0 |  | 0 |  |  | základní |  | 0 | 0 | 0 | 0.181 | 9.2672 | 4 | K | 2 | ROZPOCET | 0 | 0 | 0 | 0 | 0 | 1 | 0 | 4
4 | K | 113107243 | Odstranění podkladu pl přes 200 m2 živičných tl 150 mm |  |  | m2 | 958.56 | 0 |  | 0 |  |  | základní |  | 0 | 0 | 0 | 0.316 | 302.905 | 4 | K | 2 | ROZPOCET | 0 | 0 | 0 | 0 | 0 | 1 | 0 | 4
5 | K | 113154113 | Frézování živičného krytu tl 50 mm pruh š 0,5 m pl do 500 m2 bez překážek v trase |  |  | m2 | 864.34 | 0 |  | 0 |  |  | základní |  | 0 | 4e-05 | 0.034574 | 0.128 | 110.6355 | 4 | K | 2 | ROZPOCET | 0 | 0 | 0 | 0 | 0 | 1 | 0 | 4
6 | K | 113201112 | Vytrhání obrub silničních ležatých |  |  | m | 379 | 0 |  | 0 |  |  | základní |  | 0 | 0 | 0 | 0.29 | 109.91 | 4 | K | 2 | ROZPOCET | 0 | 0 | 0 | 0 | 0 | 1 | 0 | 4
148 | K | 115101201 | Čerpání vody na dopravní výšku do 10 m průměrný přítok do 500 l/min |  |  | hod | 240 | 0 |  | 0 |  |  | základní |  | 0 | 0 | 0 | 0 | 0 | 4 | K | 2 | ROZPOCET | 0 | 0 | 0 | 0 | 0 | 1 | 0 | 4
149 | K | 115101301 | Pohotovost čerpací soupravy pro dopravní výšku do 10 m přítok do 500 l/min |  |  | den | 10 | 0 |  | 0 |  |  | základní |  | 0 | 0 | 0 | 0 | 0 | 4 | K | 2 | ROZPOCET | 0 | 0 | 0 | 0 | 0 | 1 | 0 | 4
7 | K | 121101101 | Sejmutí ornice s přemístěním na vzdálenost do 50 m |  |  | m3 | 9.288 | 0 |  | 0 |  |  | základní |  | 0 | 0 | 0 | 0 | 0 | 4 | K | 2 | ROZPOCET | 0 | 0 | 0 | 0 | 0 | 1 | 0 | 4
8 | K | 130001101 | Příplatek za ztížení vykopávky v blízkosti podzemního vedení |  |  | m3 | 323.301 | 0 |  | 0 |  |  | základní |  | 0 | 0 | 0 | 0 | 0 | 4 | K | 2 | ROZPOCET | 0 | 0 | 0 | 0 | 0 | 1 | 0 | 4
9 | K | 132201202 | Hloubení rýh š do 2000 mm v hornině tř. 3 objemu do 1000 m3 |  |  | m3 | 775.922 | 0 |  | 0 |  |  | základní |  | 0 | 0 | 0 | 0 | 0 | 4 | K | 2 | ROZPOCET | 0 | 0 | 0 | 0 | 0 | 1 | 0 | 4
10 | K | 132201209 | Příplatek za lepivost k hloubení rýh š do 2000 mm v hornině tř. 3 |  |  | m3 | 387.961 | 0 |  | 0 |  |  | základní |  | 0 | 0 | 0 | 0 | 0 | 4 | K | 2 | ROZPOCET | 0 | 0 | 0 | 0 | 0 | 1 | 0 | 4
11 | K | 132301202 | Hloubení rýh š do 2000 mm v hornině tř. 4 objemu do 1000 m3 |  |  | m3 | 517.282 | 0 |  | 0 |  |  | základní |  | 0 | 0 | 0 | 0 | 0 | 4 | K | 2 | ROZPOCET | 0 | 0 | 0 | 0 | 0 | 1 | 0 | 4
12 | K | 132301209 | Příplatek za lepivost k hloubení rýh š do 2000 mm v hornině tř. 4 |  |  | m3 | 258.641 | 0 |  | 0 |  |  | základní |  | 0 | 0 | 0 | 0 | 0 | 4 | K | 2 | ROZPOCET | 0 | 0 | 0 | 0 | 0 | 1 | 0 | 4
13 | K | 141721117 | Řízený zemní protlak hloubky do 6 m vnějšího průměru do 315 mm v hornině tř 1 až 4 |  |  | m | 5 | 0 |  | 0 |  |  | základní |  | 0 | 0 | 0 | 0 | 0 | 4 | K | 2 | ROZPOCET | 0 | 0 | 0 | 0 | 0 | 1 | 0 | 4
14 | K | 151101101 | Zřízení příložného pažení a rozepření stěn rýh hl do 2 m |  |  | m2 | 3222.86 | 0 |  | 0 |  |  | základní |  | 0 | 0.00084 | 2.7072 | 0 | 0 | 4 | K | 2 | ROZPOCET | 0 | 0 | 0 | 0 | 0 | 1 | 0 | 4
15 | K | 151101111 | Odstranění příložného pažení a rozepření stěn rýh hl do 2 m |  |  | m2 | 3222.86 | 0 |  | 0 |  |  | základní |  | 0 | 0 | 0 | 0 | 0 | 4 | K | 2 | ROZPOCET | 0 | 0 | 0 | 0 | 0 | 1 | 0 | 4
16 | K | 161101101 | Svislé přemístění výkopku z horniny tř. 1 až 4 hl výkopu do 2,5 m |  |  | m3 | 646.602 | 0 |  | 0 |  |  | základní |  | 0 | 0 | 0 | 0 | 0 | 4 | K | 2 | ROZPOCET | 0 | 0 | 0 | 0 | 0 | 1 | 0 | 4
17 | K | 162701105 | Vodorovné přemístění do 10000 m výkopku/sypaniny z horniny tř. 1 až 4 |  |  | m3 | 1293.204 | 0 |  | 0 |  |  | základní |  | 0 | 0 | 0 | 0 | 0 | 4 | K | 2 | ROZPOCET | 0 | 0 | 0 | 0 | 0 | 1 | 0 | 4
18 | K | 171201201 | Uložení sypaniny na skládky |  |  | m3 | 1293.204 | 0 |  | 0 |  |  | základní |  | 0 | 0 | 0 | 0 | 0 | 4 | K | 2 | ROZPOCET | 0 | 0 | 0 | 0 | 0 | 1 | 0 | 4
19 | K | 171201211 | Poplatek za uložení odpadu ze sypaniny na skládce (skládkovné) |  |  | t | 2327.767 | 0 |  | 0 |  |  | základní |  | 0 | 0 | 0 | 0 | 0 | 4 | K | 2 | ROZPOCET | 0 | 0 | 0 | 0 | 0 | 1 | 0 | 4
20 | K | 174101101 | Zásyp jam, šachet rýh nebo kolem objektů sypaninou se zhutněním |  |  | m3 | 728.084 | 0 |  | 0 |  |  | základní |  | 0 | 0 | 0 | 0 | 0 | 4 | K | 2 | ROZPOCET | 0 | 0 | 0 | 0 | 0 | 1 | 0 | 4
21 | M | 583441970 | štěrkodrť frakce 0-63 MM |  |  | t | 1201.339 | 0 |  | 0 |  |  | základní |  | 0 | 0 | 0 | 0 | 0 | 8 | M | 2 | ROZPOCET | 0 | 0 | 0 | 0 | 0 | 1 | 0 | 4
22 | K | 175111101 | Obsypání potrubí ručně sypaninou bez prohození, uloženou do 3 m |  |  | m3 | 464.94 | 0 |  | 0 |  |  | základní |  | 0 | 0 | 0 | 0 | 0 | 4 | K | 2 | ROZPOCET | 0 | 0 | 0 | 0 | 0 | 1 | 0 | 4
23 | M | 583373020 | štěrkopísek frakce 0-16 MM |  |  | t | 767.151 | 0 |  | 0 |  |  | základní |  | 0 | 0 | 0 | 0 | 0 | 8 | M | 2 | ROZPOCET | 0 | 0 | 0 | 0 | 0 | 1 | 0 | 4
24 | K | 181411131 | Založení parkového trávníku výsevem plochy do 1000 m2 v rovině a ve svahu do 1:5 |  |  | m2 | 46.44 | 0 |  | 0 |  |  | základní |  | 0 | 0 | 0 | 0 | 0 | 4 | K | 2 | ROZPOCET | 0 | 0 | 0 | 0 | 0 | 1 | 0 | 4
25 | M | 005724100 | osivo směs travní parková |  |  | kg | 1.858 | 0 |  | 0 |  |  | základní |  | 0 | 0.001 | 0.001858 | 0 | 0 | 8 | M | 2 | ROZPOCET | 0 | 0 | 0 | 0 | 0 | 1 | 0 | 4
26 | K | 182301123 | Rozprostření ornice pl do 500 m2 ve svahu přes 1:5 tl vrstvy do 200 mm |  |  | m2 | 46.44 | 0 |  | 0 |  |  | základní |  | 0 | 0 | 0 | 0 | 0 | 4 | K | 2 | ROZPOCET | 0 | 0 | 0 | 0 | 0 | 1 | 0 | 4
| 3 - Svislé a kompletní konstrukce | [8 empty] | 0 |  |  |  |  | 0 |  | 0 |  | 0 | 1 | D | 1 | ROZPOCET | [6 empty] | 0
27 | K | 37750R110 | Výplň šachet betonem tř. C 12/15 |  |  | m3 | 10.368 | 0 |  | 0 |  |  | základní |  | 0 | 0 | 0 | 0 | 0 | 4 | K | 2 | ROZPOCET | 0 | 0 | 0 | 0 | 0 | 1 | 0 | 4
| 4 - Vodorovné konstrukce | [8 empty] | 0 |  |  |  |  | 0 |  | 0 |  | 0 | 1 | D | 1 | ROZPOCET | [6 empty] | 0
28 | K | 451572111 | Lože pod potrubí otevřený výkop z kameniva drobného těženého |  |  | m3 | 103.32 | 0 |  | 0 |  |  | základní |  | 0 | 0 | 0 | 0 | 0 | 4 | K | 2 | ROZPOCET | 0 | 0 | 0 | 0 | 0 | 1 | 0 | 4
| 5 - Komunikace pozemní | [8 empty] | 0 |  |  |  |  | 0 |  | 6.935 |  | 0 | 1 | D | 1 | ROZPOCET | [6 empty] | 0
29 | K | 564851111 | Podklad ze štěrkodrtě ŠD tl 150 mm |  |  | m2 | 1938.62 | 0 |  | 0 |  |  | základní |  | 0 | 0 | 0 | 0 | 0 | 4 | K | 2 | ROZPOCET | 0 | 0 | 0 | 0 | 0 | 1 | 0 | 4
30 | K | 564861111 | Podklad ze štěrkodrtě ŠD tl 200 mm |  |  | m2 | 51.2 | 0 |  | 0 |  |  | základní |  | 0 | 0 | 0 | 0 | 0 | 4 | K | 2 | ROZPOCET | 0 | 0 | 0 | 0 | 0 | 1 | 0 | 4
31 | K | 565175114 | Asfaltový beton vrstva podkladní ACP 16 (obalované kamenivo OKS) tl 130 mm š do 3 m |  |  | m2 | 969.31 | 0 |  | 0 |  |  | základní |  | 0 | 0 | 0 | 0 | 0 | 4 | K | 2 | ROZPOCET | 0 | 0 | 0 | 0 | 0 | 1 | 0 | 4
32 | K | 573111112 | Postřik živičný infiltrační s posypem z asfaltu množství 1 kg/m2 |  |  | m2 | 969.31 | 0 |  | 0 |  |  | základní |  | 0 | 0.00601 | 5.8256 | 0 | 0 | 4 | K | 2 | ROZPOCET | 0 | 0 | 0 | 0 | 0 | 1 | 0 | 4
33 | K | 573211111 | Postřik živičný spojovací z asfaltu v množství do 0,70 kg/m2 |  |  | m2 | 1818.8 | 0 |  | 0 |  |  | základní |  | 0 | 0.00061 | 1.1095 | 0 | 0 | 4 | K | 2 | ROZPOCET | 0 | 0 | 0 | 0 | 0 | 1 | 0 | 4
34 | K | 577143111 | Asfaltový beton vrstva obrusná ACO 8 (ABJ) tl 50 mm š do 3 m z nemodifikovaného asfaltu |  |  | m2 | 76.8 | 0 |  | 0 |  |  | základní |  | 0 | 0 | 0 | 0 | 0 | 4 | K | 2 | ROZPOCET | 0 | 0 | 0 | 0 | 0 | 1 | 0 | 4
35 | K | 577144111 | Asfaltový beton vrstva obrusná ACO 11 (ABS) tř. I tl 50 mm š do 3 m z nemodifikovaného asfaltu |  |  | m2 | 1818.8 | 0 |  | 0 |  |  | základní |  | 0 | 0 | 0 | 0 | 0 | 4 | K | 2 | ROZPOCET | 0 | 0 | 0 | 0 | 0 | 1 | 0 | 4
36 | K | 577166111 | Asfaltový beton vrstva ložní ACL 22 (ABVH) tl 70 mm š do 3 m z nemodifikovaného asfaltu |  |  | m2 | 969.31 | 0 |  | 0 |  |  | základní |  | 0 | 0 | 0 | 0 | 0 | 4 | K | 2 | ROZPOCET | 0 | 0 | 0 | 0 | 0 | 1 | 0 | 4
| 8 - Trubní vedení | [8 empty] | 0 |  |  |  |  | 0 |  | 15.8439 |  | 0.4 | 1 | D | 1 | ROZPOCET | [6 empty] | 0
37 | K | 852241121 | Montáž potrubí z trub litinových tlakových přírubových normálních délek otevřený výkop DN 80 |  |  | kus | 3 | 0 |  | 0 |  |  | základní |  | 0 | 0.0008 | 0.0024 | 0 | 0 | 4 | K | 2 | ROZPOCET | 0 | 0 | 0 | 0 | 0 | 1 | 0 | 4
38 | M | 552532350 | trouba přírubová litinová FF DN 80 mm délka 200 mm |  |  | kus | 3 | 0 |  | 0 |  |  | základní |  | 0 | 0.0087 | 0.0261 | 0 | 0 | 8 | M | 2 | ROZPOCET | 0 | 0 | 0 | 0 | 0 | 1 | 0 | 4
39 | K | 852261121 | Montáž potrubí z trub litinových tlakových přírubových normálních délek otevřený výkop DN 100 |  |  | kus | 2 | 0 |  | 0 |  |  | základní |  | 0 | 0.00163 | 0.00326 | 0 | 0 | 4 | K | 2 | ROZPOCET | 0 | 0 | 0 | 0 | 0 | 1 | 0 | 4
40 | M | 552532510 | trouba přírubová litinová FF DN 100 mm délka 200 mm |  |  | kus | 2 | 0 |  | 0 |  |  | základní |  | 0 | 0.011 | 0.022 | 0 | 0 | 8 | M | 2 | ROZPOCET | 0 | 0 | 0 | 0 | 0 | 1 | 0 | 4
41 | K | 857242121 | Montáž litinových tvarovek jednoosých přírubových otevřený výkop DN 80 |  |  | kus | 3 | 0 |  | 0 |  |  | základní |  | 0 | 0.0008 | 0.0024 | 0 | 0 | 4 | K | 2 | ROZPOCET | 0 | 0 | 0 | 0 | 0 | 1 | 0 | 4
42 | M | 552512625 | otočná příruba DN 80 |  |  | kus | 3 | 0 |  | 0 |  |  | základní |  | 0 | 0.0047 | 0.0141 | 0 | 0 | 8 | M | 2 | ROZPOCET | 0 | 0 | 0 | 0 | 0 | 1 | 0 | 4
43 | K | 857244121 | Montáž litinových tvarovek odbočných přírubových otevřený výkop DN 80 |  |  | kus | 5 | 0 |  | 0 |  |  | základní |  | 0 | 0.0012 | 0.006 | 0 | 0 | 4 | K | 2 | ROZPOCET | 0 | 0 | 0 | 0 | 0 | 1 | 0 | 4
44 | M | 552540470 | koleno přírubové z tvárné litiny s patkou N-kus DN 80 mm |  |  | kus | 5 | 0 |  | 0 |  |  | základní |  | 0 | 0.0122 | 0.061 | 0 | 0 | 8 | M | 2 | ROZPOCET | 0 | 0 | 0 | 0 | 0 | 1 | 0 | 4
45 | K | 857262121 | Montáž litinových tvarovek jednoosých přírubových otevřený výkop DN 100 |  |  | kus | 17 | 0 |  | 0 |  |  | základní |  | 0 | 0.00163 | 0.02771 | 0 | 0 | 4 | K | 2 | ROZPOCET | 0 | 0 | 0 | 0 | 0 | 1 | 0 | 4
46 | M | 760210011816 | PŘÍRUBA - TAH - LITINA DN 100/118 |  |  | kus | 4 | 0 |  | 0 |  |  | základní |  | 0 | 0.0046 | 0.0184 | 0 | 0 | 8 | M | 2 | ROZPOCET | 0 | 0 | 0 | 0 | 0 | 1 | 0 | 4
47 | M | 760410010816 | PŘÍRUBA - č.7604 DN 100/108 |  |  | kus | 3 | 0 |  | 0 |  |  | základní |  | 0 | 0.0046 | 0.0138 | 0 | 0 | 8 | M | 2 | ROZPOCET | 0 | 0 | 0 | 0 | 0 | 1 | 0 | 4
48 | M | 552512635 | otočná příruba DN 100 |  |  | kus | 10 | 0 |  | 0 |  |  | základní |  | 0 | 0.006 | 0.06 | 0 | 0 | 8 | M | 2 | ROZPOCET | 0 | 0 | 0 | 0 | 0 | 1 | 0 | 4
49 | K | 857312121 | Montáž litinových tvarovek jednoosých přírubových otevřený výkop DN 150 |  |  | kus | 14 | 0 |  | 0 |  |  | základní |  | 0 | 0.00289 | 0.04046 | 0 | 0 | 4 | K | 2 | ROZPOCET | 0 | 0 | 0 | 0 | 0 | 1 | 0 | 4
50 | M | 552536630 | příruba zaslepovací z tvárné litiny X DN 150 mm |  |  | kus | 1 | 0 |  | 0 |  |  | základní |  | 0 | 0.0077 | 0.0077 | 0 | 0 | 8 | M | 2 | ROZPOCET | 0 | 0 | 0 | 0 | 0 | 1 | 0 | 4
51 | M | 552512655 | otočná příruba DN 150 |  |  | kus | 13 | 0 |  | 0 |  |  | základní |  | 0 | 0.0121 | 0.1573 | 0 | 0 | 8 | M | 2 | ROZPOCET | 0 | 0 | 0 | 0 | 0 | 1 | 0 | 4
52 | K | 857352121 | Montáž litinových tvarovek jednoosých přírubových otevřený výkop DN 200 |  |  | kus | 3 | 0 |  | 0 |  |  | základní |  | 0 | 0.00293 | 0.00879 | 0 | 0 | 4 | K | 2 | ROZPOCET | 0 | 0 | 0 | 0 | 0 | 1 | 0 | 4
53 | M | 760220022210 | PŘÍRUBA - TAH - LITINA DN 200/222 |  |  | kus | 2 | 0 |  | 0 |  |  | základní |  | 0 | 0.0145 | 0.029 | 0 | 0 | 8 | M | 2 | ROZPOCET | 0 | 0 | 0 | 0 | 0 | 1 | 0 | 4
54 | M | 552512665 | otočná příruba DN 200 |  |  | kus | 1 | 0 |  | 0 |  |  | základní |  | 0 | 0.0121 | 0.0121 | 0 | 0 | 8 | M | 2 | ROZPOCET | 0 | 0 | 0 | 0 | 0 | 1 | 0 | 4
55 | K | 871161141 | Montáž potrubí z PE100 SDR 11 otevřený výkop svařovaných na tupo D 32 x 3,0 mm |  |  | m | 58 | 0 |  | 0 |  |  | základní |  | 0 | 0 | 0 | 0 | 0 | 4 | K | 2 | ROZPOCET | 0 | 0 | 0 | 0 | 0 | 1 | 0 | 4
56 | M | 286136520 | potrubí vodovodní PE LD (rPE) D 32 x 2,9 mm |  |  | m | 59.74 | 0 |  | 0 |  |  | základní |  | 0 | 0.00026 | 0.015532 | 0 | 0 | 8 | M | 2 | ROZPOCET | 0 | 0 | 0 | 0 | 0 | 1 | 0 | 4
57 | K | 871211141 | Montáž potrubí z PE100 SDR 11 otevřený výkop svařovaných na tupo D 63 x 5,8 mm |  |  | m | 10 | 0 |  | 0 |  |  | základní |  | 0 | 0 | 0 | 0 | 0 | 4 | K | 2 | ROZPOCET | 0 | 0 | 0 | 0 | 0 | 1 | 0 | 4
58 | M | 286136550 | potrubí vodovodní PE LD (rPE) D 63 x 5,8 mm |  |  | m | 10.3 | 0 |  | 0 |  |  | základní |  | 0 | 0.001 | 0.0103 | 0 | 0 | 8 | M | 2 | ROZPOCET | 0 | 0 | 0 | 0 | 0 | 1 | 0 | 4
59 | K | 871251151 | Montáž potrubí z PE100 SDR 17 otevřený výkop svařovaných na tupo D 110 x 6,6 mm |  |  | m | 14 | 0 |  | 0 |  |  | základní |  | 0 | 0 | 0 | 0 | 0 | 4 | K | 2 | ROZPOCET | 0 | 0 | 0 | 0 | 0 | 1 | 0 | 4
60 | M | 286131300 | potrubí vodovodní PE100 PN10 SDR17 6 m, 12 m, 100 m, 110 x 6,6 mm |  |  | m | 14.42 | 0 |  | 0 |  |  | základní |  | 0 | 0.00216 | 0.031147 | 0 | 0 | 8 | M | 2 | ROZPOCET | 0 | 0 | 0 | 0 | 0 | 1 | 0 | 4
61 | K | 871321151 | Montáž potrubí z PE100 SDR 17 otevřený výkop svařovaných na tupo D 160 x 9,5 mm |  |  | m | 1219 | 0 |  | 0 |  |  | základní |  | 0 | 0 | 0 | 0 | 0 | 4 | K | 2 | ROZPOCET | 0 | 0 | 0 | 0 | 0 | 1 | 0 | 4
62 | M | 286131320 | potrubí vodovodní PE100 PN10 SDR17 6 m, 12 m, 160 x 9,5 mm |  |  | m | 1255.57 | 0 |  | 0 |  |  | základní |  | 0 | 0.00447 | 5.6124 | 0 | 0 | 8 | M | 2 | ROZPOCET | 0 | 0 | 0 | 0 | 0 | 1 | 0 | 4
63 | M | 286151935 | T-kus redukovaný, SDR17, PE100, d 160/110 |  |  | kus | 9 | 0 |  | 0 |  |  | základní |  | 0 | 0.0033 | 0.0297 | 0 | 0 | 8 | M | 2 | ROZPOCET | 0 | 0 | 0 | 0 | 0 | 1 | 0 | 4
64 | M | 286151925 | T-kus redukovaný, SDR174, PE100, d 160/90 |  |  | kus | 3 | 0 |  | 0 |  |  | základní |  | 0 | 0.00268 | 0.00804 | 0 | 0 | 8 | M | 2 | ROZPOCET | 0 | 0 | 0 | 0 | 0 | 1 | 0 | 4
65 | M | 286151755 | T-kus, SDR17, PE100, d 63 |  |  | kus | 1 | 0 |  | 0 |  |  | základní |  | 0 | 0.00042 | 0.00042 | 0 | 0 | 8 | M | 2 | ROZPOCET | 0 | 0 | 0 | 0 | 0 | 1 | 0 | 4
66 | M | 286151945 | T-kus redukovaný, SDR17, PE100, d 200/160 |  |  | kus | 1 | 0 |  | 0 |  |  | základní |  | 0 | 0.0033 | 0.0033 | 0 | 0 | 8 | M | 2 | ROZPOCET | 0 | 0 | 0 | 0 | 0 | 1 | 0 | 4
67 | M | 286153735 | redukce SDR17, PE100, d 160/110 |  |  | kus | 1 | 0 |  | 0 |  |  | základní |  | 0 | 0.00128 | 0.00128 | 0 | 0 | 8 | M | 2 | ROZPOCET | 0 | 0 | 0 | 0 | 0 | 1 | 0 | 4
68 | M | 286153755 | redukce SDR17, PE100, d 200/160 |  |  | kus | 1 | 0 |  | 0 |  |  | základní |  | 0 | 0.00237 | 0.00237 | 0 | 0 | 8 | M | 2 | ROZPOCET | 0 | 0 | 0 | 0 | 0 | 1 | 0 | 4
69 | M | 286148713 | oblouk 90°, SDR 17, PE 100 PN 16, d 160 |  |  | kus | 3 | 0 |  | 0 |  |  | základní |  | 0 | 0.008 | 0.024 | 0 | 0 | 8 | M | 2 | ROZPOCET | 0 | 0 | 0 | 0 | 0 | 1 | 0 | 4
70 | M | 286148715 | oblouk 22°, SDR 17, PE 100 PN 16, d 160 |  |  | kus | 3 | 0 |  | 0 |  |  | základní |  | 0 | 0.008 | 0.024 | 0 | 0 | 8 | M | 2 | ROZPOCET | 0 | 0 | 0 | 0 | 0 | 1 | 0 | 4
71 | M | 286148725 | oblouk 11°, SDR 17, PE 100 PN 16, d 160 |  |  | kus | 7 | 0 |  | 0 |  |  | základní |  | 0 | 0.008 | 0.056 | 0 | 0 | 8 | M | 2 | ROZPOCET | 0 | 0 | 0 | 0 | 0 | 1 | 0 | 4
72 | M | 286148115 | koleno 90°, SDR 17, PE 100, PN 16, d 32 |  |  | kus | 58 | 0 |  | 0 |  |  | základní |  | 0 | 9e-05 | 0.00522 | 0 | 0 | 8 | M | 2 | ROZPOCET | 0 | 0 | 0 | 0 | 0 | 1 | 0 | 4
73 | M | 286148135 | koleno 90°, SDR 17, PE 100, PN 16, d 63 |  |  | kus | 12 | 0 |  | 0 |  |  | základní |  | 0 | 0.00028 | 0.00336 | 0 | 0 | 8 | M | 2 | ROZPOCET | 0 | 0 | 0 | 0 | 0 | 1 | 0 | 4
74 | M | 286148195 | koleno 90°, SDR 17, PE 100, PN 16, d 160 |  |  | kus | 2 | 0 |  | 0 |  |  | základní |  | 0 | 0.0031 | 0.0062 | 0 | 0 | 8 | M | 2 | ROZPOCET | 0 | 0 | 0 | 0 | 0 | 1 | 0 | 4
75 | M | 286148165 | koleno 90°, SDR 17, PE 100, PN 16, d 110 |  |  | kus | 16 | 0 |  | 0 |  |  | základní |  | 0 | 0.00115 | 0.0184 | 0 | 0 | 8 | M | 2 | ROZPOCET | 0 | 0 | 0 | 0 | 0 | 1 | 0 | 4
76 | M | 630106306316 | TVAROVKA ISO SPOJKA PRO DODATEČNOU MONTÁŽ DN 63-63 |  |  | kus | 6.18 | 0 |  | 0 |  |  | základní |  | 0 | 0.0032 | 0.019776 | 0 | 0 | 8 | M | 2 | ROZPOCET | 0 | 0 | 0 | 0 | 0 | 1 | 0 | 4
77 | M | 630103203216 | TVAROVKA ISO SPOJKA PRO DODATEČNOU MONTÁŽ DN 32-32 |  |  | kus | 29.87 | 0 |  | 0 |  |  | základní |  | 0 | 0.0011 | 0.032857 | 0 | 0 | 8 | M | 2 | ROZPOCET | 0 | 0 | 0 | 0 | 0 | 1 | 0 | 4
78 | M | 286535980 | nákružek tlakový lemový IPE D 90 mm |  |  | kus | 3 | 0 |  | 0 |  |  | základní |  | 0 | 0.00026 | 0.00078 | 0 | 0 | 8 | M | 2 | ROZPOCET | 0 | 0 | 0 | 0 | 0 | 1 | 0 | 4
79 | M | 286535990 | nákružek tlakový lemový IPE D 110 mm |  |  | kus | 9 | 0 |  | 0 |  |  | základní |  | 0 | 0.00039 | 0.00351 | 0 | 0 | 8 | M | 2 | ROZPOCET | 0 | 0 | 0 | 0 | 0 | 1 | 0 | 4
80 | M | 286536000 | nákružek tlakový lemový IPE D 160 mm |  |  | kus | 14 | 0 |  | 0 |  |  | základní |  | 0 | 0.00082 | 0.01148 | 0 | 0 | 8 | M | 2 | ROZPOCET | 0 | 0 | 0 | 0 | 0 | 1 | 0 | 4
81 | M | 286536010 | nákružek tlakový lemový IPE D 225 mm |  |  | kus | 1 | 0 |  | 0 |  |  | základní |  | 0 | 0.00168 | 0.00168 | 0 | 0 | 8 | M | 2 | ROZPOCET | 0 | 0 | 0 | 0 | 0 | 1 | 0 | 4
82 | K | 891181111 | Montáž vodovodních šoupátek otevřený výkop DN 40 |  |  | kus | 29 | 0 |  | 0 |  |  | základní |  | 0 | 0.00068 | 0.01972 | 0 | 0 | 4 | K | 2 | ROZPOCET | 0 | 0 | 0 | 0 | 0 | 1 | 0 | 4
83 | M | 260000103216 | ŠOUPÁTKO DOMOVNÍ PŘÍPOJKY DN 32 |  |  | kus | 29 | 0 |  | 0 |  |  | základní |  | 0 | 0.00285 | 0.08265 | 0 | 0 | 8 | M | 2 | ROZPOCET | 0 | 0 | 0 | 0 | 0 | 1 | 0 | 4
84 | M | 960110016003 | SOUPRAVA ZEMNÍ TELESKOPICKÁ DOM. ŠOUPÁTKA-1,0-1,6 |  |  | kus | 29 | 0 |  | 0 |  |  | základní |  | 0 | 0.004 | 0.116 | 0 | 0 | 8 | M | 2 | ROZPOCET | 0 | 0 | 0 | 0 | 0 | 1 | 0 | 4
85 | K | 891211111 | Montáž vodovodních šoupátek otevřený výkop DN 50 |  |  | kus | 6 | 0 |  | 0 |  |  | základní |  | 0 | 0.00069 | 0.00414 | 0 | 0 | 4 | K | 2 | ROZPOCET | 0 | 0 | 0 | 0 | 0 | 1 | 0 | 4
86 | M | 280000206316 | ŠOUPÁTKO ISO DOMOVNÍ PŘÍPOJKY DN 63-2" |  |  | kus | 6 | 0 |  | 0 |  |  | základní |  | 0 | 0.0065 | 0.039 | 0 | 0 | 8 | M | 2 | ROZPOCET | 0 | 0 | 0 | 0 | 0 | 1 | 0 | 4
87 | M | 960110016003 | SOUPRAVA ZEMNÍ TELESKOPICKÁ DOM. ŠOUPÁTKA-1,0-1,6 |  |  | kus | 6 | 0 |  | 0 |  |  | základní |  | 0 | 0.004 | 0.024 | 0 | 0 | 8 | M | 2 | ROZPOCET | 0 | 0 | 0 | 0 | 0 | 1 | 0 | 4
88 | K | 891241111 | Montáž vodovodních šoupátek otevřený výkop DN 80 |  |  | kus | 3 | 0 |  | 0 |  |  | základní |  | 0 | 0.0008 | 0.0024 | 0 | 0 | 4 | K | 2 | ROZPOCET | 0 | 0 | 0 | 0 | 0 | 1 | 0 | 4
89 | M | 400A08000016 | ŠOUPĚ ''A'' PŘÍRUBOVÉ KRÁTKÉ DN 80 |  |  | kus | 3 | 0 |  | 0 |  |  | základní |  | 0 | 0.0105 | 0.0315 | 0 | 0 | 8 | M | 2 | ROZPOCET | 0 | 0 | 0 | 0 | 0 | 1 | 0 | 4
90 | M | 950205010003 | SOUPRAVA ZEMNÍ TELESKOPICKÁ E2-1,3 -1,8 |  |  | kus | 3 | 0 |  | 0 |  |  | základní |  | 0 | 0.0073 | 0.0219 | 0 | 0 | 8 | M | 2 | ROZPOCET | 0 | 0 | 0 | 0 | 0 | 1 | 0 | 4
91 | K | 891247111 | Montáž hydrantů podzemních DN 80 |  |  | kus | 3 | 0 |  | 0 |  |  | základní |  | 0 | 0.00034 | 0.00102 | 0 | 0 | 4 | K | 2 | ROZPOCET | 0 | 0 | 0 | 0 | 0 | 1 | 0 | 4
92 | M | D49008012516 | HYDRANT PODZEMNÍ PLNOPRŮTOKOVÝ DN 80/1,25m |  |  | kus | 3 | 0 |  | 0 |  |  | základní |  | 0 | 0.0373 | 0.1119 | 0 | 0 | 8 | M | 2 | ROZPOCET | 0 | 0 | 0 | 0 | 0 | 1 | 0 | 4
93 | K | 891247211 | Montáž hydrantů nadzemních DN 80 |  |  | kus | 2 | 0 |  | 0 |  |  | základní |  | 0 | 0.00034 | 0.00068 | 0 | 0 | 4 | K | 2 | ROZPOCET | 0 | 0 | 0 | 0 | 0 | 1 | 0 | 4
94 | M | 514010015016 | HYDRANT TUHÝ NIRO DN 2B 100/1,5m |  |  | kus | 2 | 0 |  | 0 |  |  | základní |  | 0 | 0.059 | 0.118 | 0 | 0 | 8 | M | 2 | ROZPOCET | 0 | 0 | 0 | 0 | 0 | 1 | 0 | 4
95 | K | 89124R911 | Demontáž pokopů šoupátkových ( hydrantových ), včetně zemní soupravy |  |  | kus | 41 | 0 |  | 0 |  |  | základní |  | 0 | 0.0008 | 0.0328 | 0 | 0 | 4 | K | 2 | ROZPOCET | 0 | 0 | 0 | 0 | 0 | 1 | 0 | 4
96 | K | 89124R921 | Demontáž hydrantů nadzemních |  |  | kus | 1 | 0 |  | 0 |  |  | základní |  | 0 | 0.00034 | 0.00034 | 0 | 0 | 4 | K | 2 | ROZPOCET | 0 | 0 | 0 | 0 | 0 | 1 | 0 | 4
97 | K | 891261111 | Montáž vodovodních šoupátek otevřený výkop DN 100 |  |  | kus | 9 | 0 |  | 0 |  |  | základní |  | 0 | 0.0016 | 0.0144 | 0 | 0 | 4 | K | 2 | ROZPOCET | 0 | 0 | 0 | 0 | 0 | 1 | 0 | 4
98 | M | 400A10000016 | ŠOUPĚ ''A'' PŘÍRUBOVÉ KRÁTKÉ DN 100 |  |  | kus | 9 | 0 |  | 0 |  |  | základní |  | 0 | 0.0149 | 0.1341 | 0 | 0 | 8 | M | 2 | ROZPOCET | 0 | 0 | 0 | 0 | 0 | 1 | 0 | 4
99 | M | 950205010003 | SOUPRAVA ZEMNÍ TELESKOPICKÁ E2-1,3 -1,8 |  |  | kus | 9 | 0 |  | 0 |  |  | základní |  | 0 | 0.0073 | 0.0657 | 0 | 0 | 8 | M | 2 | ROZPOCET | 0 | 0 | 0 | 0 | 0 | 1 | 0 | 4
100 | K | 891311111 | Montáž vodovodních šoupátek otevřený výkop DN 150 |  |  | kus | 7 | 0 |  | 0 |  |  | základní |  | 0 | 0.00285 | 0.01995 | 0 | 0 | 4 | K | 2 | ROZPOCET | 0 | 0 | 0 | 0 | 0 | 1 | 0 | 4
101 | M | 400A15000016 | ŠOUPĚ ''A'' PŘÍRUBOVÉ KRÁTKÉ DN 150 |  |  | kus | 7 | 0 |  | 0 |  |  | základní |  | 0 | 0.0265 | 0.1855 | 0 | 0 | 8 | M | 2 | ROZPOCET | 0 | 0 | 0 | 0 | 0 | 1 | 0 | 4
102 | M | 950212515003 | SOUPRAVA ZEMNÍ TELESKOPICKÁ E2-1,3 -1,8 |  |  | kus | 7 | 0 |  | 0 |  |  | základní |  | 0 | 0.0073 | 0.0511 | 0 | 0 | 8 | M | 2 | ROZPOCET | 0 | 0 | 0 | 0 | 0 | 1 | 0 | 4
103 | K | 891319111 | Montáž navrtávacích pasů na potrubí z jakýchkoli trub DN 150 |  |  | kus | 34 | 0 |  | 0 |  |  | základní |  | 0 | 0 | 0 | 0 | 0 | 4 | K | 2 | ROZPOCET | 0 | 0 | 0 | 0 | 0 | 1 | 0 | 4
104 | M | 422735610 | navrtávací pasy HAKU se závitovým výstupem z tvárné litiny, pro vodovodní PE a PVC potrubí 160-1” |  |  | kus | 29 | 0 |  | 0 |  |  | základní |  | 0 | 0.0059 | 0.1711 | 0 | 0 | 8 | M | 2 | ROZPOCET | 0 | 0 | 0 | 0 | 0 | 1 | 0 | 4
105 | M | 422735620 | navrtávací pasy HAKU se závitovým výstupem z tvárné litiny, pro vodovodní PE a PVC potrubí 160-2” |  |  | kus | 5 | 0 |  | 0 |  |  | základní |  | 0 | 0.0062 | 0.031 | 0 | 0 | 8 | M | 2 | ROZPOCET | 0 | 0 | 0 | 0 | 0 | 1 | 0 | 4
106 | K | 892233121 | Proplach a desinfekce vodovodního potrubí DN od 40 do 70 |  |  | m | 68 | 0 |  | 0 |  |  | základní |  | 0 | 0 | 0 | 0 | 0 | 4 | K | 2 | ROZPOCET | 0 | 0 | 0 | 0 | 0 | 1 | 0 | 4
107 | K | 892241111 | Tlaková zkouška vodou potrubí do 80 |  |  | m | 68 | 0 |  | 0 |  |  | základní |  | 0 | 0 | 0 | 0 | 0 | 4 | K | 2 | ROZPOCET | 0 | 0 | 0 | 0 | 0 | 1 | 0 | 4
108 | K | 892271111 | Tlaková zkouška vodou potrubí DN 100 nebo 125 |  |  | m | 14 | 0 |  | 0 |  |  | základní |  | 0 | 0 | 0 | 0 | 0 | 4 | K | 2 | ROZPOCET | 0 | 0 | 0 | 0 | 0 | 1 | 0 | 4
109 | K | 892273121 | Proplach a desinfekce vodovodního potrubí DN od 80 do 125 |  |  | m | 14 | 0 |  | 0 |  |  | základní |  | 0 | 0 | 0 | 0 | 0 | 4 | K | 2 | ROZPOCET | 0 | 0 | 0 | 0 | 0 | 1 | 0 | 4
110 | K | 892351111 | Tlaková zkouška vodou potrubí DN 150 nebo 200 |  |  | m | 1219 | 0 |  | 0 |  |  | základní |  | 0 | 0 | 0 | 0 | 0 | 4 | K | 2 | ROZPOCET | 0 | 0 | 0 | 0 | 0 | 1 | 0 | 4
111 | K | 892353121 | Proplach a desinfekce vodovodního potrubí DN 150 nebo 200 |  |  | m | 1219 | 0 |  | 0 |  |  | základní |  | 0 | 0 | 0 | 0 | 0 | 4 | K | 2 | ROZPOCET | 0 | 0 | 0 | 0 | 0 | 1 | 0 | 4
112 | K | 89712.R00 | Vpusť kanalizační kompletní z betonových dílců |  |  | kus | 26 | 0 |  | 0 |  |  | základní |  | 0 | 0 | 0 | 0 | 0 | 4 | K | 2 | ROZPOCET | 0 | 0 | 0 | 0 | 0 | 1 | 0 | 4
113 | K | 899104211 | Demontáž poklopů litinových nebo ocelových včetně rámů hmotnosti přes 150 kg |  |  | kus | 2 | 0 |  | 0 |  |  | základní |  | 0 | 0 | 0 | 0.2 | 0.4 | 4 | K | 2 | ROZPOCET | 0 | 0 | 0 | 0 | 0 | 1 | 0 | 4
114 | K | 899401112 | Osazení poklopů litinových šoupátkových |  |  | kus | 52 | 0 |  | 0 |  |  | základní |  | 0 | 0.115 | 5.98 | 0 | 0 | 4 | K | 2 | ROZPOCET | 0 | 0 | 0 | 0 | 0 | 1 | 0 | 4
115 | M | 165000000001 | POKLOP ULIČNÍ TĚŽKÝ DN VODA |  |  | kus | 35 | 0 |  | 0 |  |  | základní |  | 0 | 0.0055 | 0.1925 | 0 | 0 | 8 | M | 2 | ROZPOCET | 0 | 0 | 0 | 0 | 0 | 1 | 0 | 4
116 | M | 175000000001 | POKLOP ULIČNÍ ŠOUP. DN VODA |  |  | kus | 17 | 0 |  | 0 |  |  | základní |  | 0 | 0.0095 | 0.1615 | 0 | 0 | 8 | M | 2 | ROZPOCET | 0 | 0 | 0 | 0 | 0 | 1 | 0 | 4
117 | K | 899401113 | Osazení poklopů litinových hydrantových |  |  | kus | 3 | 0 |  | 0 |  |  | základní |  | 0 | 0.32906 | 0.98718 | 0 | 0 | 4 | K | 2 | ROZPOCET | 0 | 0 | 0 | 0 | 0 | 1 | 0 | 4
118 | M | 195000000000 | POKLOP K PODZEMNÍ HYDRANT HAWLE DN LITINA |  |  | kus | 3 | 0 |  | 0 |  |  | základní |  | 0 | 0.0322 | 0.0966 | 0 | 0 | 8 | M | 2 | ROZPOCET | 0 | 0 | 0 | 0 | 0 | 1 | 0 | 4
119 | K | 899721112 | Signalizační vodič DN nad 150 mm na potrubí PVC |  |  | m | 1219 | 0 |  | 0 |  |  | základní |  | 0 | 0.0002 | 0.2438 | 0 | 0 | 4 | K | 2 | ROZPOCET | 0 | 0 | 0 | 0 | 0 | 1 | 0 | 4
120 | K | 899911121 | Kluzná objímka výšky 41 mm vnějšího průměru potrubí do 183 mm |  |  | kus | 15 | 0 |  | 0 |  |  | základní |  | 0 | 0.0001 | 0.0015 | 0 | 0 | 4 | K | 2 | ROZPOCET | 0 | 0 | 0 | 0 | 0 | 1 | 0 | 4
121 | K | 899913143 | Uzavírací manžeta chráničky potrubí DN 100 x 250 |  |  | kus | 4 | 0 |  | 0 |  |  | základní |  | 0 | 0.001 | 0.004 | 0 | 0 | 4 | K | 2 | ROZPOCET | 0 | 0 | 0 | 0 | 0 | 1 | 0 | 4
122 | K | 899914113 | Montáž ocelové chráničky D 273 x 10 mm |  |  | m | 9 | 0 |  | 0 |  |  | základní |  | 0 | 0.00058 | 0.00522 | 0 | 0 | 4 | K | 2 | ROZPOCET | 0 | 0 | 0 | 0 | 0 | 1 | 0 | 4
123 | M | 140111100 | trubka ocelová bezešvá hladká jakost 11 353, 273 x 7,0 mm |  |  | m | 9 | 0 |  | 0 |  |  | základní |  | 0 | 0.05094 | 0.45846 | 0 | 0 | 8 | M | 2 | ROZPOCET | 0 | 0 | 0 | 0 | 0 | 1 | 0 | 4
124 | K | R.271 | Propojení se stávajícími řady a další práce a materiál ve výkaze výměr neuvedený avšak nezbytně nutný k řádnému zkompletování díla |  |  | soubor | 1 | 0 |  | 0 |  |  | základní |  | 0 | 0 | 0 | 0 | 0 | 4 | K | 2 | ROZPOCET | 0 | 0 | 0 | 0 | 0 | 1 | 0 | 4
125 | K | R.272 | Napojení a propojení se stávajícími přípojkami |  |  | soubor | 35 | 0 |  | 0 |  |  | základní |  | 0 | 0 | 0 | 0 | 0 | 4 | K | 2 | ROZPOCET | 0 | 0 | 0 | 0 | 0 | 1 | 0 | 4
126 | K | R.273 | Napojení uličních vpustí na stávající kanalizaci |  |  | soubor | 26 | 0 |  | 0 |  |  | základní |  | 0 | 0 | 0 | 0 | 0 | 4 | K | 2 | ROZPOCET | 0 | 0 | 0 | 0 | 0 | 1 | 0 | 4
| 9 - Ostatní konstrukce a práce-bourání | [8 empty] | 0 |  |  |  |  | 0 |  | 101.1769 |  | 0 | 1 | D | 1 | ROZPOCET | [6 empty] | 0
127 | K | 916131213 | Osazení silničního obrubníku betonového stojatého s boční opěrou do lože z betonu prostého |  |  | m | 379 | 0 |  | 0 |  |  | základní |  | 0 | 0.1554 | 58.8966 | 0 | 0 | 4 | K | 2 | ROZPOCET | 0 | 0 | 0 | 0 | 0 | 1 | 0 | 4
128 | M | 592174650 | obrubník betonový silniční 100x15x25 cm |  |  | kus | 382.79 | 0 |  | 0 |  |  | základní |  | 0 | 0.0821 | 31.4271 | 0 | 0 | 8 | M | 2 | ROZPOCET | 0 | 0 | 0 | 0 | 0 | 1 | 0 | 4
129 | K | 919124125 | Zalití spáry modifikovanou asfaltovou zálivkou |  |  | m | 2524 | 0 |  | 0 |  |  | základní |  | 0 | 0.0043 | 10.8532 | 0 | 0 | 4 | K | 2 | ROZPOCET | 0 | 0 | 0 | 0 | 0 | 1 | 0 | 4
130 | K | 919735112 | Řezání stávajícího živičného krytu hl do 100 mm |  |  | m | 2524.4 | 0 |  | 0 |  |  | základní |  | 0 | 0 | 0 | 0 | 0 | 4 | K | 2 | ROZPOCET | 0 | 0 | 0 | 0 | 0 | 1 | 0 | 4
131 | K | 96687 | Vybourání uličních vpustí kompletních |  |  | kus | 26 | 0 |  | 0 |  |  | základní |  | 0 | 0 | 0 | 0 | 0 | 4 | K | 2 | ROZPOCET | 0 | 0 | 0 | 0 | 0 | 1 | 0 | 4
132 | K | 96688 | Vybourání vstupních šachet armatůrní šachty |  |  | kus | 2 | 0 |  | 0 |  |  | základní |  | 0 | 0 | 0 | 0 | 0 | 4 | K | 2 | ROZPOCET | 0 | 0 | 0 | 0 | 0 | 1 | 0 | 4
| 997 - Přesun sutě | [8 empty] | 0 |  |  |  |  | 0 |  | 0 |  | 0 | 1 | D | 1 | ROZPOCET | [6 empty] | 0
133 | K | 997221551 | Vodorovná doprava suti ze sypkých materiálů do 1 km |  |  | t | 928.574 | 0 |  | 0 |  |  | základní |  | 0 | 0 | 0 | 0 | 0 | 4 | K | 2 | ROZPOCET | 0 | 0 | 0 | 0 | 0 | 1 | 0 | 4
134 | K | 997221559 | Příplatek ZKD 1 km u vodorovné dopravy suti ze sypkých materiálů |  |  | t | 8357.166 | 0 |  | 0 |  |  | základní |  | 0 | 0 | 0 | 0 | 0 | 4 | K | 2 | ROZPOCET | 0 | 0 | 0 | 0 | 0 | 1 | 0 | 4
135 | K | 997221611 | Nakládání suti na dopravní prostředky pro vodorovnou dopravu |  |  | t | 928.574 | 0 |  | 0 |  |  | základní |  | 0 | 0 | 0 | 0 | 0 | 4 | K | 2 | ROZPOCET | 0 | 0 | 0 | 0 | 0 | 1 | 0 | 4
136 | K | 997221815 | Poplatek za uložení odpadu na skládce (skládkovné) |  |  | t | 928.574 | 0 |  | 0 |  |  | základní |  | 0 | 0 | 0 | 0 | 0 | 4 | K | 2 | ROZPOCET | 0 | 0 | 0 | 0 | 0 | 1 | 0 | 4
| 998 - Přesun hmot | [8 empty] | 0 |  |  |  |  | 0 |  | 0 |  | 0 | 1 | D | 1 | ROZPOCET | [6 empty] | 0
137 | K | 998276101 | Přesun hmot pro trubní vedení z trub z plastických hmot otevřený výkop |  |  | t | 126.699 | 0 |  | 0 |  |  | základní |  | 0 | 0 | 0 | 0 | 0 | 4 | K | 2 | ROZPOCET | 0 | 0 | 0 | 0 | 0 | 1 | 0 | 4
| VRN - Vedlejší rozpočtové náklady | [8 empty] | 0 |  |  |  |  | 0 |  | 0 |  | 0 | 5 | D | 0 | ROZPOCET | [6 empty] | 0
| 0 - Vedlejší rozpočtové náklady | [8 empty] | 0 |  |  |  |  | 0 |  | 0 |  | 0 | 5 | D | 1 | ROZPOCET | [6 empty] | 0
138 | K | 031103R00 | Vybudování, provoz, údržba a odstranění zařízení staveniště |  |  | komplet | 1 | 0 |  | 0 |  |  | základní |  | 0 | 0 | 0 | 0 | 0 | 1024 | K | 2 | ROZPOCET | 0 | 0 | 0 | 0 | 0 | 1 | 0 | 1024
139 | K | 071103R00 | Provozní a územní vlivy |  |  | komplet | 1 | 0 |  | 0 |  |  | základní |  | 0 | 0 | 0 | 0 | 0 | 1024 | K | 2 | ROZPOCET | 0 | 0 | 0 | 0 | 0 | 1 | 0 | 1024
| O02 - Ostatní náklady | [8 empty] | 0 |  |  |  |  | 0 |  | 0 |  | 0 | 4 | D | 1 | ROZPOCET | [6 empty] | 0
140 | K | 011114R00 | Inženýrské sítě, vytýčení stavby, staveniště |  |  | komplet | 1 | 0 |  | 0 |  |  | základní |  | 0 | 0 | 0 | 0 | 0 | 1024 | K | 2 | ROZPOCET | 0 | 0 | 0 | 0 | 0 | 1 | 0 | 1024
141 | K | 012103R00 | Geodetické zaměření |  |  | komplet | 1 | 0 |  | 0 |  |  | základní |  | 0 | 0 | 0 | 0 | 0 | 1024 | K | 2 | ROZPOCET | 0 | 0 | 0 | 0 | 0 | 1 | 0 | 1024
142 | K | 013254R00 | Vypracování projektové dokumentace skutečného provedení stavby – tištěná verze – 2ks |  |  | komplet | 1 | 0 |  | 0 |  |  | základní |  | 0 | 0 | 0 | 0 | 0 | 1024 | K | 2 | ROZPOCET | 0 | 0 | 0 | 0 | 0 | 1 | 0 | 1024
143 | K | 013254R01 | Vypracování projektové dokumentace skutečného provedení stavby - elektronická verze - 1 ks |  |  | komplet | 1 | 0 |  | 0 |  |  | základní |  | 0 | 0 | 0 | 0 | 0 | 1024 | K | 2 | ROZPOCET | 0 | 0 | 0 | 0 | 0 | 1 | 0 | 1024
144 | K | 034403R00 | Dočasná dopravní zařízení, projednání DIO, pořízení DZ, montáž a demontáž svislého DZ dle DIO |  |  | komplet | 1 | 0 |  | 0 |  |  | základní |  | 0 | 0 | 0 | 0 | 0 | 1024 | K | 2 | ROZPOCET | 0 | 0 | 0 | 0 | 0 | 1 | 0 | 1024
145 | K | 043103R00 | Zkoušky, atesty a revize |  |  | komplet | 1 | 0 |  | 0 |  |  | základní |  | 0 | 0 | 0 | 0 | 0 | 1024 | K | 2 | ROZPOCET | 0 | 0 | 0 | 0 | 0 | 1 | 0 | 1024
146 | K | 043194R00 | Fotodokumentace prováděného díla |  |  | komplet | 1 | 0 |  | 0 |  |  | základní |  | 0 | 0 | 0 | 0 | 0 | 1024 | K | 2 | ROZPOCET | 0 | 0 | 0 | 0 | 0 | 1 | 0 | 1024
147 | K | 045002R00 | Koordinační a kompletační činnost |  |  | komplet | 1 | 0 |  | 0 |  |  | základní |  | 0 | 0 | 0 | 0 | 0 | 1024 | K | 2 | ROZPOCET | 0 | 0 | 0 | 0 | 0 | 1 | 0 | 1024
| VP - Vícepráce | [8 empty] | 0 | [10 empty] | D | 0 | PN | [6 empty] | 0