## parametry
specifikace - parametry
| min/max | ano/ne
celková hmotnost do 3500 kg
uspořádání podvozku 4x2
zadní kola jednoduchá
vnitřní výška nákladního prostoru 1700 - 1900 mm
max. délka ložné plochy do 3700 mm
min. délka ložné plochy 3300 mm
dřevěná podlaha nákladního prostoru min. 9 mm
provedení motoru EURO 6
airbag řidiče a spolujezdce
automatická převodovka
palivo diesel
min. výkon motoru 125 kW
barva modrá
nástupní madla v kabině
posuvné dveře na pravé straně
zadní dveře
přepážka za řidičem
klimatizace
tempomat
elektrické ovládání oken
autorádio s přípravou na hensfri
akustická výstraha při couvání
zadní (couvací) kamera
automatické rozvěcení světel po startu motoru
tažné zařízení s koulí 50 mm pro min. hmotnost přípojného vozidla 3,3 t
rampa s oranžovým majákem v předu a vzadu