## List1
B/ Výroba, dodávka a montáž nábytku
1. Učebna fyziky a chemie | MJ | množství | JC | celkem bez DPH
Pracovní deska rozměrů 2 650 mm x 800 mm tl. 38mm, přední hrana postforming, ostatní ABS 2 mm, ohraněno technologií PUR, zapuštění monitoru do desky, zakrytí kaleným sklem do polodrážky | ks | 1 |  | 0
Dřez nerezový bez odkapávače, včetně sifonu, baterie a otvoru pro baterii. Cena včetně zabudování a osazení baterie. | ks | 1 |  | 0
Vitrina z LTD 18 mm, ohraněno technologií PUR hranou 0,8 mm, posuvná skla, v hliníkové vodicí liště. Skla bezpečnostní, kalená, na každé vitrině zámek, rozměr vitriny 1 000 mm x 800 mm x 230 mm. | ks | 2 |  | 0
Skříň 2 000 mm x 600 mm x 600 mm jednodveřová , pět polic, průběžné vrtání polic po 100 mm. Vyrobeno z 18 mm LTD, ohraněno technologií PUR hranou 0,8 mm a dveře hranou 2 mm. Skříň bude vybavena skříňovým zámkem a závěsy Blum clip. Úchytky z matného kovu rozteč 128 mm, levé otvírání. | ks | 1 |  | 0
Skříň 2 000 mm x 800 mm x 600 mm dvoudveřová , pět polic, průběžné vrtání polic po 10 cm, Vyrobeno z 18 mm LTD, ohraněno technologií PUR hranou 0,8 mm a dveře hranou 2 mm. Skříň bude vybavena skříňovým zámkem a závěsy Blum clip. Úchytky z matného kovu rozteč 128 mm | ks | 2 |  | 0
Doprava a montáž nábytku, kotvení ke zdi, demontáž a likvidace stávajícího nábytku určeného k výměně, příprava pro natažení datového kabelu podlahou | ks | 1 |  | 0
Umyvadlo zápustné š. 500 mm včetně sifonu, baterie s otočným ramínkem | ks | 1 |  | 0
Skříňka na umyvadlo 600 mm x 800 mm x 850 mm, materiál stejný jako skříně | ks | 1 |  | 0
Tlakový ohřívač 15 l včetně velkého pojišťovacího ventilu a montáže | ks | 1 |  | 0
Montáž nábytku, umyvadla a zapojení vodoinstalace | ks | 1 |  | 0
Žákovská lavice stavitelná vel. 5-7, PUR 22 mm, koše, háčky | ks | 15 |  | 0
Židle stavitelná vel. 5 - 7 | ks | 30 |  | 0
2. Kabinet fyziky a chemie
Skříň s nástavcem 900 mm x 2 750 mm x 600 mm. Vyrobena z 18 mm LTD, ohraněno technologií PUR hranou ABS 0,8 mm, dveře ABS hranou 2 mm. Závěsy Blum clip, úchytky matný kov rozteř 128 mm. Průběžné vrtání polic. Skříň bude rozdělena na 2 000 mm vysokou skříň se soklem 80 mm a 750 mm vysoký nástavec. Ve skříni bude 5 polic a v nástavci 1 kus police. Jedna ze skříní bude s přepážkou a zámkem na každém křídle. | ks | 6 |  | 0
Pracovní stůl 1 400 mm x 600 mm x 750 mm. Vyroben z LTD 18mm, ohraněno technologií PUR ABS hranou 0,8 mm, dvířka a pracovní deska, ABS hranou 2 mm, na horní zásuvce bude umístěn zásuvkový zámek. Stoly budou na 120 mm vysokých soklových nožkách vyrobených z matného kovu s možností rektifikace výšky. Na jedné straně stolu bude stojina, na druhé jedna zásuvka se zámkem, pod ní dvířka a uvnitř 2 police, průběžné vrtání po 50 mm, zádová deska 400 mm. Zásuvky Blum metabox hloubky 500 mm, na každém stole 1ks plastová kabelová průchodka, stoly budou připevněny k podlaze. | ks | 4 |  | 0
Sestava skříněk o délce 3 500 mm a výšce 850 mm, LTD 18 mm + PUR ABS 0,8 mm, na dveřích ABS 2 mm. Pracovní deska hl. 600 mm, zádová deska kopírující zeď. Na zádové desce budou 4x 3 zásuvky 240V. 3 skříňky s dvířky a jedna skříňka otevřená. V každé skříňce 2 police, úchytka s roztečí 128 mm z matného kovu, sokl výšky 80 mm. | set | 1 |  | 0
Police nad pracovní plochou o délce 2 x 1 700 mm z 18 mm LTD ohraněné technologií PUR ABS hranou 2 mm dokola, každá police bude podepřena 3 ks konzole z pásovice tl min. 2 mm s úhlopříčnou výztuhou, konzole budou nalakovány bílou práškovou barvou. | ks | 2 |  | 0
Zvýraznění prahu žlutočernou barvou nebo lištou | ks | 1 |  | 0
Odpojení a likvidace původního přívodu plynu, zaslepení a označení žlutou barvou. | ks | 1 |  | 0
Věšáková stěna z LTD 18 mm 2 000 mm x 800 mm, 4 ks kloboukových věšáků z matného kovu, ohraněno ABS 2 mm dokola | ks | 1 |  | 0
Doprava, montáž a manipulace nábytku | ks | 1 |  | 0
Keramický dřez odolný chemikáliím s baterií s otočným, ramínkem, konzole na zavěšení, baterie mezi oba dřezy | ks | 2 |  | 0
3. Poradenské pracoviště
Věšák rohový, vyroben z LTD 18 mm ohraněné PUR ABS 2 mm dokola, 6 ks kloboukových věšáků z matného kovu | ks | 1 |  | 0
Skříň 800 mm x 500 mm x 2 000 mm, rozměry a materiál dle stávající skříně, hrany PUR ABS 0,8 mm a dveře ABS 2 mm + nástavec 800 mm x 500 mm x 600 mm, dvoje dveře + zámek | ks | 3 |  | 0
Skříň 800 mm x 500 mm x 2 000 mm, rozměry a materiál dle stávající skříně, PUR ABS 0,8 mm a dveře ABS 2 mm + nástavec, horní díl velké skříně otevřený, 3 police | set | 1 |  | 0
Stůl pro tiskárnu, provedení dle vizualizace, LTD 18 mm + PUR ABS 2 mm, rozměry 800 mm x 600 mm | ks | 2 |  | 0
Psací stůl se 4 zásuvkami v provedení dle vizualizace, 1 400 mm x 800 mm, na horní zásuvce zámek, LTD 18 mm + PUR ABS 0,8 mm, horní deska a čela, ABS 2 mm, zásuvky Blum Metabox 320M5000, 1 ks kabelová průchodka, ke každému stolu nosič PC na kolečkách - LTD 18 mm + PUR ABS 2 mm dokola, rozměr 250 mm x 500 mm, 50 mm vyvýšené boky, kolečka pr. 50 mm s gumou, výsuv klávesnice kuličkový Hettich 450 mm s deskou š. 700 mm + zadní zarážka | ks | 4 |  | 0
Police nad psací stůl, provedení dle vizualizace, LTD 18 mm + PUR ABS 0,8 mm | ks | 4 |  | 0
Jednací stůl 1 800 mm x 800 mm x 750 mm, LTD 18 mm + PUR ABS 2 mm, 2ks kabelová průchodka | ks | 1 |  | 0
Kuchyňský kout s dřezem 1 000 mm, s přívodem vody z vedlejší třídy, provedení dle vizualizace, LTD 18 mm + PUR ABS 0,8 mm, čela 2 mm, nerezový jednodřez + baterie s otočným ramínkem, ohřívač tlakový 15 l ve spodní skříňce, na zadní a boční straně zádová deska, osvětlení LED 1 řada pod horní skříňkou + vypinač a dvě zásuvky v zádové desce | ks | 1 |  | 0
Montáž, doprava | ks | 1 |  | 0
Likvidace odpadu, manipulace materiálu | ks | 1 |  | 0
Celková cena bez DPH | 0