## List1
C/ Výpočetní technika | MJ | množství | JC | celkem bez DPH
Počítač: PC skříň: EVOLVEO M2/ Micro Tower/ černá, Základní deska: ASUS PRIME H610M-R-SI/ LGA 1700/ mATX Procesor: Intel/ Core i5-12400/ 6-Core/ 2,5GHz/ LGA1700 Paměť: Kingston FURY Beast/ DDR5/ 16GB/ 5600MHz/ CL40/ 1x16GB/ Black Grafická deska: intergrovaná Chladič: intergrovaný, Ventilátor do skříně 120x120 SSD: Kingston NV2/ 500GB/ SSD/ M.2 NVMe/ 3R Síťová karta: integrovaná Operační systém: Windows 11 Pro - elektronická licence nainstalovaná Zdroj:FSP SP400-AD/ 350W/ ATX/ Bulk | ks | 6 |  | 0
Monitor: Podsvícení: LED Stav: nový Úhlopříčka: 27" Nativní rozlišení: 2560*1440px Jas: 400cd/m2 Povrch displaye: : matný Poměr stran: 16:9 Konektory: DisplayPort, HDMI, USB 3.1. typ C, audio výstup3,5 mm mini jack Technologie: FreeSync HDR | ks | 6 |  | 0
Licence Office - nainstalovaná nejnovější verze MS Office | ks | 6 |  | 0
Projekce: interaktivní sestava na pojezdu s tabulovými křídly, datový projektor, ozvučení učebny, montáž Interaktivní tabule: s multidotykem (min. 20 dotyky) a rozpoznáním dotyku prstu (ovládání), pera (psaní) a dlaně (mazání). Poměr stran 16:10, úhlopříčka min. 86". Povrch magnetický, matný = vhodný pro promítání obrazu, dobře eliminující odlesky. Popisovače bezdrátové, bezbateriové a mechanicky odolné. Součástí tabule aktivní lišta pro dva popisovače. Výběr požadované barvy popisovače stiskem tlačítka příslušné barvy. Napájení po USB z počítače. Včetně instalace a nutné kabeláže. Ozvučení: aktivní stereo ozvučení, umístění na zeď, či na tabuli. Ovládání hlasitosti spřažené s vypínačem. Automatický stand-by režim. Celkový výkon min. 18W RMS. Projektor: datový projektor s 3LCD laserovou technologií, svítivost min. 4000 ANSI lm, rozlišení min. WXGA 1280x800, formát 16:10, ultrakrátká projekční vzdálenost. Min. 2x HDMI vstup. Včetně držáku, montáže a nutné kabeláže. Pojezd: Dvoupylonový vertikální pojezd, hliníkové nohy, ukrytá protizávaží, výška cca 250 cm. Uzpůsobeno pro montáž interaktivní tabule formátu 16:10, příprava pro montáž datového projektoru. Tabulová křídla příslušné velikosti, bílá keramika nejvyšší kvality, hliníkový rám. Včetně montáže. | ks | 1 |  | 0
Tiskárna: laserová tiskárna multifunkční, barevná, A4, kopírování a skenování, fax, rychlost černobílého tisku 33 str./min., rychlost barevného tisku 33 str./min., tiskové rozlišení 600 x 600 DPI, duplex, DADF skener, dotykový displej, AirPrint, USB a LAN, HP+ nepovinné | ks | 1 |  | 0
Celkem bez DPH | 0