## Rekapitulace stavby
Export Komplet | [27 empty] | 2.0 | ZAMOK |  |  |  |  | False | False | {f1f6e8d4-946e-4054-bb19-0513c6705375}
[33 empty] | 0,01 | 21
[33 empty] | 0,01 | 12
|  | REKAPITULACE STAVBY | [17 empty] | v --- níže se nacházejí doplnkové a pomocné údaje k sestavám --- v | [11 empty] | Návod na vyplnění | 0,001
|  | Kód: |  |  |  |  | HRD | [24 empty] | Měnit lze pouze buňky se žlutým podbarvením! 1) na prvním listu Rekapitulace stavby vyplňte v sestavě a) Souhrnný list - údaje o Uchazeči (přenesou se do ostatních sestav i v jiných listech) b) Rekapitulace objektů - potřebné Ostatní náklady 2) na vybraných listech vyplňte v sestavě a) Krycí list - údaje o Uchazeči, pokud se liší od údajů o Uchazeči na Souhrnném listu (údaje se přenesou do ostatních sestav v daném listu) b) Rekapitulace rozpočtu - potřebné Ostatní náklady c) Celkové náklady za stavbu - ceny u položek - množství, pokud má žluté podbarvení - a v případě potřeby poznámku (ta je ve skrytém sloupci) | 0,01
|  | Stavba: |  |  |  |  | Zásobování areálu Peklák a FK Česká Třebová technickou vodou | [25 empty] | 0,01
|  | KSO: | [13 empty] | CC-CZ: | [16 empty] | 0,01
|  | Místo: | [13 empty] | Datum: |  | 5. 11. 2024 | [14 empty] | 0,01
0,01
|  | Zadavatel: | [13 empty] | IČ: | [16 empty] | 0,01
|  |  | Město Česká Třebová | [12 empty] | DIČ: | [16 empty] | 0,01
0,01
|  | Uchazeč: | [13 empty] | IČ: |  | Vyplň údaj | [14 empty] | 0,01
|  |  | Vyplň údaj | [12 empty] | DIČ: |  | Vyplň údaj | [14 empty] | 0,01
False
|  | Projektant: | [13 empty] | IČ: | [16 empty] | False
|  |  | Agroprojekce Litomyšl, s.r.o. | [12 empty] | DIČ: | [16 empty] | True
0,01
|  | Zpracovatel: | [13 empty] | IČ: | [16 empty] | 0,01
[16 empty] | DIČ: | [16 empty] | True
Poznámka:
|  | Cena bez DPH | [13 empty] | 0
[8 empty] | Sazba daně |  |  | Základ daně |  |  |  |  | Výše daně
|  | DPH |  | základní |  |  |  | 21% |  |  | 0 |  |  |  |  | 0
|  |  |  | snížená |  |  |  | 12% |  |  | 0 |  |  |  |  | 0
|  |  |  | zákl. přenesená |  |  |  | 21% |  |  | 0 |  |  |  |  | 0
|  |  |  | sníž. přenesená |  |  |  | 12% |  |  | 0 |  |  |  |  | 0
|  |  |  | nulová |  |  |  | 0% |  |  | 0 |  |  |  |  | 0
|  | Cena s DPH | [6 empty] | v |  |  | CZK |  |  |  | 0
|  | Projektant | [11 empty] | Zpracovatel
|  | Datum a podpis: | [7 empty] | Razítko |  |  |  | Datum a podpis: |  |  | Razítko
|  | Objednavatel | [11 empty] | Uchazeč
|  | Datum a podpis: | [7 empty] | Razítko |  |  |  | Datum a podpis: |  |  | Razítko
REKAPITULACE OBJEKTŮ STAVBY A SOUPISŮ PRACÍ
| Kód: | [6 empty] | HRD
| Stavba: | [6 empty] | Zásobování areálu Peklák a FK Česká Třebová technickou vodou
| Místo: | [13 empty] | Datum: |  | 5. 11. 2024
| Zadavatel: | [6 empty] | Město Česká Třebová | [6 empty] | Projektant: |  | Agroprojekce Litomyšl, s.r.o. |  |  | Informatívní údaje z listů zakázek
| Uchazeč: | [13 empty] | Zpracovatel:
| Kód |  |  |  | Popis | [7 empty] | Cena bez DPH [CZK] |  |  |  |  | Cena s DPH [CZK] | Typ | z toho Ostat. náklady [CZK] | DPH [CZK] | Normohodiny [h] | DPH základní [CZK] | DPH snížená [CZK] | DPH základní přenesená [CZK] | DPH snížená přenesená [CZK] | Základna DPH základní | Základna DPH snížená | Základna DPH zákl. přenesená | Základna DPH sníž. přenesená | Základna DPH nulová
| Náklady z rozpočtů | [11 empty] | 0 |  |  |  |  | 0 |  | 0 | 0 | 0 | 0 | 0 | 0 | 0 | 0 | 0 | 0 | 0 | 0 |  | D | 0 | ###NOIMPORT### | IMPORT | {f1f6e8d4-946e-4054-bb19-0513c6705375} | {00000000-0000-0000-0000-000000000000}
/ |  | SO-01 |  |  |  | Čerpací stanice | [6 empty] | 0 |  |  |  |  | 0 | STA | 0 | 0 | 0 | 0 | 0 | 0 | 0 | 0 | 0 | 0 | 0 | 0 |  |  | 1 |  | IMPORT | {08f2eb6f-3aa0-4ca9-862b-7bdfd43a4ea1} | {f1f6e8d4-946e-4054-bb19-0513c6705375} | 814 2 | 2
/ |  | SO-02 |  |  |  | Výtlačné potrubí | [6 empty] | 0 |  |  |  |  | 0 | STA | 0 | 0 | 0 | 0 | 0 | 0 | 0 | 0 | 0 | 0 | 0 | 0 |  |  | 1 |  | IMPORT | {05e26902-3739-43f2-8790-e6c01cf78faf} | {f1f6e8d4-946e-4054-bb19-0513c6705375} | 827 1 | 2
/ |  | VON |  |  |  | Vedlejší a ostatní náklady | [6 empty] | 0 |  |  |  |  | 0 | VON | 0 | 0 | 0 | 0 | 0 | 0 | 0 | 0 | 0 | 0 | 0 | 0 |  |  | 1 |  | IMPORT | {6c6b28de-1f06-444a-8d33-0c0932fec918} | {f1f6e8d4-946e-4054-bb19-0513c6705375} |  | 2

## SO-01 - Čerpací stanice
{08f2eb6f-3aa0-4ca9-862b-7bdfd43a4ea1}
2
| KRYCÍ LIST SOUPISU PRACÍ | [7 empty] | v --- níže se nacházejí doplnkové a pomocné údaje k sestavám --- v | [8 empty] | False
Stavba:
Zásobování areálu Peklák a FK Česká Třebová technickou vodou
Objekt:
SO-01 - Čerpací stanice
| KSO: |  | 814 2 |  |  | CC-CZ:
| Místo: |  |  |  |  | Datum: | 5. 11. 2024
| Zadavatel: |  |  |  |  | IČ:
|  | Město Česká Třebová |  |  |  | DIČ:
| Uchazeč: |  |  |  |  | IČ: | Vyplň údaj
|  | Vyplň údaj |  |  |  | DIČ: | Vyplň údaj
| Projektant: |  |  |  |  | IČ:
|  | Agroprojekce Litomyšl, s.r.o. |  |  |  | DIČ:
| Zpracovatel: |  |  |  |  | IČ:
DIČ:
Poznámka:
| Cena bez DPH | [5 empty] | 0
|  |  | Základ daně |  |  | Sazba daně | Výše daně
| DPH | základní | 0 |  |  | 21% | 0
|  | snížená | 0 |  |  | 12% | 0
|  | zákl. přenesená | 0 |  |  | 21% | 0
|  | sníž. přenesená | 0 |  |  | 12% | 0
|  | nulová | 0 |  |  | 0% | 0
| Cena s DPH |  |  | v | CZK |  | 0
| Projektant |  |  | Zpracovatel
| Datum a podpis: |  | Razítko | Datum a podpis: |  |  | Razítko
| Objednavatel |  |  | Uchazeč
| Datum a podpis: |  | Razítko | Datum a podpis: |  |  | Razítko
REKAPITULACE ČLENĚNÍ SOUPISU PRACÍ
Stavba:
Zásobování areálu Peklák a FK Česká Třebová technickou vodou
Objekt:
SO-01 - Čerpací stanice
Místo: | [5 empty] | Datum: | 5. 11. 2024
Zadavatel: |  |  | Město Česká Třebová |  |  | Projektant: | Agroprojekce Litomyšl, s.r.o.
Uchazeč: |  |  | Vyplň údaj |  |  | Zpracovatel:
Kód dílu - Popis | [6 empty] | Cena celkem [CZK]
Náklady ze soupisu prací | [6 empty] | 0 | [11 empty] | -1
| HSV - Práce a dodávky HSV | [5 empty] | 0
| 1 - Zemní práce | [5 empty] | 0
| 2 - Zakládání | [5 empty] | 0
| 3 - Svislé a kompletní konstrukce | [5 empty] | 0
| 4 - Vodorovné konstrukce | [5 empty] | 0
| 8 - Trubní vedení | [5 empty] | 0
| 998 - Přesun hmot | [5 empty] | 0
| PSV - Práce a dodávky PSV | [5 empty] | 0
| 767 - Konstrukce zámečnické | [5 empty] | 0
SOUPIS PRACÍ
Stavba:
Zásobování areálu Peklák a FK Česká Třebová technickou vodou
Objekt:
SO-01 - Čerpací stanice
Místo: | [5 empty] | Datum: | 5. 11. 2024
Zadavatel: |  |  | Město Česká Třebová |  |  | Projektant: | Agroprojekce Litomyšl, s.r.o.
Uchazeč: |  |  | Vyplň údaj |  |  | Zpracovatel:
PČ | Typ | Kód | Popis | MJ | Množství | J.cena [CZK] | Cena celkem [CZK] | Cenová soustava |  | DPH | J. Nh [h] | Nh celkem [h] | J. hmotnost [t] | Hmotnost celkem [t] | J. suť [t] | Suť Celkem [t]
Náklady soupisu celkem | [6 empty] | 0 |  |  |  |  | 0 |  | 159.862 |  | 0 |  | D | -1 | [10 empty] | 0
| D | HSV | Práce a dodávky HSV |  |  |  | 0 |  |  |  |  | 0 |  | 159.7903 |  | 0 | 1 | D | 0 |  |  |  | ROZPOCET | [6 empty] | 0
| D | 1 | Zemní práce |  |  |  | 0 |  |  |  |  | 0 |  | 0.4401 |  | 0 | 1 | D | 1 |  |  |  | ROZPOCET | [6 empty] | 0
1 | K | 112101101 | Odstranění stromů listnatých průměru kmene přes 100 do 300 mm | kus | 13 |  | 0 | CS ÚRS 2024 02 |  | základní |  | 0 | 0 | 0 | 0 | 0 | 4 | K | 2 |  |  |  | ROZPOCET | 0 | 0 | 0 | 0 | 0 | 1 | 0 | 4 | 1468718818
| PP |  | Odstranění stromů s odřezáním kmene a s odvětvením listnatých, průměru kmene přes 100 do 300 mm | [14 empty] | PP | 2
| VV |  | "viz. B.1.g) + TZ D.2.1." 13 |  | 13 | [12 empty] | VV | 2 | 2 | True | 1 | ROZPOCET
2 | K | 112101102 | Odstranění stromů listnatých průměru kmene přes 300 do 500 mm | kus | 14 |  | 0 | CS ÚRS 2024 02 |  | základní |  | 0 | 0 | 0 | 0 | 0 | 4 | K | 2 |  |  |  | ROZPOCET | 0 | 0 | 0 | 0 | 0 | 1 | 0 | 4 | 135335868
| PP |  | Odstranění stromů s odřezáním kmene a s odvětvením listnatých, průměru kmene přes 300 do 500 mm | [14 empty] | PP | 2
| VV |  | "viz. B.1.g) + TZ D.2.1." 14 |  | 14 | [12 empty] | VV | 2 | 2 | True | 1 | ROZPOCET
3 | K | 112155215 | Štěpkování solitérních stromků a větví průměru kmene do 300 mm s naložením | kus | 13 |  | 0 | CS ÚRS 2024 02 |  | základní |  | 0 | 0 | 0 | 0 | 0 | 4 | K | 2 |  |  |  | ROZPOCET | 0 | 0 | 0 | 0 | 0 | 1 | 0 | 4 | 176036240
| PP |  | Štěpkování s naložením na dopravní prostředek a odvozem do 20 km stromků a větví solitérů, průměru kmene do 300 mm | [14 empty] | PP | 2
4 | K | 112155221 | Štěpkování solitérních stromků a větví průměru kmene přes 300 do 500 mm s naložením | kus | 14 |  | 0 | CS ÚRS 2024 02 |  | základní |  | 0 | 0 | 0 | 0 | 0 | 4 | K | 2 |  |  |  | ROZPOCET | 0 | 0 | 0 | 0 | 0 | 1 | 0 | 4 | 1759805659
| PP |  | Štěpkování s naložením na dopravní prostředek a odvozem do 20 km stromků a větví solitérů, průměru kmene přes 300 do 500 mm | [14 empty] | PP | 2
5 | K | 112251101 | Odstranění pařezů průměru přes 100 do 300 mm | kus | 13 |  | 0 | CS ÚRS 2024 02 |  | základní |  | 0 | 0 | 0 | 0 | 0 | 4 | K | 2 |  |  |  | ROZPOCET | 0 | 0 | 0 | 0 | 0 | 1 | 0 | 4 | 581525181
| PP |  | Odstranění pařezů strojně s jejich vykopáním nebo vytrháním průměru přes 100 do 300 mm | [14 empty] | PP | 2
6 | K | 112251102 | Odstranění pařezů průměru přes 300 do 500 mm | kus | 14 |  | 0 | CS ÚRS 2024 02 |  | základní |  | 0 | 0 | 0 | 0 | 0 | 4 | K | 2 |  |  |  | ROZPOCET | 0 | 0 | 0 | 0 | 0 | 1 | 0 | 4 | -1615119068
| PP |  | Odstranění pařezů strojně s jejich vykopáním nebo vytrháním průměru přes 300 do 500 mm | [14 empty] | PP | 2
7 | K | 112999001-R | Rozřezání kmene stromu D do 300 mm na díly dl. 1,0 m | kus | 13 |  | 0 |  |  | základní |  | 0 | 0 | 0 | 0 | 0 | 4 | K | 2 |  |  |  | ROZPOCET | 0 | 0 | 0 | 0 | 0 | 1 | 0 | 4 | -193780908
| PP |  | Rozřezání kmene stromu D do 300 mm na díly dl. 1,0 m | [14 empty] | PP | 2
8 | K | 112999010-R | Rozřezání kmene stromu D do 500 mm na díly dl. 1,0 m | kus | 14 |  | 0 |  |  | základní |  | 0 | 0 | 0 | 0 | 0 | 4 | K | 2 |  |  |  | ROZPOCET | 0 | 0 | 0 | 0 | 0 | 1 | 0 | 4 | 166494949
| PP |  | Rozřezání kmene stromu D do 500 mm na díly dl. 1,0 m | [14 empty] | PP | 2
9 | K | 115001105 | Převedení vody potrubím DN přes 300 do 600 | m | 20 |  | 0 | CS ÚRS 2024 02 |  | základní |  | 0 | 0.02193 | 0.4386 | 0 | 0 | 4 | K | 2 |  |  |  | ROZPOCET | 0 | 0 | 0 | 0 | 0 | 1 | 0 | 4 | 433545887
| PP |  | Převedení vody potrubím průměru DN přes 300 do 600 | [14 empty] | PP | 2
| VV |  | "viz. B.10.c)" 20,0 |  | 20 | [12 empty] | VV | 2 | 2 | True | 1 | ROZPOCET
10 | K | 115101201 | Čerpání vody na dopravní výšku do 10 m průměrný přítok do 500 l/min | hod | 50 |  | 0 | CS ÚRS 2024 02 |  | základní |  | 0 | 3e-05 | 0.0015 | 0 | 0 | 4 | K | 2 |  |  |  | ROZPOCET | 0 | 0 | 0 | 0 | 0 | 1 | 0 | 4 | -1363903292
| PP |  | Čerpání vody na dopravní výšku do 10 m s uvažovaným průměrným přítokem do 500 l/min | [14 empty] | PP | 2
11 | K | 121151103 | Sejmutí ornice plochy do 100 m2 tl vrstvy do 200 mm strojně | m2 | 79.26 |  | 0 | CS ÚRS 2024 02 |  | základní |  | 0 | 0 | 0 | 0 | 0 | 4 | K | 2 |  |  |  | ROZPOCET | 0 | 0 | 0 | 0 | 0 | 1 | 0 | 4 | 1236422876
| PP |  | Sejmutí ornice strojně při souvislé ploše do 100 m2, tl. vrstvy do 200 mm | [14 empty] | PP | 2
| VV |  | "čerpací stanice - viz. D.2.3.12." 4,6*6,2+6,1*8,2 |  | 78.54 | [12 empty] | VV | 2 | 2 | True | 0 | ROZPOCET
| VV |  | "trubka - propojení odběrného obj. a ČS (usazovací šachty) - viz. D.2.3.12." 0,8*0,9 |  | 0.72 | [12 empty] | VV | 2 | 2 | True | 0 | ROZPOCET
12 | K | 122251101 | Odkopávky a prokopávky nezapažené v hornině třídy těžitelnosti I skupiny 3 objem do 20 m3 strojně | m3 | 17.952 |  | 0 | CS ÚRS 2024 02 |  | základní |  | 0 | 0 | 0 | 0 | 0 | 4 | K | 2 |  |  |  | ROZPOCET | 0 | 0 | 0 | 0 | 0 | 1 | 0 | 4 | 468045461
| PP |  | Odkopávky a prokopávky nezapažené strojně v hornině třídy těžitelnosti I skupiny 3 do 20 m3 | [14 empty] | PP | 2
| VV |  | "zrušení zahrázkování" 3,4*2,2*1,2*2 |  | 17.952 | [12 empty] | VV | 2 | 2 | True | 1 | ROZPOCET
13 | K | 129253101 | Čištění otevřených koryt vodotečí šíře dna do 5 m hl do 2,5 m v hornině třídy těžitelnosti I skupiny 3 strojně | m3 | 8.54 |  | 0 | CS ÚRS 2024 02 |  | základní |  | 0 | 0 | 0 | 0 | 0 | 4 | K | 2 |  |  |  | ROZPOCET | 0 | 0 | 0 | 0 | 0 | 1 | 0 | 4 | -1190673212
| PP |  | Čištění otevřených koryt vodotečí strojně s přehozením rozpojeného nánosu do 3 m nebo s naložením na dopravní prostředek při šířce původního dna do 5 m a hloubce koryta do 2,5 m v hornině třídy těžitelnosti I skupiny 3 | [14 empty] | PP | 2
| VV |  | "viz. D.2.3.7.-8." (10,6+13,8)*1,75*0,2 |  | 8.54 | [12 empty] | VV | 2 | 2 | True | 1 | ROZPOCET
14 | K | 131251104 | Hloubení jam nezapažených v hornině třídy těžitelnosti I skupiny 3 objem do 500 m3 strojně | m3 | 245.444 |  | 0 | CS ÚRS 2024 02 |  | základní |  | 0 | 0 | 0 | 0 | 0 | 4 | K | 2 |  |  |  | ROZPOCET | 0 | 0 | 0 | 0 | 0 | 1 | 0 | 4 | 1488373498
| PP |  | Hloubení nezapažených jam a zářezů strojně s urovnáním dna do předepsaného profilu a spádu v hornině třídy těžitelnosti I skupiny 3 přes 100 do 500 m3 | [14 empty] | PP | 2
| VV |  | "pro opevnění toku - viz. D.2.3.9." 11,5*6,2*0,7+5,0*2,3*0,7 |  | 57.96 | [12 empty] | VV | 2 | 2 | True | 0 | ROZPOCET
| VV |  | "odběrný objekt - viz. D.2.3.10." 2,8*2,7*0,9 |  | 6.804 | [12 empty] | VV | 2 | 2 | True | 0 | ROZPOCET
| VV |  | "čerpací stanice - viz. D.2.3.12." 3,65*4,3*3,75+4,7*5,4*4,8 |  | 180.68 | [12 empty] | VV | 2 | 2 | True | 0 | ROZPOCET
15 | K | 132251101 | Hloubení rýh nezapažených š do 800 mm v hornině třídy těžitelnosti I skupiny 3 objem do 20 m3 strojně | m3 | 18 |  | 0 | CS ÚRS 2024 02 |  | základní |  | 0 | 0 | 0 | 0 | 0 | 4 | K | 2 |  |  |  | ROZPOCET | 0 | 0 | 0 | 0 | 0 | 1 | 0 | 4 | 976427707
| PP |  | Hloubení nezapažených rýh šířky do 800 mm strojně s urovnáním dna do předepsaného profilu a spádu v hornině třídy těžitelnosti I skupiny 3 do 20 m3 | [14 empty] | PP | 2
| VV |  | "pro převedení vody" 20,0*0,75*1,2 |  | 18 | [12 empty] | VV | 2 | 2 | True | 1 | ROZPOCET
16 | K | 132251251 | Hloubení rýh nezapažených š do 2000 mm v hornině třídy těžitelnosti I skupiny 3 objem do 20 m3 strojně | m3 | 2.679 |  | 0 | CS ÚRS 2024 02 |  | základní |  | 0 | 0 | 0 | 0 | 0 | 4 | K | 2 |  |  |  | ROZPOCET | 0 | 0 | 0 | 0 | 0 | 1 | 0 | 4 | 1795376193
| PP |  | Hloubení nezapažených rýh šířky přes 800 do 2 000 mm strojně s urovnáním dna do předepsaného profilu a spádu v hornině třídy těžitelnosti I skupiny 3 do 20 m3 | [14 empty] | PP | 2
| VV |  | "vzdouvací práh (spodek) - viz. D.2.3.9." 4,3*1,1*0,3 |  | 1.419 | [12 empty] | VV | 2 | 2 | True | 0 | ROZPOCET
| VV |  | "trubka - propojení odběrného obj. a ČS (usazovací šachty) - viz. D.2.3.12." 0,8*0,9*1,75 |  | 1.26 | [12 empty] | VV | 2 | 2 | True | 0 | ROZPOCET
17 | K | 162201411 | Vodorovné přemístění kmenů stromů listnatých do 1 km D kmene přes 100 do 300 mm | kus | 13 |  | 0 | CS ÚRS 2024 02 |  | základní |  | 0 | 0 | 0 | 0 | 0 | 4 | K | 2 |  |  |  | ROZPOCET | 0 | 0 | 0 | 0 | 0 | 1 | 0 | 4 | -1298544876
| PP |  | Vodorovné přemístění větví, kmenů nebo pařezů s naložením, složením a dopravou do 1000 m kmenů stromů listnatých, průměru přes 100 do 300 mm | [14 empty] | PP | 2
18 | K | 162201412 | Vodorovné přemístění kmenů stromů listnatých do 1 km D kmene přes 300 do 500 mm | kus | 14 |  | 0 | CS ÚRS 2024 02 |  | základní |  | 0 | 0 | 0 | 0 | 0 | 4 | K | 2 |  |  |  | ROZPOCET | 0 | 0 | 0 | 0 | 0 | 1 | 0 | 4 | 1334494608
| PP |  | Vodorovné přemístění větví, kmenů nebo pařezů s naložením, složením a dopravou do 1000 m kmenů stromů listnatých, průměru přes 300 do 500 mm | [14 empty] | PP | 2
19 | K | 162201421 | Vodorovné přemístění pařezů do 1 km D přes 100 do 300 mm | kus | 13 |  | 0 | CS ÚRS 2024 02 |  | základní |  | 0 | 0 | 0 | 0 | 0 | 4 | K | 2 |  |  |  | ROZPOCET | 0 | 0 | 0 | 0 | 0 | 1 | 0 | 4 | -890782757
| PP |  | Vodorovné přemístění větví, kmenů nebo pařezů s naložením, složením a dopravou do 1000 m pařezů kmenů, průměru přes 100 do 300 mm | [14 empty] | PP | 2
20 | K | 162201422 | Vodorovné přemístění pařezů do 1 km D přes 300 do 500 mm | kus | 14 |  | 0 | CS ÚRS 2024 02 |  | základní |  | 0 | 0 | 0 | 0 | 0 | 4 | K | 2 |  |  |  | ROZPOCET | 0 | 0 | 0 | 0 | 0 | 1 | 0 | 4 | -1465205584
| PP |  | Vodorovné přemístění větví, kmenů nebo pařezů s naložením, složením a dopravou do 1000 m pařezů kmenů, průměru přes 300 do 500 mm | [14 empty] | PP | 2
21 | K | 162251101 | Vodorovné přemístění do 20 m výkopku/sypaniny z horniny třídy těžitelnosti I skupiny 1 až 3 | m3 | 36 |  | 0 | CS ÚRS 2024 02 |  | základní |  | 0 | 0 | 0 | 0 | 0 | 4 | K | 2 |  |  |  | ROZPOCET | 0 | 0 | 0 | 0 | 0 | 1 | 0 | 4 | -290249012
| PP |  | Vodorovné přemístění výkopku nebo sypaniny po suchu na obvyklém dopravním prostředku, bez naložení výkopku, avšak se složením bez rozhrnutí z horniny třídy těžitelnosti I skupiny 1 až 3 na vzdálenost do 20 m | [14 empty] | PP | 2
| VV |  | "přesun zeminy z výkopu pro převedení vody na zahrázkování" 18,0 |  | 18 | [12 empty] | VV | 2 | 2 | True | 0 | ROZPOCET
| VV |  | "přesun zeminy ze zahrázkování zpět na zásyp rýhy po převedení vody" 18,0 |  | 18 | [12 empty] | VV | 2 | 2 | True | 0 | ROZPOCET
22 | K | 162301951 | Příplatek k vodorovnému přemístění kmenů stromů listnatých D kmene přes 100 do 300 mm ZKD 1 km | kus | 13 |  | 0 | CS ÚRS 2024 02 |  | základní |  | 0 | 0 | 0 | 0 | 0 | 4 | K | 2 |  |  |  | ROZPOCET | 0 | 0 | 0 | 0 | 0 | 1 | 0 | 4 | -118676783
| PP |  | Vodorovné přemístění větví, kmenů nebo pařezů s naložením, složením a dopravou Příplatek k cenám za každých dalších i započatých 1000 m přes 1000 m kmenů stromů listnatých, o průměru přes 100 do 300 mm | [14 empty] | PP | 2
23 | K | 162301952 | Příplatek k vodorovnému přemístění kmenů stromů listnatých D kmene přes 300 do 500 mm ZKD 1 km | kus | 14 |  | 0 | CS ÚRS 2024 02 |  | základní |  | 0 | 0 | 0 | 0 | 0 | 4 | K | 2 |  |  |  | ROZPOCET | 0 | 0 | 0 | 0 | 0 | 1 | 0 | 4 | 187134243
| PP |  | Vodorovné přemístění větví, kmenů nebo pařezů s naložením, složením a dopravou Příplatek k cenám za každých dalších i započatých 1000 m přes 1000 m kmenů stromů listnatých, o průměru přes 300 do 500 mm | [14 empty] | PP | 2
24 | K | 162301971 | Příplatek k vodorovnému přemístění pařezů D přes 100 do 300 mm ZKD 1 km | kus | 13 |  | 0 | CS ÚRS 2024 02 |  | základní |  | 0 | 0 | 0 | 0 | 0 | 4 | K | 2 |  |  |  | ROZPOCET | 0 | 0 | 0 | 0 | 0 | 1 | 0 | 4 | 1007482924
| PP |  | Vodorovné přemístění větví, kmenů nebo pařezů s naložením, složením a dopravou Příplatek k cenám za každých dalších i započatých 1000 m přes 1000 m pařezů kmenů, průměru přes 100 do 300 mm | [14 empty] | PP | 2
25 | K | 162301972 | Příplatek k vodorovnému přemístění pařezů D přes 300 do 500 mm ZKD 1 km | kus | 14 |  | 0 | CS ÚRS 2024 02 |  | základní |  | 0 | 0 | 0 | 0 | 0 | 4 | K | 2 |  |  |  | ROZPOCET | 0 | 0 | 0 | 0 | 0 | 1 | 0 | 4 | -728910817
| PP |  | Vodorovné přemístění větví, kmenů nebo pařezů s naložením, složením a dopravou Příplatek k cenám za každých dalších i započatých 1000 m přes 1000 m pařezů kmenů, průměru přes 300 do 500 mm | [14 empty] | PP | 2
26 | K | 162751117 | Vodorovné přemístění přes 9 000 do 10000 m výkopku/sypaniny z horniny třídy těžitelnosti I skupiny 1 až 3 | m3 | 91.1 |  | 0 | CS ÚRS 2024 02 |  | základní |  | 0 | 0 | 0 | 0 | 0 | 4 | K | 2 |  |  |  | ROZPOCET | 0 | 0 | 0 | 0 | 0 | 1 | 0 | 4 | -1848184893
| PP |  | Vodorovné přemístění výkopku nebo sypaniny po suchu na obvyklém dopravním prostředku, bez naložení výkopku, avšak se složením bez rozhrnutí z horniny třídy těžitelnosti I skupiny 1 až 3 na vzdálenost přes 9 000 do 10 000 m | [14 empty] | PP | 2
| VV |  | "nános z toku" 8,5 |  | 8.5 | [12 empty] | VV | 2 | 2 | True | 0 | ROZPOCET
| VV |  | "přebytečná zemina" 245,4+18,0+2,7-183,5 |  | 82.6 | [12 empty] | VV | 2 | 2 | True | 0 | ROZPOCET
27 | K | 162751119 | Příplatek k vodorovnému přemístění výkopku/sypaniny z horniny třídy těžitelnosti I skupiny 1 až 3 ZKD 1000 m přes 10000 m | m3 | 182.2 |  | 0 | CS ÚRS 2024 02 |  | základní |  | 0 | 0 | 0 | 0 | 0 | 4 | K | 2 |  |  |  | ROZPOCET | 0 | 0 | 0 | 0 | 0 | 1 | 0 | 4 | 1479318656
| PP |  | Vodorovné přemístění výkopku nebo sypaniny po suchu na obvyklém dopravním prostředku, bez naložení výkopku, avšak se složením bez rozhrnutí z horniny třídy těžitelnosti I skupiny 1 až 3 na vzdálenost Příplatek k ceně za každých dalších i započatých 1 000 m | [14 empty] | PP | 2
| VV |  | "nános z toku" 2*8,5 |  | 17 | [12 empty] | VV | 2 | 2 | True | 0 | ROZPOCET
| VV |  | "přebytečná zemina" 2*82,6 |  | 165.2 | [12 empty] | VV | 2 | 2 | True | 0 | ROZPOCET
28 | K | 167151101 | Nakládání výkopku z hornin třídy těžitelnosti I skupiny 1 až 3 do 100 m3 | m3 | 91.1 |  | 0 | CS ÚRS 2024 02 |  | základní |  | 0 | 0 | 0 | 0 | 0 | 4 | K | 2 |  |  |  | ROZPOCET | 0 | 0 | 0 | 0 | 0 | 1 | 0 | 4 | -621749285
| PP |  | Nakládání, skládání a překládání neulehlého výkopku nebo sypaniny strojně nakládání, množství do 100 m3, z horniny třídy těžitelnosti I, skupiny 1 až 3 | [14 empty] | PP | 2
| VV |  | "nános z toku" 8,5 |  | 8.5 | [12 empty] | VV | 2 | 2 | True | 0 | ROZPOCET
| VV |  | "přebytečná zemina" 245,4+18,0+2,7-183,5 |  | 82.6 | [12 empty] | VV | 2 | 2 | True | 0 | ROZPOCET
29 | K | 171153101 | Zemní hrázky melioračních kanálů z horniny třídy těžitelnosti I a II skupiny 1 až 4 | m3 | 17.952 |  | 0 | CS ÚRS 2024 02 |  | základní |  | 0 | 0 | 0 | 0 | 0 | 4 | K | 2 |  |  |  | ROZPOCET | 0 | 0 | 0 | 0 | 0 | 1 | 0 | 4 | -124555391
| PP |  | Zemní hrázky přívodních a odpadních melioračních kanálů zhutňované po vrstvách tloušťky 200 mm s přemístěním sypaniny do 20 m nebo s jejím přehozením do 3 m z hornin třídy těžitelnosti I a II, skupiny 1 až 4 | [14 empty] | PP | 2
| VV |  | "zahrázkování - viz. B.10.c)" 3,4*2,2*1,2*2 |  | 17.952 | [12 empty] | VV | 2 | 2 | True | 1 | ROZPOCET
30 | K | 171201221 | Poplatek za uložení na skládce (skládkovné) zeminy a kamení kód odpadu 17 05 04 | t | 163.98 |  | 0 | CS ÚRS 2024 02 |  | základní |  | 0 | 0 | 0 | 0 | 0 | 4 | K | 2 |  |  |  | ROZPOCET | 0 | 0 | 0 | 0 | 0 | 1 | 0 | 4 | -1013687298
| PP |  | Poplatek za uložení stavebního odpadu na skládce (skládkovné) zeminy a kamení zatříděného do Katalogu odpadů pod kódem 17 05 04 | [14 empty] | PP | 2
| VV |  | "nános z toku" 8,5*1,8 |  | 15.3 | [12 empty] | VV | 2 | 2 | True | 0 | ROZPOCET
| VV |  | "přebytečná zemina" 82,6*1,8 |  | 148.68 | [12 empty] | VV | 2 | 2 | True | 0 | ROZPOCET
31 | K | 171251201 | Uložení sypaniny na skládky nebo meziskládky | m3 | 91.1 |  | 0 | CS ÚRS 2024 02 |  | základní |  | 0 | 0 | 0 | 0 | 0 | 4 | K | 2 |  |  |  | ROZPOCET | 0 | 0 | 0 | 0 | 0 | 1 | 0 | 4 | -455737954
| PP |  | Uložení sypaniny na skládky nebo meziskládky bez hutnění s upravením uložené sypaniny do předepsaného tvaru | [14 empty] | PP | 2
| VV |  | "nános z toku" 8,5 |  | 8.5 | [12 empty] | VV | 2 | 2 | True | 0 | ROZPOCET
| VV |  | "přebytečná zemina" 82,6 |  | 82.6 | [12 empty] | VV | 2 | 2 | True | 0 | ROZPOCET
32 | K | 174151101 | Zásyp jam, šachet rýh nebo kolem objektů sypaninou se zhutněním | m3 | 183.504 |  | 0 | CS ÚRS 2024 02 |  | základní |  | 0 | 0 | 0 | 0 | 0 | 4 | K | 2 |  |  |  | ROZPOCET | 0 | 0 | 0 | 0 | 0 | 1 | 0 | 4 | 928793924
| PP |  | Zásyp sypaninou z jakékoliv horniny strojně s uložením výkopku ve vrstvách se zhutněním jam, šachet, rýh nebo kolem objektů v těchto vykopávkách | [14 empty] | PP | 2
| VV |  | "kolem opevnění toku - viz. D.2.3.9." 6,8 |  | 6.8 | [12 empty] | VV | 2 | 2 | True | 0 | ROZPOCET
| VV |  | "odběrný objekt - viz. D.2.3.10." 0,6*2,5*0,8*2+1,6*(0,5*0,4+0,4*2,3) |  | 4.192 | [12 empty] | VV | 2 | 2 | True | 0 | ROZPOCET
| VV |  | "vzdouvací práh (spodek) - viz. D.2.3.9." 4,3*0,6*0,3 |  | 0.774 | [12 empty] | VV | 2 | 2 | True | 0 | ROZPOCET
| VV |  | "čerpací stanice - viz. D.2.3.12." 3,65*4,3*3,9+4,7*5,4*4,8-(3,14*1,3*1,3*0,15+3,14*0,9*0,9*3,6+3,14*1,55*1,55*0,15+3,14*1,15*1,15*4,75) |  | 152.226 | [12 empty] | VV | 2 | 2 | True | 0 | ROZPOCET
| VV |  | "trubka - propojení odběrného obj. a ČS (usazovací šachty) - viz. D.2.3.12." 0,8*0,9*2,1 |  | 1.512 | [12 empty] | VV | 2 | 2 | True | 0 | ROZPOCET
| VV |  | "po převedení vody" 20,0*0,75*1,2 |  | 18 | [12 empty] | VV | 2 | 2 | True | 0 | ROZPOCET
33 | K | 181351003 | Rozprostření ornice tl vrstvy do 200 mm pl do 100 m2 v rovině nebo ve svahu do 1:5 strojně | m2 | 85.964 |  | 0 | CS ÚRS 2024 02 |  | základní |  | 0 | 0 | 0 | 0 | 0 | 4 | K | 2 |  |  |  | ROZPOCET | 0 | 0 | 0 | 0 | 0 | 1 | 0 | 4 | -591965017
| PP |  | Rozprostření a urovnání ornice v rovině nebo ve svahu sklonu do 1:5 strojně při souvislé ploše do 100 m2, tl. vrstvy do 200 mm | [14 empty] | PP | 2
| VV |  | "čerpací stanice - viz. D.2.3.12." 4,6*6,2+6,1*8,2-(3,14*0,9*0,9+3,14*1,15*1,15) |  | 71.844 | [12 empty] | VV | 2 | 2 | True | 0 | ROZPOCET
| VV |  | "trubka - propojení odběrného obj. a ČS (usazovací šachty) - viz. D.2.3.12." 0,8*0,9 |  | 0.72 | [12 empty] | VV | 2 | 2 | True | 0 | ROZPOCET
| VV |  | "přebytečná ornice" (79,26*0,2-(71,84+0,72)*0,2)/0,1 |  | 13.4 | [12 empty] | VV | 2 | 2 | True | 0 | ROZPOCET
| D | 2 | Zakládání |  |  |  | 0 |  |  |  |  | 0 |  | 5.2334 |  | 0 | 1 | D | 1 |  |  |  | ROZPOCET | [6 empty] | 0
34 | K | 273313611 | Základové desky z betonu tř. C 16/20 | m3 | 2.27 |  | 0 | CS ÚRS 2024 02 |  | základní |  | 0 | 2.301 | 5.2233 | 0 | 0 | 4 | K | 2 |  |  |  | ROZPOCET | 0 | 0 | 0 | 0 | 0 | 1 | 0 | 4 | -1654299227
| PP |  | Základy z betonu prostého desky z betonu kamenem neprokládaného tř. C 16/20 | [14 empty] | PP | 2
| VV |  | "odběrný objekt - vciz. D.2.3.10." 1,8*1,9*0,1 |  | 0.342 | [12 empty] | VV | 2 | 2 | True | 0 | ROZPOCET
| VV |  | "čerpací stanice - viz. D.2.3.12." 3,14*1,3*1,3*0,15+3,14*1,55*1,55*0,15 |  | 1.928 | [12 empty] | VV | 2 | 2 | True | 0 | ROZPOCET
35 | K | 273351121 | Zřízení bednění základových desek | m2 | 3.425 |  | 0 | CS ÚRS 2024 02 |  | základní |  | 0 | 0.00294 | 0.010069 | 0 | 0 | 4 | K | 2 |  |  |  | ROZPOCET | 0 | 0 | 0 | 0 | 0 | 1 | 0 | 4 | -862491128
| PP |  | Bednění základů desek zřízení | [14 empty] | PP | 2
| VV |  | "odběrný objekt - vciz. D.2.3.10." (1,8+1,9)*2*0,1 |  | 0.74 | [12 empty] | VV | 2 | 2 | True | 0 | ROZPOCET
| VV |  | "čerpací stanice - viz. D.2.3.12." 3,14*2,6*0,15+3,14*3,1*0,15 |  | 2.685 | [12 empty] | VV | 2 | 2 | True | 0 | ROZPOCET
36 | K | 273351122 | Odstranění bednění základových desek | m2 | 3.425 |  | 0 | CS ÚRS 2024 02 |  | základní |  | 0 | 0 | 0 | 0 | 0 | 4 | K | 2 |  |  |  | ROZPOCET | 0 | 0 | 0 | 0 | 0 | 1 | 0 | 4 | 1705199229
| PP |  | Bednění základů desek odstranění | [14 empty] | PP | 2
| D | 3 | Svislé a kompletní konstrukce |  |  |  | 0 |  |  |  |  | 0 |  | 45.0106 |  | 0 | 1 | D | 1 |  |  |  | ROZPOCET | [6 empty] | 0
37 | K | 321321116 | Konstrukce vodních staveb ze ŽB mrazuvzdorného tř. C 30/37 | m3 | 6.929 |  | 0 | CS ÚRS 2024 02 |  | základní |  | 0 | 2.8332 | 19.6315 | 0 | 0 | 4 | K | 2 |  |  |  | ROZPOCET | 0 | 0 | 0 | 0 | 0 | 1 | 0 | 4 | 1387247368
| PP |  | Konstrukce vodních staveb z betonu přehrad, jezů a plavebních komor, spodní stavby vodních elektráren, jader přehrad, odběrných věží a výpustných zařízení, opěrných zdí, šachet, šachtic a ostatních konstrukcí železového pro prostředí s mrazovými cykly tř. C 30/37 | [14 empty] | PP | 2
| P |  | Poznámka k položce: C 30/37 XC4, XF3 | [14 empty] | P | 2
| VV |  | "vzdouvací práh - vciz. D.2.3.10." (4,4*1,0+2,4*1,4)*0,5 |  | 3.88 | [12 empty] | VV | 2 | 2 | True | 0 | ROZPOCET
| VV |  | "odběrný objekt - vciz. D.2.3.10." 1,6*1,7*0,4+1,6*0,3*(0,8+1,54)+1,1*0,3*1,27*2 |  | 3.049 | [12 empty] | VV | 2 | 2 | True | 0 | ROZPOCET
38 | K | 321351010 | Bednění konstrukcí vodních staveb rovinné - zřízení | m2 | 16.39 |  | 0 | CS ÚRS 2024 02 |  | základní |  | 0 | 0.00865 | 0.14177 | 0 | 0 | 4 | K | 2 |  |  |  | ROZPOCET | 0 | 0 | 0 | 0 | 0 | 1 | 0 | 4 | -607467536
| PP |  | Bednění konstrukcí z betonu prostého nebo železového vodních staveb přehrad, jezů a plavebních komor, spodní stavby vodních elektráren, jader přehrad, odběrných věží a výpustných zařízení, opěrných zdí, šachet, šachtic a ostatních konstrukcí zřízení ploch rovinných | [14 empty] | PP | 2
| VV |  | "vzdouvací práh - vciz. D.2.3.10." (4,4*1,0+2,4*1,4)*2+0,5*0,87*2 |  | 16.39 | [12 empty] | VV | 2 | 2 | True | 1 | ROZPOCET
39 | K | 321352010 | Bednění konstrukcí vodních staveb rovinné - odstranění | m2 | 16.39 |  | 0 | CS ÚRS 2024 02 |  | základní |  | 0 | 0 | 0 | 0 | 0 | 4 | K | 2 |  |  |  | ROZPOCET | 0 | 0 | 0 | 0 | 0 | 1 | 0 | 4 | 1145103052
| PP |  | Bednění konstrukcí z betonu prostého nebo železového vodních staveb přehrad, jezů a plavebních komor, spodní stavby vodních elektráren, jader přehrad, odběrných věží a výpustných zařízení, opěrných zdí, šachet, šachtic a ostatních konstrukcí odstranění ploch rovinných | [14 empty] | PP | 2
40 | K | 321366111 | Výztuž železobetonových konstrukcí vodních staveb z oceli 10 505 D do 12 mm | t | 0.056 |  | 0 | CS ÚRS 2024 02 |  | základní |  | 0 | 1.0953 | 0.061336 | 0 | 0 | 4 | K | 2 |  |  |  | ROZPOCET | 0 | 0 | 0 | 0 | 0 | 1 | 0 | 4 | 289732867
| PP |  | Výztuž železobetonových konstrukcí vodních staveb přehrad, jezů a plavebních komor, spodní stavby vodních elektráren, jader přehrad, odběrných věží a výpustných zařízení, opěrných zdí, šachet, šachtic a ostatních konstrukcí jednotlivé pruty průměru do 12 mm, z oceli 10 505 (R) nebo BSt 500 | [14 empty] | PP | 2
| VV |  | "vzdouvací práh + odběrný objekt - vciz. D.2.3.10." 56,0*0,001 |  | 0.056 | [12 empty] | VV | 2 | 2 | True | 1 | ROZPOCET
41 | K | 321368211 | Výztuž železobetonových konstrukcí vodních staveb ze svařovaných sítí | t | 0.455 |  | 0 | CS ÚRS 2024 02 |  | základní |  | 0 | 1.0395 | 0.473 | 0 | 0 | 4 | K | 2 |  |  |  | ROZPOCET | 0 | 0 | 0 | 0 | 0 | 1 | 0 | 4 | 363939513
| PP |  | Výztuž železobetonových konstrukcí vodních staveb přehrad, jezů a plavebních komor, spodní stavby vodních elektráren, jader přehrad, odběrných věží a výpustných zařízení, opěrných zdí, šachet, šachtic a ostatních konstrukcí svařované sítě z ocelových tažených drátů jakéhokoliv druhu oceli jakéhokoliv průměru a roztečí | [14 empty] | PP | 2
| VV |  | "vzdouvací práh + odběrný objekt - vciz. D.2.3.10." 455,3*0,001 |  | 0.455 | [12 empty] | VV | 2 | 2 | True | 1 | ROZPOCET
42 | K | 382121111 | Montáž dna ŽB prefabrikovaných kruhových nádrží včetně těsnění DN přes 1000 do 2000 | kus | 2 |  | 0 | CS ÚRS 2024 02 |  | základní |  | 0 | 0.002 | 0.004 | 0 | 0 | 4 | K | 2 |  |  |  | ROZPOCET | 0 | 0 | 0 | 0 | 0 | 1 | 0 | 4 | 821416585
| PP |  | Montáž dílců prefabrikovaných kruhových nádrží ze železobetonu dna včetně těsnění DN přes 1000 do 2000 | [14 empty] | PP | 2
| VV |  | "čerpací stanice - viz. D.2.3.12." | [14 empty] | VV | 2 | 1 | True | 0 | ROZPOCET
| VV |  | "usazovací šachta DN 1500" 1 |  | 1 | [12 empty] | VV | 2 | 2 | True | 0 | ROZPOCET
| VV |  | "čerpací šachta DN 2000" 1 |  | 1 | [12 empty] | VV | 2 | 2 | True | 0 | ROZPOCET
43 | M | 59226000 | dno kruhové nádrže DN 1500 stěna tl přes 100mm v 840mm užitný objem 1,37m3 | kus | 1 |  | 0 | CS ÚRS 2024 02 |  | základní |  | 0 | 2.95 | 2.95 | 0 | 0 | 8 | M | 2 |  |  |  | ROZPOCET | 0 | 0 | 0 | 0 | 0 | 1 | 0 | 4 | 539159846
| PP |  | dno kruhové nádrže DN 1500 stěna tl přes 100mm v 840mm užitný objem 1,37m3 | [14 empty] | PP | 2
| P |  | Poznámka k položce: vč. stupadel s protiskluzovou úpravou | [14 empty] | P | 2
| VV |  | "usazovací šachta DN 1500" 1 |  | 1 | [12 empty] | VV | 2 | 2 | True | 1 | ROZPOCET
44 | M | 59226003 | dno kruhové nádrže DN 2000 stěna tl přes 100mm v 1750mm užitný objem 5,498m3 | kus | 1 |  | 0 | CS ÚRS 2024 02 |  | základní |  | 0 | 5.99 | 5.99 | 0 | 0 | 8 | M | 2 |  |  |  | ROZPOCET | 0 | 0 | 0 | 0 | 0 | 1 | 0 | 4 | 939286848
| PP |  | dno kruhové nádrže DN 2000 stěna tl přes 100mm v 1750mm užitný objem 5,498m3 | [14 empty] | PP | 2
| P |  | Poznámka k položce: vč. stupadel s protiskluzovou úpravou | [14 empty] | P | 2
| VV |  | "čerpací šachta DN 2000" 1 |  | 1 | [12 empty] | VV | 2 | 2 | True | 1 | ROZPOCET
45 | K | 382121121 | Montáž skruže ŽB prefabrikovaných kruhových nádrží včetně těsnění DN přes 1000 do 2000 | kus | 5 |  | 0 | CS ÚRS 2024 02 |  | základní |  | 0 | 0.002 | 0.01 | 0 | 0 | 4 | K | 2 |  |  |  | ROZPOCET | 0 | 0 | 0 | 0 | 0 | 1 | 0 | 4 | 1441587987
| PP |  | Montáž dílců prefabrikovaných kruhových nádrží ze železobetonu skruže včetně těsnění DN přes 1000 do 2000 | [14 empty] | PP | 2
| VV |  | "čerpací stanice - viz. D.2.3.12." | [14 empty] | VV | 2 | 1 | True | 0 | ROZPOCET
| VV |  | "usazovací šachta DN 1500" 3 |  | 3 | [12 empty] | VV | 2 | 2 | True | 0 | ROZPOCET
| VV |  | "čerpací šachta DN 2000" 1+1 |  | 2 | [12 empty] | VV | 2 | 2 | True | 0 | ROZPOCET
46 | M | 59226015 | skruž kruhové nádrže DN 1500 v 1000mm užitný objem 1,76m3 | kus | 3 |  | 0 | CS ÚRS 2024 02 |  | základní |  | 0 | 1.74 | 5.22 | 0 | 0 | 8 | M | 2 |  |  |  | ROZPOCET | 0 | 0 | 0 | 0 | 0 | 1 | 0 | 4 | -798170140
| PP |  | skruž kruhové nádrže DN 1500 v 1000mm užitný objem 1,76m3 | [14 empty] | PP | 2
| P |  | Poznámka k položce: vč. stupadel s protiskluzovou úpravou | [14 empty] | P | 2
| VV |  | "usazovací šachta DN 1500" 3 |  | 3 | [12 empty] | VV | 2 | 2 | True | 1 | ROZPOCET
47 | M | 59226019 | skruž kruhové nádrže DN 2000 v 1000mm užitný objem 3,140m3 | kus | 1 |  | 0 | CS ÚRS 2024 02 |  | základní |  | 0 | 2.54 | 2.54 | 0 | 0 | 8 | M | 2 |  |  |  | ROZPOCET | 0 | 0 | 0 | 0 | 0 | 1 | 0 | 4 | -898388633
| PP |  | skruž kruhové nádrže DN 2000 v 1000mm užitný objem 3,140m3 | [14 empty] | PP | 2
| P |  | Poznámka k položce: vč. stupadel s protiskluzovou úpravou | [14 empty] | P | 2
| VV |  | "čerpací šachta DN 2000" 1 |  | 1 | [12 empty] | VV | 2 | 2 | True | 1 | ROZPOCET
48 | M | 59226020 | skruž kruhové nádrže DN 2000 v 2000mm užitný objem 6,283m3 | kus | 1 |  | 0 | CS ÚRS 2024 02 |  | základní |  | 0 | 5.07 | 5.07 | 0 | 0 | 8 | M | 2 |  |  |  | ROZPOCET | 0 | 0 | 0 | 0 | 0 | 1 | 0 | 4 | -1217432314
| PP |  | skruž kruhové nádrže DN 2000 v 2000mm užitný objem 6,283m3 | [14 empty] | PP | 2
| P |  | Poznámka k položce: vč. stupadel s protiskluzovou úpravou | [14 empty] | P | 2
| VV |  | "čerpací šachta DN 2000" 1 |  | 1 | [12 empty] | VV | 2 | 2 | True | 1 | ROZPOCET
49 | M | 59224342 | těsnění elastomerové pro spojení šachetních dílů DN 1500 | kus | 3 |  | 0 | CS ÚRS 2024 02 |  | základní |  | 0 | 0.004 | 0.012 | 0 | 0 | 8 | M | 2 |  |  |  | ROZPOCET | 0 | 0 | 0 | 0 | 0 | 1 | 0 | 4 | 92354298
| PP |  | těsnění elastomerové pro spojení šachetních dílů DN 1500 | [14 empty] | PP | 2
50 | M | 59226072 | těsnění elastomerové samomazné pro kruhovou nádrž DN 2000 | kus | 2 |  | 0 | CS ÚRS 2024 02 |  | základní |  | 0 | 0.002 | 0.004 | 0 | 0 | 8 | M | 2 |  |  |  | ROZPOCET | 0 | 0 | 0 | 0 | 0 | 1 | 0 | 4 | -849493600
| PP |  | těsnění elastomerové samomazné pro kruhovou nádrž DN 2000 | [14 empty] | PP | 2
51 | K | 382121131 | Montáž zákrytové desky ŽB prefabrikovaných kruhových nádrží DN do 2000 | kus | 2 |  | 0 | CS ÚRS 2024 02 |  | základní |  | 0 | 0 | 0 | 0 | 0 | 4 | K | 2 |  |  |  | ROZPOCET | 0 | 0 | 0 | 0 | 0 | 1 | 0 | 4 | -2053125694
| PP |  | Montáž dílců prefabrikovaných kruhových nádrží ze železobetonu zákrytové desky DN přes 1000 do 2000 | [14 empty] | PP | 2
| VV |  | "čerpací stanice - viz. D.2.3.12." | [14 empty] | VV | 2 | 1 | True | 0 | ROZPOCET
| VV |  | "usazovací šachta DN 1500" 1 |  | 1 | [12 empty] | VV | 2 | 2 | True | 0 | ROZPOCET
| VV |  | "čerpací šachta DN 2000" 1 |  | 1 | [12 empty] | VV | 2 | 2 | True | 0 | ROZPOCET
52 | M | 59226034 | deska zákrytová kruhové nádrže DN 1500 se stěnou tl přes 100mm v 165mm otvor 1x d 625mm | kus | 1 |  | 0 | CS ÚRS 2024 02 |  | základní |  | 0 | 1.118 | 1.118 | 0 | 0 | 8 | M | 2 |  |  |  | ROZPOCET | 0 | 0 | 0 | 0 | 0 | 1 | 0 | 4 | 1820702207
| PP |  | deska zákrytová kruhové nádrže DN 1500 se stěnou tl přes 100mm v 165mm otvor 1x d 625mm | [14 empty] | PP | 2
| VV |  | "usazovací šachta DN 1500" 1 |  | 1 | [12 empty] | VV | 2 | 2 | True | 1 | ROZPOCET
53 | M | 59226037 | deska zákrytová kruhové nádrže DN 2000 se stěnou tl přes 100mm v 250mm otvor 1x d 1000mm | kus | 1 |  | 0 | CS ÚRS 2024 02 |  | základní |  | 0 | 1.785 | 1.785 | 0 | 0 | 8 | M | 2 |  |  |  | ROZPOCET | 0 | 0 | 0 | 0 | 0 | 1 | 0 | 4 | 1388946634
| PP |  | deska zákrytová kruhové nádrže DN 2000 se stěnou tl přes 100mm v 250mm otvor 1x d 1000mm | [14 empty] | PP | 2
| P |  | Poznámka k položce: Deska bude opatřena 2 vstupními otvory: DN 600 a DN 1000. | [14 empty] | P | 2
| VV |  | "čerpací šachta DN 2000" 1 |  | 1 | [12 empty] | VV | 2 | 2 | True | 1 | ROZPOCET
| D | 4 | Vodorovné konstrukce |  |  |  | 0 |  |  |  |  | 0 |  | 108.3264 |  | 0 | 1 | D | 1 |  |  |  | ROZPOCET | [6 empty] | 0
54 | K | 463212111 | Rovnanina z lomového kamene upraveného s vyklínováním spár úlomky kamene | m3 | 54.25 |  | 0 | CS ÚRS 2024 02 |  | základní |  | 0 | 1.9968 | 108.3264 | 0 | 0 | 4 | K | 2 |  |  |  | ROZPOCET | 0 | 0 | 0 | 0 | 0 | 1 | 0 | 4 | -33878235
| PP |  | Rovnanina z lomového kamene upraveného, tříděného jakékoliv tloušťky rovnaniny s vyklínováním spár a dutin úlomky kamene | [14 empty] | PP | 2
| VV |  | "opevnění toku - vciz. D.2.3.9." 11,0*6,0*0,7+5,0*2,3*0,7 |  | 54.25 | [12 empty] | VV | 2 | 2 | True | 1 | ROZPOCET
| D | 8 | Trubní vedení |  |  |  | 0 |  |  |  |  | 0 |  | 0.77989 |  | 0 | 1 | D | 1 |  |  |  | ROZPOCET | [6 empty] | 0
55 | K | 871351142 | Montáž potrubí z PE100 RC SDR 11 otevřený výkop svařovaných na tupo d 225 x 20,5 mm | m | 3.7 |  | 0 | CS ÚRS 2024 02 |  | základní |  | 0 | 0 | 0 | 0 | 0 | 4 | K | 2 |  |  |  | ROZPOCET | 0 | 0 | 0 | 0 | 0 | 1 | 0 | 4 | 1661760805
| PP |  | Montáž vodovodního potrubí z polyetylenu PE100 RC v otevřeném výkopu svařovaných na tupo SDR 11/PN16 d 225 x 20,5 mm | [14 empty] | PP | 2
| VV |  | "čerpací stanice - viz. D.2.3.12." 3,7 |  | 3.7 | [12 empty] | VV | 2 | 2 | True | 1 | ROZPOCET
56 | M | 28613181 | potrubí vodovodní jednovrstvé PE100 RC PN 16 SDR11 225x20,5mm | m | 3.756 |  | 0 | CS ÚRS 2024 02 |  | základní |  | 0 | 0.0131 | 0.049204 | 0 | 0 | 8 | M | 2 |  |  |  | ROZPOCET | 0 | 0 | 0 | 0 | 0 | 1 | 0 | 4 | -1511142025
| PP |  | potrubí vodovodní jednovrstvé PE100 RC PN 16 SDR11 225x20,5mm | [14 empty] | PP | 2
| VV |  | 3,7*1,015 'Přepočtené koeficientem množství |  | 3.756 | [12 empty] | VV | 2 | 2 | False | 1 | ROZPOCET
57 | K | 871371141 | Montáž potrubí z PE100 RC SDR 11 otevřený výkop svařovaných na tupo d 315 x 28,6 mm | m | 2 |  | 0 | CS ÚRS 2024 02 |  | základní |  | 0 | 0 | 0 | 0 | 0 | 4 | K | 2 |  |  |  | ROZPOCET | 0 | 0 | 0 | 0 | 0 | 1 | 0 | 4 | 1847612449
| PP |  | Montáž vodovodního potrubí z polyetylenu PE100 RC v otevřeném výkopu svařovaných na tupo SDR 11/PN16 d 315 x 28,6 mm | [14 empty] | PP | 2
| VV |  | "čerpací stanice - viz. D.2.3.12." 2,0 |  | 2 | [12 empty] | VV | 2 | 2 | True | 1 | ROZPOCET
58 | M | 28613184 | potrubí vodovodní jednovrstvé PE100 RC PN 16 SDR11 315x28,6mm | m | 2.03 |  | 0 | CS ÚRS 2024 02 |  | základní |  | 0 | 0.0256 | 0.051968 | 0 | 0 | 8 | M | 2 |  |  |  | ROZPOCET | 0 | 0 | 0 | 0 | 0 | 1 | 0 | 4 | 1799552758
| PP |  | potrubí vodovodní jednovrstvé PE100 RC PN 16 SDR11 315x28,6mm | [14 empty] | PP | 2
| VV |  | 2*1,015 'Přepočtené koeficientem množství |  | 2.03 | [12 empty] | VV | 2 | 2 | False | 1 | ROZPOCET
59 | K | 877351202 | Montáž oblouků svařovaných na tupo na vodovodním potrubí z PE trub d 225 | kus | 1 |  | 0 | CS ÚRS 2024 02 |  | základní |  | 0 | 0 | 0 | 0 | 0 | 4 | K | 2 |  |  |  | ROZPOCET | 0 | 0 | 0 | 0 | 0 | 1 | 0 | 4 | 369754111
| PP |  | Montáž tvarovek na vodovodním plastovém potrubí z polyetylenu PE 100 svařovaných na tupo SDR 11/PN16 oblouků nebo redukcí d 225 | [14 empty] | PP | 2
| VV |  | "čerpací stanice - viz. D.2.3.12." 1 |  | 1 | [12 empty] | VV | 2 | 2 | True | 1 | ROZPOCET
60 | M | 28699910-R | oblouk 30° SDR11 PE 100 RC PN16 D 225mm | kus | 1 |  | 0 |  |  | základní |  | 0 | 0 | 0 | 0 | 0 | 8 | M | 2 |  |  |  | ROZPOCET | 0 | 0 | 0 | 0 | 0 | 1 | 0 | 4 | -1574866759
| PP |  | oblouk 30° SDR11 PE 100 RC PN16 D 225mm | [14 empty] | PP | 2
61 | K | 891351112 | Montáž vodovodních šoupátek otevřený výkop DN 200 | kus | 2 |  | 0 | CS ÚRS 2024 02 |  | základní |  | 0 | 0.00286 | 0.00572 | 0 | 0 | 4 | K | 2 |  |  |  | ROZPOCET | 0 | 0 | 0 | 0 | 0 | 1 | 0 | 4 | 219489442
| PP |  | Montáž vodovodních armatur na potrubí šoupátek nebo klapek uzavíracích v otevřeném výkopu nebo v šachtách s osazením zemní soupravy (bez poklopů) DN 200 | [14 empty] | PP | 2
| VV |  | "čerpací stanice - viz. D.2.3.12." 2 |  | 2 | [12 empty] | VV | 2 | 2 | True | 1 | ROZPOCET
62 | M | 42221221 | šoupě přírubové vodovodní krátká stavební dl DN 200 PN16 | kus | 2 |  | 0 | CS ÚRS 2024 02 |  | základní |  | 0 | 0.066 | 0.132 | 0 | 0 | 8 | M | 2 |  |  |  | ROZPOCET | 0 | 0 | 0 | 0 | 0 | 1 | 0 | 4 | -417051749
| PP |  | šoupě přírubové vodovodní krátká stavební dl DN 200 PN16 | [14 empty] | PP | 2
63 | K | 899103112 | Osazení poklopů litinových, ocelových nebo železobetonových včetně rámů pro třídu zatížení B125, C250 | kus | 3 |  | 0 | CS ÚRS 2024 02 |  | základní |  | 0 | 0.09 | 0.27 | 0 | 0 | 4 | K | 2 |  |  |  | ROZPOCET | 0 | 0 | 0 | 0 | 0 | 1 | 0 | 4 | 541175312
| PP |  | Osazení poklopů šachtových litinových, ocelových nebo železobetonových včetně rámů pro třídu zatížení B125, C250 | [14 empty] | PP | 2
| VV |  | "čerpací stanice - viz. D.2.3.12." | [14 empty] | VV | 2 | 1 | True | 0 | ROZPOCET
| VV |  | "usazovací šachta DN 1500" 1 |  | 1 | [12 empty] | VV | 2 | 2 | True | 0 | ROZPOCET
| VV |  | "čerpací šachta DN 2000" 1+1 |  | 2 | [12 empty] | VV | 2 | 2 | True | 0 | ROZPOCET
64 | M | 55241011 | poklop třída B125, kruhový rám, vstup 600 mm bez ventilace | kus | 2 |  | 0 | CS ÚRS 2024 02 |  | základní |  | 0 | 0.046 | 0.092 | 0 | 0 | 8 | M | 2 |  |  |  | ROZPOCET | 0 | 0 | 0 | 0 | 0 | 1 | 0 | 4 | -632532901
| PP |  | poklop třída B125, kruhový rám, vstup 600 mm bez ventilace | [14 empty] | PP | 2
| P |  | Poznámka k položce: vč. pantů s aretací, zámku, vodotěsný | [14 empty] | P | 2
| VV |  | "usazovací šachta DN 1500" 1 |  | 1 | [12 empty] | VV | 2 | 2 | True | 0 | ROZPOCET
| VV |  | "čerpací šachta DN 2000" 1 |  | 1 | [12 empty] | VV | 2 | 2 | True | 0 | ROZPOCET
65 | M | 55299991-R | poklop třída B125, kruhový rám, vstup 1000 mm bez ventilace | kus | 1 |  | 0 |  |  | základní |  | 0 | 0.089 | 0.089 | 0 | 0 | 8 | M | 2 |  |  |  | ROZPOCET | 0 | 0 | 0 | 0 | 0 | 1 | 0 | 4 | -690738105
| PP |  | poklop třída B125, kruhový rám, vstup 1000 mm bez ventilace | [14 empty] | PP | 2
| P |  | Poznámka k položce: vč. pantů s aretací, zámku, vodotěsný | [14 empty] | P | 2
| VV |  | "čerpací šachta DN 2000" 1 |  | 1 | [12 empty] | VV | 2 | 2 | True | 1 | ROZPOCET
66 | K | 899999992-R | Vystrojení čerpací stanice - dle nabídky | kus | 1 |  | 0 |  |  | základní |  | 0 | 0.09 | 0.09 | 0 | 0 | 4 | K | 2 |  |  |  | ROZPOCET | 0 | 0 | 0 | 0 | 0 | 1 | 0 | 4 | 1371936973
| PP |  | Vystrojení čerpací stanice - dle nabídky | [14 empty] | PP | 2
| D | 998 | Přesun hmot |  |  |  | 0 |  |  |  |  | 0 |  | 0 |  | 0 | 1 | D | 1 |  |  |  | ROZPOCET | [6 empty] | 0
67 | K | 998332011 | Přesun hmot pro úpravy vodních toků a kanály | t | 159.859 |  | 0 | CS ÚRS 2024 02 |  | základní |  | 0 | 0 | 0 | 0 | 0 | 4 | K | 2 |  |  |  | ROZPOCET | 0 | 0 | 0 | 0 | 0 | 1 | 0 | 4 | 1776203337
| PP |  | Přesun hmot pro úpravy vodních toků a kanály, hráze rybníků apod. dopravní vzdálenost do 500 m | [14 empty] | PP | 2
| D | PSV | Práce a dodávky PSV |  |  |  | 0 |  |  |  |  | 0 |  | 0.071715 |  | 0 | 2 | D | 0 |  |  |  | ROZPOCET | [6 empty] | 0
| D | 767 | Konstrukce zámečnické |  |  |  | 0 |  |  |  |  | 0 |  | 0.071715 |  | 0 | 2 | D | 1 |  |  |  | ROZPOCET | [6 empty] | 0
68 | K | 767995114 | Montáž atypických zámečnických konstrukcí hmotnosti přes 20 do 50 kg | kg | 68.3 |  | 0 | CS ÚRS 2024 02 |  | základní |  | 0 | 5e-05 | 0.003415 | 0 | 0 | 16 | K | 2 |  |  |  | ROZPOCET | 0 | 0 | 0 | 0 | 0 | 1 | 0 | 16 | -926127408
| PP |  | Montáž ostatních atypických zámečnických konstrukcí hmotnosti přes 20 do 50 kg | [14 empty] | PP | 2
| VV |  | "rám+česle odběrného obj. - viz. D.2.3.11." 20,50+47,80 |  | 68.3 | [12 empty] | VV | 2 | 2 | True | 1 | ROZPOCET
69 | M | 55399019-R | Ocelové česle 1,09 x 1,31 m vč. rámu žárově pozinkované | kpl | 1 |  | 0 |  |  | základní |  | 0 | 0.0683 | 0.0683 | 0 | 0 | 8 | M | 2 |  |  |  | ROZPOCET | 0 | 0 | 0 | 0 | 0 | 1 | 0 | 4 | 1035945221
| PP |  | Ocelové česle 1,09 x 1,31 m vč. rámu žárově pozinkované | [14 empty] | PP | 2
70 | K | 998767101 | Přesun hmot tonážní pro zámečnické konstrukce v objektech v do 6 m | t | 0.003 |  | 0 | CS ÚRS 2024 02 |  | základní |  | 0 | 0 | 0 | 0 | 0 | 16 | K | 2 |  |  |  | ROZPOCET | 0 | 0 | 0 | 0 | 0 | 1 | 0 | 16 | 1237568040
| PP |  | Přesun hmot pro zámečnické konstrukce stanovený z hmotnosti přesunovaného materiálu vodorovná dopravní vzdálenost do 50 m základní v objektech výšky do 6 m | [14 empty] | PP | 2

## SO-02 - Výtlačné potrubí
{05e26902-3739-43f2-8790-e6c01cf78faf}
2
| KRYCÍ LIST SOUPISU PRACÍ | [7 empty] | v --- níže se nacházejí doplnkové a pomocné údaje k sestavám --- v | [8 empty] | False
Stavba:
Zásobování areálu Peklák a FK Česká Třebová technickou vodou
Objekt:
SO-02 - Výtlačné potrubí
| KSO: |  | 827 1 |  |  | CC-CZ:
| Místo: |  |  |  |  | Datum: | 5. 11. 2024
| Zadavatel: |  |  |  |  | IČ:
|  | Město Česká Třebová |  |  |  | DIČ:
| Uchazeč: |  |  |  |  | IČ: | Vyplň údaj
|  | Vyplň údaj |  |  |  | DIČ: | Vyplň údaj
| Projektant: |  |  |  |  | IČ:
|  | Agroprojekce Litomyšl, s.r.o. |  |  |  | DIČ:
| Zpracovatel: |  |  |  |  | IČ:
DIČ:
Poznámka:
| Cena bez DPH | [5 empty] | 0
|  |  | Základ daně |  |  | Sazba daně | Výše daně
| DPH | základní | 0 |  |  | 21% | 0
|  | snížená | 0 |  |  | 12% | 0
|  | zákl. přenesená | 0 |  |  | 21% | 0
|  | sníž. přenesená | 0 |  |  | 12% | 0
|  | nulová | 0 |  |  | 0% | 0
| Cena s DPH |  |  | v | CZK |  | 0
| Projektant |  |  | Zpracovatel
| Datum a podpis: |  | Razítko | Datum a podpis: |  |  | Razítko
| Objednavatel |  |  | Uchazeč
| Datum a podpis: |  | Razítko | Datum a podpis: |  |  | Razítko
REKAPITULACE ČLENĚNÍ SOUPISU PRACÍ
Stavba:
Zásobování areálu Peklák a FK Česká Třebová technickou vodou
Objekt:
SO-02 - Výtlačné potrubí
Místo: | [5 empty] | Datum: | 5. 11. 2024
Zadavatel: |  |  | Město Česká Třebová |  |  | Projektant: | Agroprojekce Litomyšl, s.r.o.
Uchazeč: |  |  | Vyplň údaj |  |  | Zpracovatel:
Kód dílu - Popis | [6 empty] | Cena celkem [CZK]
Náklady ze soupisu prací | [6 empty] | 0 | [11 empty] | -1
| HSV - Práce a dodávky HSV | [5 empty] | 0
| 1 - Zemní práce | [5 empty] | 0
| 4 - Vodorovné konstrukce | [5 empty] | 0
| 5 - Komunikace pozemní | [5 empty] | 0
| 8 - Trubní vedení | [5 empty] | 0
| 9 - Ostatní konstrukce a práce, bourání | [5 empty] | 0
| 997 - Přesun sutě | [5 empty] | 0
| 998 - Přesun hmot | [5 empty] | 0
SOUPIS PRACÍ
Stavba:
Zásobování areálu Peklák a FK Česká Třebová technickou vodou
Objekt:
SO-02 - Výtlačné potrubí
Místo: | [5 empty] | Datum: | 5. 11. 2024
Zadavatel: |  |  | Město Česká Třebová |  |  | Projektant: | Agroprojekce Litomyšl, s.r.o.
Uchazeč: |  |  | Vyplň údaj |  |  | Zpracovatel:
PČ | Typ | Kód | Popis | MJ | Množství | J.cena [CZK] | Cena celkem [CZK] | Cenová soustava |  | DPH | J. Nh [h] | Nh celkem [h] | J. hmotnost [t] | Hmotnost celkem [t] | J. suť [t] | Suť Celkem [t]
Náklady soupisu celkem | [6 empty] | 0 |  |  |  |  | 0 |  | 256.1029 |  | 28.6814 |  | D | -1 | [10 empty] | 0
| D | HSV | Práce a dodávky HSV |  |  |  | 0 |  |  |  |  | 0 |  | 256.1029 |  | 28.6814 | 1 | D | 0 |  |  |  | ROZPOCET | [6 empty] | 0
| D | 1 | Zemní práce |  |  |  | 0 |  |  |  |  | 0 |  | 188.2338 |  | 11.8814 | 1 | D | 1 |  |  |  | ROZPOCET | [6 empty] | 0
1 | K | 113107424 | Odstranění podkladu z kameniva drceného tl přes 300 do 400 mm při překopech strojně pl do 15 m2 | m2 | 13.32 |  | 0 | CS ÚRS 2024 02 |  | základní |  | 0 | 0 | 0 | 0.58 | 7.7256 | 4 | K | 2 |  |  |  | ROZPOCET | 0 | 0 | 0 | 0 | 0 | 1 | 0 | 4 | -612718844
| PP |  | Odstranění podkladů nebo krytů při překopech inženýrských sítí s přemístěním hmot na skládku ve vzdálenosti do 3 m nebo s naložením na dopravní prostředek strojně plochy jednotlivě do 15 m2 z kameniva hrubého drceného, o tl. vrstvy přes 300 do 400 mm | [14 empty] | PP | 2
| VV |  | "výtlak v komunikaci km 0,063 6-0,071 1 a km 0,132 7-0,140 0" (7,5+7,3)*0,9 |  | 13.32 | [12 empty] | VV | 2 | 2 | True | 1 | ROZPOCET
2 | K | 113107442 | Odstranění podkladu živičných tl přes 50 do 100 mm při překopech strojně pl do 15 m2 | m2 | 13.32 |  | 0 | CS ÚRS 2024 02 |  | základní |  | 0 | 0 | 0 | 0.22 | 2.9304 | 4 | K | 2 |  |  |  | ROZPOCET | 0 | 0 | 0 | 0 | 0 | 1 | 0 | 4 | 1613677436
| PP |  | Odstranění podkladů nebo krytů při překopech inženýrských sítí s přemístěním hmot na skládku ve vzdálenosti do 3 m nebo s naložením na dopravní prostředek strojně plochy jednotlivě do 15 m2 živičných, o tl. vrstvy přes 50 do 100 mm | [14 empty] | PP | 2
| VV |  | "výtlak v komunikaci km 0,063 6-0,071 1 a km 0,132 7-0,140 0" (7,5+7,3)*0,9 |  | 13.32 | [12 empty] | VV | 2 | 2 | True | 1 | ROZPOCET
3 | K | 113154522 | Frézování živičného krytu tl 40 mm pruh š přes 0,5 m pl do 500 m2 | m2 | 13.32 |  | 0 | CS ÚRS 2024 02 |  | základní |  | 0 | 1e-05 | 0.0001332 | 0.092 | 1.2254 | 4 | K | 2 |  |  |  | ROZPOCET | 0 | 0 | 0 | 0 | 0 | 1 | 0 | 4 | 2100591169
| PP |  | Frézování živičného podkladu nebo krytu s naložením hmot na dopravní prostředek plochy do 500 m2 pruhu šířky přes 0,5 m, tloušťky vrstvy 40 mm | [14 empty] | PP | 2
| VV |  | "výtlak v komunikaci km 0,063 6-0,071 1 a km 0,132 7-0,140 0" (7,5+7,3)*0,9 |  | 13.32 | [12 empty] | VV | 2 | 2 | True | 1 | ROZPOCET
4 | K | 119001406 | Dočasné zajištění potrubí z PE DN přes 200 do 500 mm | m | 1 |  | 0 | CS ÚRS 2024 02 |  | základní |  | 0 | 0.00868 | 0.00868 | 0 | 0 | 4 | K | 2 |  |  |  | ROZPOCET | 0 | 0 | 0 | 0 | 0 | 1 | 0 | 4 | 162231663
| PP |  | Dočasné zajištění podzemního potrubí nebo vedení ve výkopišti ve stavu i poloze, ve kterých byla na začátku zemních prací a to s podepřením, vzepřením nebo vyvěšením, případně s ochranným bedněním, se zřízením a odstraněním zajišťovací konstrukce, s opotřebením hmot potrubí plastového, jmenovité světlosti DN přes 200 do 500 mm | [14 empty] | PP | 2
| VV |  | "křížení kanalizace DN 500 - viz. D.2.3.5." 1,0 |  | 1 | [12 empty] | VV | 2 | 2 | True | 1 | ROZPOCET
5 | K | 119001412 | Dočasné zajištění potrubí betonového, ŽB nebo kameninového DN přes 200 do 500 mm | m | 2 |  | 0 | CS ÚRS 2024 02 |  | základní |  | 0 | 0.01269 | 0.02538 | 0 | 0 | 4 | K | 2 |  |  |  | ROZPOCET | 0 | 0 | 0 | 0 | 0 | 1 | 0 | 4 | 618469983
| PP |  | Dočasné zajištění podzemního potrubí nebo vedení ve výkopišti ve stavu i poloze, ve kterých byla na začátku zemních prací a to s podepřením, vzepřením nebo vyvěšením, případně s ochranným bedněním, se zřízením a odstraněním zajišťovací konstrukce, s opotřebením hmot potrubí betonového, kameninového nebo železobetonového, světlosti DN přes 200 do 500 mm | [14 empty] | PP | 2
| VV |  | "křížení kanalizace DN 600 - viz. D.2.3.5." 2*1,0 |  | 2 | [12 empty] | VV | 2 | 2 | True | 1 | ROZPOCET
6 | K | 119001421 | Dočasné zajištění kabelů a kabelových tratí ze 3 volně ložených kabelů | m | 3 |  | 0 | CS ÚRS 2024 02 |  | základní |  | 0 | 0.0369 | 0.1107 | 0 | 0 | 4 | K | 2 |  |  |  | ROZPOCET | 0 | 0 | 0 | 0 | 0 | 1 | 0 | 4 | 1912454245
| PP |  | Dočasné zajištění podzemního potrubí nebo vedení ve výkopišti ve stavu i poloze, ve kterých byla na začátku zemních prací a to s podepřením, vzepřením nebo vyvěšením, případně s ochranným bedněním, se zřízením a odstraněním zajišťovací konstrukce, s opotřebením hmot kabelů a kabelových tratí z volně ložených kabelů a to do 3 kabelů | [14 empty] | PP | 2
| VV |  | "křížení sdělovacího vedení + kabelové televize - viz. D.2.3.5." 1,0+1,0 |  | 2 | [12 empty] | VV | 2 | 2 | True | 0 | ROZPOCET
| VV |  | "křížení kabelu veřejného osvětlení - viz. D.2.3.5." 1,0 |  | 1 | [12 empty] | VV | 2 | 2 | True | 0 | ROZPOCET
7 | K | 132254204 | Hloubení zapažených rýh š do 2000 mm v hornině třídy těžitelnosti I skupiny 3 objem do 500 m3 | m3 | 364.655 |  | 0 | CS ÚRS 2024 02 |  | základní |  | 0 | 0 | 0 | 0 | 0 | 4 | K | 2 |  |  |  | ROZPOCET | 0 | 0 | 0 | 0 | 0 | 1 | 0 | 4 | -1143190435
| PP |  | Hloubení zapažených rýh šířky přes 800 do 2 000 mm strojně s urovnáním dna do předepsaného profilu a spádu v hornině třídy těžitelnosti I skupiny 3 přes 100 do 500 m3 | [14 empty] | PP | 2
| P |  | Poznámka k položce: v terénu km 0-0,063 6, km 0,071-0,084 7, km 0,140-0,193 2 a km 1,057 5-1,080 5 | [14 empty] | P | 2
| VV |  | "viz. D.2.3.5." | [14 empty] | VV | 2 | 1 | True | 0 | ROZPOCET
| VV |  | "v komunikaci km 0,063 6-0,071 1 a km 0,132 7-0,140 0" (7,5*2,01+7,3*1,15)*0,9 |  | 21.123 | [12 empty] | VV | 2 | 2 | True | 0 | ROZPOCET
| VV |  | "v místě žlabovek km 0,084 7-0,132 7" (25,9*1,65+22,1*1,47)*0,9 |  | 67.7 | [12 empty] | VV | 2 | 2 | True | 0 | ROZPOCET
| VV |  | "v terénu u ČS" (45,7*1,67+13,1*2,38+4,8*2,58+13,6*2,2+4,2*1,68+6,1*2,0+18,9*2,17+9,1*2,05+14,9*2,07)*0,9 |  | 233.611 | [12 empty] | VV | 2 | 2 | True | 0 | ROZPOCET
| VV |  | "v terénu u retenční nádrže " (6,4*1,62+6,4*2,05+6,3*2,48+3,9*2,0)*0,9 |  | 42.221 | [12 empty] | VV | 2 | 2 | True | 0 | ROZPOCET
8 | K | 139001101 | Příplatek za ztížení vykopávky v blízkosti podzemního vedení | m3 | 14.04 |  | 0 | CS ÚRS 2024 02 |  | základní |  | 0 | 0 | 0 | 0 | 0 | 4 | K | 2 |  |  |  | ROZPOCET | 0 | 0 | 0 | 0 | 0 | 1 | 0 | 4 | 545475571
| PP |  | Příplatek k cenám hloubených vykopávek za ztížení vykopávky v blízkosti podzemního vedení nebo výbušnin pro jakoukoliv třídu horniny | [14 empty] | PP | 2
| VV |  | "křížení kanalizace DN 500 - viz. D.2.3.5." 1,0*1,6*2,3 |  | 3.68 | [12 empty] | VV | 2 | 2 | True | 0 | ROZPOCET
| VV |  | "křížení kanalizace DN 600 - viz. D.2.3.5." 1,0*2,0*(2,0+1,2) |  | 6.4 | [12 empty] | VV | 2 | 2 | True | 0 | ROZPOCET
| VV |  | "křížení sdělovacího vedení + kabelové televize - viz. D.2.3.5." 1,0*1,1*1,6 |  | 1.76 | [12 empty] | VV | 2 | 2 | True | 0 | ROZPOCET
| VV |  | "křížení kabelu veřejného osvětlení - viz. D.2.3.5." 1,0*1,1*2,0 |  | 2.2 | [12 empty] | VV | 2 | 2 | True | 0 | ROZPOCET
9 | K | 151101101 | Zřízení příložného pažení a rozepření stěn rýh hl do 2 m | m2 | 419.3 |  | 0 | CS ÚRS 2024 02 |  | základní |  | 0 | 0.00084 | 0.35221 | 0 | 0 | 4 | K | 2 |  |  |  | ROZPOCET | 0 | 0 | 0 | 0 | 0 | 1 | 0 | 4 | -1233888175
| PP |  | Zřízení pažení a rozepření stěn rýh pro podzemní vedení příložné pro jakoukoliv mezerovitost, hloubky do 2 m | [14 empty] | PP | 2
| VV |  | "v komunikaci km 0,063 6-0,071 1 a km 0,132 7-0,140 0" (7,3*1,65)*2 |  | 24.09 | [12 empty] | VV | 2 | 2 | True | 0 | ROZPOCET
| VV |  | "v místě žlabovek km 0,084 7-0,132 7" (25,9*1,83+22,1*1,65)*2 |  | 167.724 | [12 empty] | VV | 2 | 2 | True | 0 | ROZPOCET
| VV |  | "v terénu u ČS" (45,7*1,67+4,2*1,68+6,1*2,0)*2 |  | 191.15 | [12 empty] | VV | 2 | 2 | True | 0 | ROZPOCET
| VV |  | "v terénu u retenční nádrže " (6,4*1,62+3,9*2,0)*2 |  | 36.336 | [12 empty] | VV | 2 | 2 | True | 0 | ROZPOCET
10 | K | 151101102 | Zřízení příložného pažení a rozepření stěn rýh hl přes 2 do 4 m | m2 | 423.124 |  | 0 | CS ÚRS 2024 02 |  | základní |  | 0 | 0.00085 | 0.35966 | 0 | 0 | 4 | K | 2 |  |  |  | ROZPOCET | 0 | 0 | 0 | 0 | 0 | 1 | 0 | 4 | 1434241541
| PP |  | Zřízení pažení a rozepření stěn rýh pro podzemní vedení příložné pro jakoukoliv mezerovitost, hloubky přes 2 do 4 m | [14 empty] | PP | 2
| VV |  | "v komunikaci km 0,063 6-0,071 1 a km 0,132 7-0,140 0" (7,5*2,51)*2 |  | 37.65 | [12 empty] | VV | 2 | 2 | True | 0 | ROZPOCET
| VV |  | "v terénu u ČS" (13,1*2,38+4,8*2,58+13,6*2,2+18,9*2,17+9,1*2,05+14,9*2,07)*2 |  | 327.986 | [12 empty] | VV | 2 | 2 | True | 0 | ROZPOCET
| VV |  | "v terénu u retenční nádrže" (6,4*2,05+6,3*2,48)*2 |  | 57.488 | [12 empty] | VV | 2 | 2 | True | 0 | ROZPOCET
11 | K | 151101111 | Odstranění příložného pažení a rozepření stěn rýh hl do 2 m | m2 | 419.3 |  | 0 | CS ÚRS 2024 02 |  | základní |  | 0 | 0 | 0 | 0 | 0 | 4 | K | 2 |  |  |  | ROZPOCET | 0 | 0 | 0 | 0 | 0 | 1 | 0 | 4 | -463440014
| PP |  | Odstranění pažení a rozepření stěn rýh pro podzemní vedení s uložením materiálu na vzdálenost do 3 m od kraje výkopu příložné, hloubky do 2 m | [14 empty] | PP | 2
12 | K | 151101112 | Odstranění příložného pažení a rozepření stěn rýh hl přes 2 do 4 m | m2 | 423.124 |  | 0 | CS ÚRS 2024 02 |  | základní |  | 0 | 0 | 0 | 0 | 0 | 4 | K | 2 |  |  |  | ROZPOCET | 0 | 0 | 0 | 0 | 0 | 1 | 0 | 4 | 1647265743
| PP |  | Odstranění pažení a rozepření stěn rýh pro podzemní vedení s uložením materiálu na vzdálenost do 3 m od kraje výkopu příložné, hloubky přes 2 do 4 m | [14 empty] | PP | 2
13 | K | 162751117 | Vodorovné přemístění přes 9 000 do 10000 m výkopku/sypaniny z horniny třídy těžitelnosti I skupiny 1 až 3 | m3 | 133.9 |  | 0 | CS ÚRS 2024 02 |  | základní |  | 0 | 0 | 0 | 0 | 0 | 4 | K | 2 |  |  |  | ROZPOCET | 0 | 0 | 0 | 0 | 0 | 1 | 0 | 4 | -1701836667
| PP |  | Vodorovné přemístění výkopku nebo sypaniny po suchu na obvyklém dopravním prostředku, bez naložení výkopku, avšak se složením bez rozhrnutí z horniny třídy těžitelnosti I skupiny 1 až 3 na vzdálenost přes 9 000 do 10 000 m | [14 empty] | PP | 2
| VV |  | "přebytečná zemina" 364,7-(243,5-12,7) |  | 133.9 | [12 empty] | VV | 2 | 2 | True | 1 | ROZPOCET
14 | K | 162751119 | Příplatek k vodorovnému přemístění výkopku/sypaniny z horniny třídy těžitelnosti I skupiny 1 až 3 ZKD 1000 m přes 10000 m | m3 | 267.8 |  | 0 | CS ÚRS 2024 02 |  | základní |  | 0 | 0 | 0 | 0 | 0 | 4 | K | 2 |  |  |  | ROZPOCET | 0 | 0 | 0 | 0 | 0 | 1 | 0 | 4 | -216852778
| PP |  | Vodorovné přemístění výkopku nebo sypaniny po suchu na obvyklém dopravním prostředku, bez naložení výkopku, avšak se složením bez rozhrnutí z horniny třídy těžitelnosti I skupiny 1 až 3 na vzdálenost Příplatek k ceně za každých dalších i započatých 1 000 m | [14 empty] | PP | 2
| VV |  | "přebytečná zemina" 2*133,9 |  | 267.8 | [12 empty] | VV | 2 | 2 | True | 1 | ROZPOCET
15 | K | 167151111 | Nakládání výkopku z hornin třídy těžitelnosti I skupiny 1 až 3 přes 100 m3 | m3 | 133.9 |  | 0 | CS ÚRS 2024 02 |  | základní |  | 0 | 0 | 0 | 0 | 0 | 4 | K | 2 |  |  |  | ROZPOCET | 0 | 0 | 0 | 0 | 0 | 1 | 0 | 4 | 1050258361
| PP |  | Nakládání, skládání a překládání neulehlého výkopku nebo sypaniny strojně nakládání, množství přes 100 m3, z hornin třídy těžitelnosti I, skupiny 1 až 3 | [14 empty] | PP | 2
| VV |  | "přebytečná zemina" 364,7-(243,5-12,7) |  | 133.9 | [12 empty] | VV | 2 | 2 | True | 1 | ROZPOCET
16 | K | 171201221 | Poplatek za uložení na skládce (skládkovné) zeminy a kamení kód odpadu 17 05 04 | t | 241.02 |  | 0 | CS ÚRS 2024 02 |  | základní |  | 0 | 0 | 0 | 0 | 0 | 4 | K | 2 |  |  |  | ROZPOCET | 0 | 0 | 0 | 0 | 0 | 1 | 0 | 4 | 1409896425
| PP |  | Poplatek za uložení stavebního odpadu na skládce (skládkovné) zeminy a kamení zatříděného do Katalogu odpadů pod kódem 17 05 04 | [14 empty] | PP | 2
| VV |  | "přebytečná zemina" 133,9*1,8 |  | 241.02 | [12 empty] | VV | 2 | 2 | True | 1 | ROZPOCET
17 | K | 171251201 | Uložení sypaniny na skládky nebo meziskládky | m3 | 133.9 |  | 0 | CS ÚRS 2024 02 |  | základní |  | 0 | 0 | 0 | 0 | 0 | 4 | K | 2 |  |  |  | ROZPOCET | 0 | 0 | 0 | 0 | 0 | 1 | 0 | 4 | -560846672
| PP |  | Uložení sypaniny na skládky nebo meziskládky bez hutnění s upravením uložené sypaniny do předepsaného tvaru | [14 empty] | PP | 2
| VV |  | "přebytečná zemina" 133,9 |  | 133.9 | [12 empty] | VV | 2 | 2 | True | 1 | ROZPOCET
18 | K | 174151101 | Zásyp jam, šachet rýh nebo kolem objektů sypaninou se zhutněním | m3 | 243.518 |  | 0 | CS ÚRS 2024 02 |  | základní |  | 0 | 0 | 0 | 0 | 0 | 4 | K | 2 |  |  |  | ROZPOCET | 0 | 0 | 0 | 0 | 0 | 1 | 0 | 4 | -1605246739
| PP |  | Zásyp sypaninou z jakékoliv horniny strojně s uložením výkopku ve vrstvách se zhutněním jam, šachet, rýh nebo kolem objektů v těchto vykopávkách | [14 empty] | PP | 2
| VV |  | "v komunikaci km 0,063 6-0,071 1 a km 0,132 7-0,140 0 (ŠD)" (7,5*1,38+7,3*0,52)*0,9 |  | 12.731 | [12 empty] | VV | 2 | 2 | True | 0 | ROZPOCET
| VV |  | "v místě žlabovek km 0,084 7-0,132 7" (25,9*1,02+22,1*0,84)*0,9 |  | 40.484 | [12 empty] | VV | 2 | 2 | True | 0 | ROZPOCET
| VV |  | "v terénu u ČS" (45,7*1,04+13,1*1,75+4,8*1,95+13,6*1,57+4,2*1,05+6,1*1,37+18,9*1,54+9,1*1,42+14,9*1,44)*0,9 |  | 159.674 | [12 empty] | VV | 2 | 2 | True | 0 | ROZPOCET
| VV |  | "v terénu u retenční nádrže" (6,4*1,06+6,4*1,49+6,3*1,92+3,9*1,44)*0,9 |  | 30.629 | [12 empty] | VV | 2 | 2 | True | 0 | ROZPOCET
19 | M | 58344197 | štěrkodrť frakce 0/63 | t | 22.723 |  | 0 | CS ÚRS 2024 02 |  | základní |  | 0 | 1 | 22.723 | 0 | 0 | 8 | M | 2 |  |  |  | ROZPOCET | 0 | 0 | 0 | 0 | 0 | 1 | 0 | 4 | -1601175668
| PP |  | štěrkodrť frakce 0/63 | [14 empty] | PP | 2
| VV |  | "v komunikaci km 0,063 6-0,071 1 a km 0,132 7-0,140 0" 12,73*1,7*1,05 |  | 22.723 | [12 empty] | VV | 2 | 2 | True | 1 | ROZPOCET
20 | K | 175151101 | Obsypání potrubí strojně sypaninou bez prohození, uloženou do 3 m | m3 | 93.876 |  | 0 | CS ÚRS 2024 02 |  | základní |  | 0 | 0 | 0 | 0 | 0 | 4 | K | 2 |  |  |  | ROZPOCET | 0 | 0 | 0 | 0 | 0 | 1 | 0 | 4 | -1731772339
| PP |  | Obsypání potrubí strojně sypaninou z vhodných hornin třídy těžitelnosti I a II, skupiny 1 až 4 nebo materiálem připraveným podél výkopu ve vzdálenosti do 3 m od jeho kraje, pro jakoukoliv hloubku výkopu a míru zhutnění bez prohození sypaniny | [14 empty] | PP | 2
| VV |  | "viz. Vzorový řez D.2.3.5." 193,2*(0,9*0,53-3,14*0,11*0,11)+23,0*(0,9*0,46-3,14*0,08*0,08) |  | 93.876 | [12 empty] | VV | 2 | 2 | True | 1 | ROZPOCET
21 | M | 58337302 | štěrkopísek frakce 0/16 | t | 164.654 |  | 0 | CS ÚRS 2024 02 |  | základní |  | 0 | 1 | 164.654 | 0 | 0 | 8 | M | 2 |  |  |  | ROZPOCET | 0 | 0 | 0 | 0 | 0 | 1 | 0 | 4 | 2065185144
| PP |  | štěrkopísek frakce 0/16 | [14 empty] | PP | 2
| VV |  | 93,9*1,67*1,05 |  | 164.654 | [12 empty] | VV | 2 | 2 | True | 1 | ROZPOCET
| D | 4 | Vodorovné konstrukce |  |  |  | 0 |  |  |  |  | 0 |  | 37.3713 |  | 0 | 1 | D | 1 |  |  |  | ROZPOCET | [6 empty] | 0
22 | K | 451573111 | Lože pod potrubí otevřený výkop ze štěrkopísku | m3 | 19.458 |  | 0 | CS ÚRS 2024 02 |  | základní |  | 0 | 1.8908 | 36.7906 | 0 | 0 | 4 | K | 2 |  |  |  | ROZPOCET | 0 | 0 | 0 | 0 | 0 | 1 | 0 | 4 | 771794154
| PP |  | Lože pod potrubí, stoky a drobné objekty v otevřeném výkopu z písku a štěrkopísku do 63 mm | [14 empty] | PP | 2
| VV |  | "viz. Vzorový řez D.2.3.5." (193,2+23,0)*0,9*0,1 |  | 19.458 | [12 empty] | VV | 2 | 2 | True | 1 | ROZPOCET
23 | K | 452313141 | Podkladní bloky z betonu prostého bez zvýšených nároků na prostředí tř. C 16/20 otevřený výkop | m3 | 0.243 |  | 0 | CS ÚRS 2024 02 |  | základní |  | 0 | 2.301 | 0.55915 | 0 | 0 | 4 | K | 2 |  |  |  | ROZPOCET | 0 | 0 | 0 | 0 | 0 | 1 | 0 | 4 | 1320604304
| PP |  | Podkladní a zajišťovací konstrukce z betonu prostého v otevřeném výkopu bez zvýšených nároků na prostředí bloky pro potrubí z betonu tř. C 16/20 | [14 empty] | PP | 2
| VV |  | "kotevní blok - viz. D.2.3.6." 3*0,3*0,3*0,9 |  | 0.243 | [12 empty] | VV | 2 | 2 | True | 1 | ROZPOCET
24 | K | 452353111 | Bednění podkladních bloků pod potrubí, stoky a drobné objekty otevřený výkop zřízení | m2 | 1.62 |  | 0 | CS ÚRS 2024 02 |  | základní |  | 0 | 0.01328 | 0.021514 | 0 | 0 | 4 | K | 2 |  |  |  | ROZPOCET | 0 | 0 | 0 | 0 | 0 | 1 | 0 | 4 | -914676366
| PP |  | Bednění podkladních a zajišťovacích konstrukcí v otevřeném výkopu bloků pro potrubí zřízení | [14 empty] | PP | 2
| VV |  | "kotevní blok - viz. D.2.3.6." 3*0,3*0,9*2 |  | 1.62 | [12 empty] | VV | 2 | 2 | True | 1 | ROZPOCET
25 | K | 452353112 | Bednění podkladních bloků pod potrubí, stoky a drobné objekty otevřený výkop odstranění | m2 | 1.62 |  | 0 | CS ÚRS 2024 02 |  | základní |  | 0 | 0 | 0 | 0 | 0 | 4 | K | 2 |  |  |  | ROZPOCET | 0 | 0 | 0 | 0 | 0 | 1 | 0 | 4 | -1244168499
| PP |  | Bednění podkladních a zajišťovacích konstrukcí v otevřeném výkopu bloků pro potrubí odstranění | [14 empty] | PP | 2
| D | 5 | Komunikace pozemní |  |  |  | 0 |  |  |  |  | 0 |  | 12.3207 |  | 0 | 1 | D | 1 |  |  |  | ROZPOCET | [6 empty] | 0
26 | K | 564861011 | Podklad ze štěrkodrtě ŠD plochy do 100 m2 tl 200 mm | m2 | 26.64 |  | 0 | CS ÚRS 2024 02 |  | základní |  | 0 | 0.46 | 12.2544 | 0 | 0 | 4 | K | 2 |  |  |  | ROZPOCET | 0 | 0 | 0 | 0 | 0 | 1 | 0 | 4 | -2012739350
| PP |  | Podklad ze štěrkodrti ŠD s rozprostřením a zhutněním plochy jednotlivě do 100 m2, po zhutnění tl. 200 mm | [14 empty] | PP | 2
| VV |  | "výtlak v komunikaci km 0,063 6-0,071 1 a km 0,132 7-0,140 0" 2*(7,5+7,3)*0,9 |  | 26.64 | [12 empty] | VV | 2 | 2 | True | 1 | ROZPOCET
27 | K | 565145101 | Asfaltový beton vrstva podkladní ACP 16 (obalované kamenivo OKS) tl 60 mm š do 1,5 m | m2 | 13.32 |  | 0 | CS ÚRS 2024 02 |  | základní |  | 0 | 0 | 0 | 0 | 0 | 4 | K | 2 |  |  |  | ROZPOCET | 0 | 0 | 0 | 0 | 0 | 1 | 0 | 4 | -54476566
| PP |  | Asfaltový beton vrstva podkladní ACP 16 (obalované kamenivo střednězrnné - OKS) s rozprostřením a zhutněním v pruhu šířky do 1,5 m, po zhutnění tl. 60 mm | [14 empty] | PP | 2
| VV |  | "výtlak v komunikaci km 0,063 6-0,071 1 a km 0,132 7-0,140 0" (7,5+7,3)*0,9 |  | 13.32 | [12 empty] | VV | 2 | 2 | True | 1 | ROZPOCET
28 | K | 577134211 | Asfaltový beton vrstva obrusná ACO 11 (ABS) tř. II tl 40 mm š do 3 m z nemodifikovaného asfaltu | m2 | 13.32 |  | 0 | CS ÚRS 2024 02 |  | základní |  | 0 | 0 | 0 | 0 | 0 | 4 | K | 2 |  |  |  | ROZPOCET | 0 | 0 | 0 | 0 | 0 | 1 | 0 | 4 | -357155932
| PP |  | Asfaltový beton vrstva obrusná ACO 11 (ABS) s rozprostřením a se zhutněním z nemodifikovaného asfaltu v pruhu šířky do 3 m tř. II, po zhutnění tl. 40 mm | [14 empty] | PP | 2
| VV |  | "výtlak v komunikaci km 0,063 6-0,071 1 a km 0,132 7-0,140 0" (7,5+7,3)*0,9 |  | 13.32 | [12 empty] | VV | 2 | 2 | True | 1 | ROZPOCET
29 | K | 599142111 | Úprava zálivky dilatačních nebo pracovních spár v cementobetonovém krytu hl do 40 mm š přes 20 do 40 mm | m | 29.6 |  | 0 | CS ÚRS 2024 02 |  | základní |  | 0 | 0.00224 | 0.066304 | 0 | 0 | 4 | K | 2 |  |  |  | ROZPOCET | 0 | 0 | 0 | 0 | 0 | 1 | 0 | 4 | -1778879072
| PP |  | Úprava zálivky dilatačních nebo pracovních spár v cementobetonovém krytu, hloubky do 40 mm, šířky přes 20 do 40 mm | [14 empty] | PP | 2
| VV |  | "výtlak v komunikaci km 0,063 6-0,071 1 a km 0,132 7-0,140 0" (7,5+7,3)*2 |  | 29.6 | [12 empty] | VV | 2 | 2 | True | 1 | ROZPOCET
| D | 8 | Trubní vedení |  |  |  | 0 |  |  |  |  | 0 |  | 4.85 |  | 0 | 1 | D | 1 |  |  |  | ROZPOCET | [6 empty] | 0
30 | K | 857242122 | Montáž litinových tvarovek jednoosých přírubových otevřený výkop DN 80 | kus | 2 |  | 0 | CS ÚRS 2024 02 |  | základní |  | 0 | 0.00167 | 0.00334 | 0 | 0 | 4 | K | 2 |  |  |  | ROZPOCET | 0 | 0 | 0 | 0 | 0 | 1 | 0 | 4 | 748593911
| PP |  | Montáž litinových tvarovek na potrubí litinovém tlakovém jednoosých na potrubí z trub přírubových v otevřeném výkopu, kanálu nebo v šachtě DN 80 | [14 empty] | PP | 2
| VV |  | "koleno - viz. D.2.3.6." 1 |  | 1 | [12 empty] | VV | 2 | 2 | True | 0 | ROZPOCET
| VV |  | "příruba - viz. D.2.3.6." 1 |  | 1 | [12 empty] | VV | 2 | 2 | True | 0 | ROZPOCET
31 | M | 55254047 | koleno 90° s patkou přírubové litinové vodovodní N-kus PN10/40 DN 80 | kus | 1 |  | 0 | CS ÚRS 2024 02 |  | základní |  | 0 | 0.0122 | 0.0122 | 0 | 0 | 8 | M | 2 |  |  |  | ROZPOCET | 0 | 0 | 0 | 0 | 0 | 1 | 0 | 4 | 704984393
| PP |  | koleno 90° s patkou přírubové litinové vodovodní N-kus PN10/40 DN 80 | [14 empty] | PP | 2
32 | M | 55251656 | příruba litinová úsporná PN16 pro vodovodní litinové potrubí 80/98mm | kus | 1 |  | 0 | CS ÚRS 2024 02 |  | základní |  | 0 | 0.0032 | 0.0032 | 0 | 0 | 8 | M | 2 |  |  |  | ROZPOCET | 0 | 0 | 0 | 0 | 0 | 1 | 0 | 4 | -1248351881
| PP |  | příruba litinová úsporná PN16 pro vodovodní litinové potrubí 80/98mm | [14 empty] | PP | 2
33 | K | 857352122 | Montáž litinových tvarovek jednoosých přírubových otevřený výkop DN 200 | kus | 1 |  | 0 | CS ÚRS 2024 02 |  | základní |  | 0 | 0.00287 | 0.00287 | 0 | 0 | 4 | K | 2 |  |  |  | ROZPOCET | 0 | 0 | 0 | 0 | 0 | 1 | 0 | 4 | -24077894
| PP |  | Montáž litinových tvarovek na potrubí litinovém tlakovém jednoosých na potrubí z trub přírubových v otevřeném výkopu, kanálu nebo v šachtě DN 200 | [14 empty] | PP | 2
| VV |  | "příruba - viz. D.2.3.6." 1 |  | 1 | [12 empty] | VV | 2 | 2 | True | 1 | ROZPOCET
34 | M | 55251661 | příruba litinová úsporná PN16 pro vodovodní litinové potrubí 225/248mm | kus | 1 |  | 0 | CS ÚRS 2024 02 |  | základní |  | 0 | 0.0086 | 0.0086 | 0 | 0 | 8 | M | 2 |  |  |  | ROZPOCET | 0 | 0 | 0 | 0 | 0 | 1 | 0 | 4 | 1169329125
| PP |  | příruba litinová úsporná PN16 pro vodovodní litinové potrubí 225/248mm | [14 empty] | PP | 2
35 | K | 871321141 | Montáž potrubí z PE100 RC SDR 11 otevřený výkop svařovaných na tupo d 160 x 14,6 mm | m | 23.4 |  | 0 | CS ÚRS 2024 02 |  | základní |  | 0 | 0 | 0 | 0 | 0 | 4 | K | 2 |  |  |  | ROZPOCET | 0 | 0 | 0 | 0 | 0 | 1 | 0 | 4 | 537961104
| PP |  | Montáž vodovodního potrubí z polyetylenu PE100 RC v otevřeném výkopu svařovaných na tupo SDR 11/PN16 d 160 x 14,6 mm | [14 empty] | PP | 2
| VV |  | "u retenční nádrže " 23,4 |  | 23.4 | [12 empty] | VV | 2 | 2 | True | 1 | ROZPOCET
36 | M | 28613118 | potrubí vodovodní jednovrstvé PE100 RC PN 16 SDR11 160x14,6mm | m | 23.751 |  | 0 | CS ÚRS 2024 02 |  | základní |  | 0 | 0.00663 | 0.15747 | 0 | 0 | 8 | M | 2 |  |  |  | ROZPOCET | 0 | 0 | 0 | 0 | 0 | 1 | 0 | 4 | -1752970277
| PP |  | potrubí vodovodní jednovrstvé PE100 RC PN 16 SDR11 160x14,6mm | [14 empty] | PP | 2
| VV |  | 23,4*1,015 'Přepočtené koeficientem množství |  | 23.751 | [12 empty] | VV | 2 | 2 | False | 1 | ROZPOCET
37 | K | 871351142 | Montáž potrubí z PE100 RC SDR 11 otevřený výkop svařovaných na tupo d 225 x 20,5 mm | m | 193.2 |  | 0 | CS ÚRS 2024 02 |  | základní |  | 0 | 0 | 0 | 0 | 0 | 4 | K | 2 |  |  |  | ROZPOCET | 0 | 0 | 0 | 0 | 0 | 1 | 0 | 4 | -1355816114
| PP |  | Montáž vodovodního potrubí z polyetylenu PE100 RC v otevřeném výkopu svařovaných na tupo SDR 11/PN16 d 225 x 20,5 mm | [14 empty] | PP | 2
| VV |  | "u ČS" 193,2 |  | 193.2 | [12 empty] | VV | 2 | 2 | True | 1 | ROZPOCET
38 | M | 28613181 | potrubí vodovodní jednovrstvé PE100 RC PN 16 SDR11 225x20,5mm | m | 196.098 |  | 0 | CS ÚRS 2024 02 |  | základní |  | 0 | 0.0131 | 2.5689 | 0 | 0 | 8 | M | 2 |  |  |  | ROZPOCET | 0 | 0 | 0 | 0 | 0 | 1 | 0 | 4 | -338135062
| PP |  | potrubí vodovodní jednovrstvé PE100 RC PN 16 SDR11 225x20,5mm | [14 empty] | PP | 2
| VV |  | 193,2*1,015 'Přepočtené koeficientem množství |  | 196.098 | [12 empty] | VV | 2 | 2 | False | 1 | ROZPOCET
39 | K | 877241201 | Montáž oblouků svařovaných na tupo na vodovodním potrubí z PE trub d 90 | kus | 1 |  | 0 | CS ÚRS 2024 02 |  | základní |  | 0 | 0 | 0 | 0 | 0 | 4 | K | 2 |  |  |  | ROZPOCET | 0 | 0 | 0 | 0 | 0 | 1 | 0 | 4 | -1138707137
| PP |  | Montáž tvarovek na vodovodním plastovém potrubí z polyetylenu PE 100 svařovaných na tupo SDR 11/PN16 oblouků nebo redukcí d 90 | [14 empty] | PP | 2
| VV |  | "lemový nákružek - viz. D.2.3.6." 1 |  | 1 | [12 empty] | VV | 2 | 2 | True | 1 | ROZPOCET
40 | M | 28653135 | nákružek lemový PE 100 SDR11 90mm | kus | 1 |  | 0 | CS ÚRS 2024 02 |  | základní |  | 0 | 0.00048 | 0.00048 | 0 | 0 | 8 | M | 2 |  |  |  | ROZPOCET | 0 | 0 | 0 | 0 | 0 | 1 | 0 | 4 | 1883587801
| PP |  | nákružek lemový PE 100 SDR11 90mm | [14 empty] | PP | 2
41 | K | 877321101 | Montáž elektrospojek na vodovodním potrubí z PE trub d 160 | kus | 4 |  | 0 | CS ÚRS 2024 02 |  | základní |  | 0 | 0 | 0 | 0 | 0 | 4 | K | 2 |  |  |  | ROZPOCET | 0 | 0 | 0 | 0 | 0 | 1 | 0 | 4 | -1750493399
| PP |  | Montáž tvarovek na vodovodním plastovém potrubí z polyetylenu PE 100 elektrotvarovek SDR 11/PN16 spojek, oblouků nebo redukcí d 160 | [14 empty] | PP | 2
| VV |  | "u retenční nádrže - viz. D.2.3.6." 4 |  | 4 | [12 empty] | VV | 2 | 2 | True | 1 | ROZPOCET
42 | M | 28615978 | elektrospojka SDR11 PE 100 PN16 D 160mm | kus | 4 |  | 0 | CS ÚRS 2024 02 |  | základní |  | 0 | 0.00177 | 0.00708 | 0 | 0 | 8 | M | 2 |  |  |  | ROZPOCET | 0 | 0 | 0 | 0 | 0 | 1 | 0 | 4 | 1636619790
| PP |  | elektrospojka SDR11 PE 100 PN16 D 160mm | [14 empty] | PP | 2
43 | K | 877321110 | Montáž elektrokolen 45° na vodovodním potrubí z PE trub d 160 | kus | 2 |  | 0 | CS ÚRS 2024 02 |  | základní |  | 0 | 0 | 0 | 0 | 0 | 4 | K | 2 |  |  |  | ROZPOCET | 0 | 0 | 0 | 0 | 0 | 1 | 0 | 4 | -683726258
| PP |  | Montáž tvarovek na vodovodním plastovém potrubí z polyetylenu PE 100 elektrotvarovek SDR 11/PN16 kolen 45° d 160 | [14 empty] | PP | 2
| VV |  | "u retenční nádrže " 2 |  | 2 | [12 empty] | VV | 2 | 2 | True | 1 | ROZPOCET
44 | M | 28614951 | elektrokoleno 45° PE 100 PN16 D 160mm | kus | 2 |  | 0 | CS ÚRS 2024 02 |  | základní |  | 0 | 0.0038 | 0.0076 | 0 | 0 | 8 | M | 2 |  |  |  | ROZPOCET | 0 | 0 | 0 | 0 | 0 | 1 | 0 | 4 | 1688952232
| PP |  | elektrokoleno 45° PE 100 PN16 D 160mm | [14 empty] | PP | 2
45 | K | 877321112 | Montáž elektrokolen 90° na vodovodním potrubí z PE trub d 160 | kus | 2 |  | 0 | CS ÚRS 2024 02 |  | základní |  | 0 | 0 | 0 | 0 | 0 | 4 | K | 2 |  |  |  | ROZPOCET | 0 | 0 | 0 | 0 | 0 | 1 | 0 | 4 | -1379085294
| PP |  | Montáž tvarovek na vodovodním plastovém potrubí z polyetylenu PE 100 elektrotvarovek SDR 11/PN16 kolen 90° d 160 | [14 empty] | PP | 2
| VV |  | "u retenční nádrže - viz. D.2.3.6." 2 |  | 2 | [12 empty] | VV | 2 | 2 | True | 1 | ROZPOCET
46 | M | 28614939 | elektrokoleno 90° PE 100 PN16 D 160mm | kus | 2 |  | 0 | CS ÚRS 2024 02 |  | základní |  | 0 | 0.00412 | 0.00824 | 0 | 0 | 8 | M | 2 |  |  |  | ROZPOCET | 0 | 0 | 0 | 0 | 0 | 1 | 0 | 4 | 47938824
| PP |  | elektrokoleno 90° PE 100 PN16 D 160mm | [14 empty] | PP | 2
47 | K | 877321116 | Montáž elektro T-kusů redukovaných na vodovodním potrubí z PE trub d 160/110 | kus | 1 |  | 0 | CS ÚRS 2024 02 |  | základní |  | 0 | 0 | 0 | 0 | 0 | 4 | K | 2 |  |  |  | ROZPOCET | 0 | 0 | 0 | 0 | 0 | 1 | 0 | 4 | 852857360
| PP |  | Montáž tvarovek na vodovodním plastovém potrubí z polyetylenu PE 100 elektrotvarovek SDR 11/PN16 T-kusů redukovaných d 160/110 | [14 empty] | PP | 2
| VV |  | "T-kus D 225/90 - viz. D.2.3.6." 1 |  | 1 | [12 empty] | VV | 2 | 2 | True | 1 | ROZPOCET
48 | M | WVN.FF485774W | Elektro T-kus redukovaný 225-90 | kus | 1 |  | 0 |  |  | základní |  | 0 | 0.0127 | 0.0127 | 0 | 0 | 8 | M | 2 |  |  |  | ROZPOCET | 0 | 0 | 0 | 0 | 0 | 1 | 0 | 4 | -789616891
| PP |  | Elektro T-kus redukovaný 225-90 | [14 empty] | PP | 2
49 | K | 877321201 | Montáž oblouků svařovaných na tupo na vodovodním potrubí z PE trub d 160 | kus | 2 |  | 0 | CS ÚRS 2024 02 |  | základní |  | 0 | 0 | 0 | 0 | 0 | 4 | K | 2 |  |  |  | ROZPOCET | 0 | 0 | 0 | 0 | 0 | 1 | 0 | 4 | -1637441242
| PP |  | Montáž tvarovek na vodovodním plastovém potrubí z polyetylenu PE 100 svařovaných na tupo SDR 11/PN16 oblouků nebo redukcí d 160 | [14 empty] | PP | 2
| VV |  | "viz. D.2.3.6." 1+1 |  | 2 | [12 empty] | VV | 2 | 2 | True | 1 | ROZPOCET
50 | M | 28699917-R | oblouk 60° SDR11 PE 100 RC PN16 D 160mm | kus | 1 |  | 0 |  |  | základní |  | 0 | 0.008 | 0.008 | 0 | 0 | 8 | M | 2 |  |  |  | ROZPOCET | 0 | 0 | 0 | 0 | 0 | 1 | 0 | 4 | -1292675594
| PP |  | oblouk 60° SDR11 PE 100 RC PN16 D 160mm | [14 empty] | PP | 2
51 | M | 28699918-R | oblouk 30° SDR11 PE 100 RC PN16 D 160mm | kus | 1 |  | 0 |  |  | základní |  | 0 | 0.008 | 0.008 | 0 | 0 | 8 | M | 2 |  |  |  | ROZPOCET | 0 | 0 | 0 | 0 | 0 | 1 | 0 | 4 | 1856982810
| PP |  | oblouk 30° SDR11 PE 100 RC PN16 D 160mm | [14 empty] | PP | 2
52 | K | 877351102 | Montáž elektrospojek na vodovodním potrubí z PE trub d 225 | kus | 8 |  | 0 | CS ÚRS 2024 02 |  | základní |  | 0 | 0 | 0 | 0 | 0 | 4 | K | 2 |  |  |  | ROZPOCET | 0 | 0 | 0 | 0 | 0 | 1 | 0 | 4 | -281427442
| PP |  | Montáž tvarovek na vodovodním plastovém potrubí z polyetylenu PE 100 elektrotvarovek SDR 11/PN16 spojek, oblouků nebo redukcí d 225 | [14 empty] | PP | 2
| VV |  | "viz. D.2.3.6." 8 |  | 8 | [12 empty] | VV | 2 | 2 | True | 1 | ROZPOCET
53 | M | 28615981 | elektrospojka SDR11 PE 100 PN16 D 225mm | kus | 8 |  | 0 | CS ÚRS 2024 02 |  | základní |  | 0 | 0.00359 | 0.02872 | 0 | 0 | 8 | M | 2 |  |  |  | ROZPOCET | 0 | 0 | 0 | 0 | 0 | 1 | 0 | 4 | 2058786875
| PP |  | elektrospojka SDR11 PE 100 PN16 D 225mm | [14 empty] | PP | 2
54 | K | 877351110 | Montáž elektrokolen 45° na vodovodním potrubí z PE trub d 200 | kus | 3 |  | 0 | CS ÚRS 2024 02 |  | základní |  | 0 | 0 | 0 | 0 | 0 | 4 | K | 2 |  |  |  | ROZPOCET | 0 | 0 | 0 | 0 | 0 | 1 | 0 | 4 | -342655991
| PP |  | Montáž tvarovek na vodovodním plastovém potrubí z polyetylenu PE 100 elektrotvarovek SDR 11/PN16 kolen 45° d 200 | [14 empty] | PP | 2
| VV |  | "elektrokoleno D 225/45°- viz. D.2.3.6." 3 |  | 3 | [12 empty] | VV | 2 | 2 | True | 1 | ROZPOCET
55 | M | 28614954 | elektrokoleno 45° PE 100 PN16 D 225mm | kus | 3 |  | 0 | CS ÚRS 2024 02 |  | základní |  | 0 | 0.00954 | 0.02862 | 0 | 0 | 8 | M | 2 |  |  |  | ROZPOCET | 0 | 0 | 0 | 0 | 0 | 1 | 0 | 4 | -955582091
| PP |  | elektrokoleno 45° PE 100 PN16 D 225mm | [14 empty] | PP | 2
56 | K | 877351202 | Montáž oblouků svařovaných na tupo na vodovodním potrubí z PE trub d 225 | kus | 6 |  | 0 | CS ÚRS 2024 02 |  | základní |  | 0 | 0 | 0 | 0 | 0 | 4 | K | 2 |  |  |  | ROZPOCET | 0 | 0 | 0 | 0 | 0 | 1 | 0 | 4 | 1649035963
| PP |  | Montáž tvarovek na vodovodním plastovém potrubí z polyetylenu PE 100 svařovaných na tupo SDR 11/PN16 oblouků nebo redukcí d 225 | [14 empty] | PP | 2
| VV |  | "oblouk - viz. D.2.3.6." 1+2+1 |  | 4 | [12 empty] | VV | 2 | 2 | True | 0 | ROZPOCET
| VV |  | "lemový nákružek - viz. D.2.3.6." 2 |  | 2 | [12 empty] | VV | 2 | 2 | True | 0 | ROZPOCET
57 | M | 28699911-R | oblouk 11° SDR11 PE 100 RC PN16 D 225mm | kus | 1 |  | 0 |  |  | základní |  | 0 | 0 | 0 | 0 | 0 | 8 | M | 2 |  |  |  | ROZPOCET | 0 | 0 | 0 | 0 | 0 | 1 | 0 | 4 | -138327669
| PP |  | oblouk 11° SDR11 PE 100 RC PN16 D 225mm | [14 empty] | PP | 2
58 | M | 28699912-R | oblouk 22° SDR11 PE 100 RC PN16 D 225mm | kus | 2 |  | 0 |  |  | základní |  | 0 | 0 | 0 | 0 | 0 | 8 | M | 2 |  |  |  | ROZPOCET | 0 | 0 | 0 | 0 | 0 | 1 | 0 | 4 | -184776095
| PP |  | oblouk 22° SDR11 PE 100 RC PN16 D 225mm | [14 empty] | PP | 2
59 | M | 28699913-R | oblouk 60° SDR11 PE 100 RC PN16 D 225mm | kus | 1 |  | 0 |  |  | základní |  | 0 | 0 | 0 | 0 | 0 | 8 | M | 2 |  |  |  | ROZPOCET | 0 | 0 | 0 | 0 | 0 | 1 | 0 | 4 | -989250555
| PP |  | oblouk 60° SDR11 PE 100 RC PN16 D 225mm | [14 empty] | PP | 2
60 | M | 28653142 | nákružek lemový PE 100 SDR11 225mm | kus | 2 |  | 0 | CS ÚRS 2024 02 |  | základní |  | 0 | 0.00297 | 0.00594 | 0 | 0 | 8 | M | 2 |  |  |  | ROZPOCET | 0 | 0 | 0 | 0 | 0 | 1 | 0 | 4 | 1604467730
| PP |  | nákružek lemový PE 100 SDR11 225mm | [14 empty] | PP | 2
61 | K | 891241112 | Montáž vodovodních šoupátek otevřený výkop DN 80 | kus | 1 |  | 0 | CS ÚRS 2024 02 |  | základní |  | 0 | 0.00162 | 0.00162 | 0 | 0 | 4 | K | 2 |  |  |  | ROZPOCET | 0 | 0 | 0 | 0 | 0 | 1 | 0 | 4 | 1457437404
| PP |  | Montáž vodovodních armatur na potrubí šoupátek nebo klapek uzavíracích v otevřeném výkopu nebo v šachtách s osazením zemní soupravy (bez poklopů) DN 80 | [14 empty] | PP | 2
| VV |  | "viz. D.2.3.6." 1 |  | 1 | [12 empty] | VV | 2 | 2 | True | 1 | ROZPOCET
62 | M | 42221212 | šoupě přírubové vodovodní krátká stavební dl DN 80 PN10-16 | kus | 1 |  | 0 | CS ÚRS 2024 02 |  | základní |  | 0 | 0.01555 | 0.01555 | 0 | 0 | 8 | M | 2 |  |  |  | ROZPOCET | 0 | 0 | 0 | 0 | 0 | 1 | 0 | 4 | 1230432743
| PP |  | šoupě přírubové vodovodní krátká stavební dl DN 80 PN10-16 | [14 empty] | PP | 2
63 | M | 42291039 | souprava zemní teleskopická pro E2 šoupatka DN 50-100mm Rd 1,8-2,5m | kus | 1 |  | 0 | CS ÚRS 2024 02 |  | základní |  | 0 | 0.0092 | 0.0092 | 0 | 0 | 8 | M | 2 |  |  |  | ROZPOCET | 0 | 0 | 0 | 0 | 0 | 1 | 0 | 4 | 635666385
| PP |  | souprava zemní teleskopická pro E2 šoupatka DN 50-100mm Rd 1,8-2,5m | [14 empty] | PP | 2
64 | K | 892351111 | Tlaková zkouška vodou potrubí DN 150 nebo 200 | m | 23.4 |  | 0 | CS ÚRS 2024 02 |  | základní |  | 0 | 0 | 0 | 0 | 0 | 4 | K | 2 |  |  |  | ROZPOCET | 0 | 0 | 0 | 0 | 0 | 1 | 0 | 4 | -468337424
| PP |  | Tlakové zkoušky vodou na potrubí DN 150 nebo 200 | [14 empty] | PP | 2
| VV |  | "u retenční nádrže " 23,4 |  | 23.4 | [12 empty] | VV | 2 | 2 | True | 1 | ROZPOCET
65 | K | 892372111 | Zabezpečení konců potrubí DN do 300 při tlakových zkouškách vodou | kus | 4 |  | 0 | CS ÚRS 2024 02 |  | základní |  | 0 | 0.45937 | 1.8375 | 0 | 0 | 4 | K | 2 |  |  |  | ROZPOCET | 0 | 0 | 0 | 0 | 0 | 1 | 0 | 4 | 1126487774
| PP |  | Tlakové zkoušky vodou zabezpečení konců potrubí při tlakových zkouškách DN do 300 | [14 empty] | PP | 2
66 | K | 892381111 | Tlaková zkouška vodou potrubí DN 250, DN 300 nebo 350 | m | 193.2 |  | 0 | CS ÚRS 2024 02 |  | základní |  | 0 | 0 | 0 | 0 | 0 | 4 | K | 2 |  |  |  | ROZPOCET | 0 | 0 | 0 | 0 | 0 | 1 | 0 | 4 | 1939849794
| PP |  | Tlakové zkoušky vodou na potrubí DN 250, 300 nebo 350 | [14 empty] | PP | 2
| VV |  | "u ČS" 193,2 |  | 193.2 | [12 empty] | VV | 2 | 2 | True | 1 | ROZPOCET
67 | K | 899401112 | Osazení poklopů uličních litinových šoupátkových | kus | 1 |  | 0 | CS ÚRS 2024 02 |  | základní |  | 0 | 0.04 | 0.04 | 0 | 0 | 4 | K | 2 |  |  |  | ROZPOCET | 0 | 0 | 0 | 0 | 0 | 1 | 0 | 4 | 785202226
| PP |  | Osazení poklopů uličních s pevným rámem litinových šoupátkových | [14 empty] | PP | 2
| VV |  | "viz. D.2.3.6." 1 |  | 1 | [12 empty] | VV | 2 | 2 | True | 1 | ROZPOCET
68 | M | 42291352 | poklop litinový šoupátkový pro zemní soupravy osazení do terénu a do vozovky | kus | 1 |  | 0 | CS ÚRS 2024 02 |  | základní |  | 0 | 0.0133 | 0.0133 | 0 | 0 | 8 | M | 2 |  |  |  | ROZPOCET | 0 | 0 | 0 | 0 | 0 | 1 | 0 | 4 | 53659269
| PP |  | poklop litinový šoupátkový pro zemní soupravy osazení do terénu a do vozovky | [14 empty] | PP | 2
69 | M | 42210050 | deska podkladová uličního poklopu litinového šoupatového | kus | 1 |  | 0 | CS ÚRS 2024 02 |  | základní |  | 0 | 0.0003 | 0.0003 | 0 | 0 | 8 | M | 2 |  |  |  | ROZPOCET | 0 | 0 | 0 | 0 | 0 | 1 | 0 | 4 | -1717080094
| PP |  | deska podkladová uličního poklopu litinového šoupatového | [14 empty] | PP | 2
70 | K | 899721111 | Signalizační vodič DN do 150 mm na potrubí | m | 216.2 |  | 0 | CS ÚRS 2024 02 |  | základní |  | 0 | 0.00019 | 0.041078 | 0 | 0 | 4 | K | 2 |  |  |  | ROZPOCET | 0 | 0 | 0 | 0 | 0 | 1 | 0 | 4 | 1145040987
| PP |  | Signalizační vodič na potrubí DN do 150 mm | [14 empty] | PP | 2
| VV |  | "viz. D.2.3.6." 193,2+23,0 |  | 216.2 | [12 empty] | VV | 2 | 2 | True | 1 | ROZPOCET
71 | K | 899722113 | Krytí potrubí z plastů výstražnou fólií z PVC přes 25 do 34cm | m | 216.2 |  | 0 | CS ÚRS 2024 02 |  | základní |  | 0 | 9e-05 | 0.019458 | 0 | 0 | 4 | K | 2 |  |  |  | ROZPOCET | 0 | 0 | 0 | 0 | 0 | 1 | 0 | 4 | 747862787
| PP |  | Krytí potrubí z plastů výstražnou fólií z PVC šířky přes 25 do 34 cm | [14 empty] | PP | 2
| VV |  | "viz. D.2.3.6." 193,2+23,0 |  | 216.2 | [12 empty] | VV | 2 | 2 | True | 1 | ROZPOCET
72 | K | 899999913-R | Zaizolování a zaústění potrubí do retenční nádrže | soubor | 1 |  | 0 |  |  | základní |  | 0 | 9e-05 | 9e-05 | 0 | 0 | 4 | K | 2 |  |  |  | ROZPOCET | 0 | 0 | 0 | 0 | 0 | 1 | 0 | 4 | 964406189
| PP |  | Zaizolování a zaústění potrubí do retenční nádrže | [14 empty] | PP | 2
| P |  | Poznámka k položce: ukotvení potrubí na stěnu retenční nádrže a zaizolování: - kotevní třmen s gumovou vložkou DN 160 - kombišroub M8/100 - topný kabel s termostatem dl. 12 m - izolační pouzdro na potrubí s AL polepem 168/30 mm | [14 empty] | P | 2
| VV |  | "viz. D.2.3.6." 1 |  | 1 | [12 empty] | VV | 2 | 2 | True | 1 | ROZPOCET
| D | 9 | Ostatní konstrukce a práce, bourání |  |  |  | 0 |  |  |  |  | 0 |  | 13.3272 |  | 16.8 | 1 | D | 1 |  |  |  | ROZPOCET | [6 empty] | 0
73 | K | 919731121 | Zarovnání styčné plochy podkladu nebo krytu živičného tl do 50 mm | m | 29.6 |  | 0 | CS ÚRS 2024 02 |  | základní |  | 0 | 0 | 0 | 0 | 0 | 4 | K | 2 |  |  |  | ROZPOCET | 0 | 0 | 0 | 0 | 0 | 1 | 0 | 4 | -1504466601
| PP |  | Zarovnání styčné plochy podkladu nebo krytu podél vybourané části komunikace nebo zpevněné plochy živičné tl. do 50 mm | [14 empty] | PP | 2
| VV |  | "výtlak v komunikaci km 0,063 6-0,071 1 a km 0,132 7-0,140 0" (7,5+7,3)*2 |  | 29.6 | [12 empty] | VV | 2 | 2 | True | 1 | ROZPOCET
74 | K | 919735111 | Řezání stávajícího živičného krytu hl do 50 mm | m | 29.6 |  | 0 | CS ÚRS 2024 02 |  | základní |  | 0 | 0 | 0 | 0 | 0 | 4 | K | 2 |  |  |  | ROZPOCET | 0 | 0 | 0 | 0 | 0 | 1 | 0 | 4 | -1439635806
| PP |  | Řezání stávajícího živičného krytu nebo podkladu hloubky do 50 mm | [14 empty] | PP | 2
| VV |  | "výtlak v komunikaci km 0,063 6-0,071 1 a km 0,132 7-0,140 0" (7,5+7,3)*2 |  | 29.6 | [12 empty] | VV | 2 | 2 | True | 1 | ROZPOCET
75 | K | 935112211 | Osazení příkopového žlabu do betonu tl 100 mm z betonových tvárnic š 800 mm | m | 48 |  | 0 | CS ÚRS 2024 02 |  | základní |  | 0 | 0.16371 | 7.8581 | 0 | 0 | 4 | K | 2 |  |  |  | ROZPOCET | 0 | 0 | 0 | 0 | 0 | 1 | 0 | 4 | 94587996
| PP |  | Osazení betonového příkopového žlabu s vyplněním a zatřením spár cementovou maltou s ložem tl. 100 mm z betonu prostého z betonových příkopových tvárnic šířky přes 500 do 800 mm | [14 empty] | PP | 2
| VV |  | "km 0,084 7-0,132 7" 48,0 |  | 48 | [12 empty] | VV | 2 | 2 | True | 1 | ROZPOCET
76 | M | 59227003 | žlabovka příkopová betonová s lomenými stěnami 330x570x140mm | m | 48 |  | 0 | CS ÚRS 2024 02 |  | základní |  | 0 | 0.11394 | 5.4691 | 0 | 0 | 8 | M | 2 |  |  |  | ROZPOCET | 0 | 0 | 0 | 0 | 0 | 1 | 0 | 4 | 1860489359
| PP |  | žlabovka příkopová betonová s lomenými stěnami 330x570x140mm | [14 empty] | PP | 2
77 | K | 966008212 | Bourání odvodňovacího žlabu z betonových příkopových tvárnic š přes 500 do 800 mm | m | 48 |  | 0 | CS ÚRS 2024 02 |  | základní |  | 0 | 0 | 0 | 0.35 | 16.8 | 4 | K | 2 |  |  |  | ROZPOCET | 0 | 0 | 0 | 0 | 0 | 1 | 0 | 4 | 790981124
| PP |  | Bourání odvodňovacího žlabu s odklizením a uložením vybouraného materiálu na skládku na vzdálenost do 10 m nebo s naložením na dopravní prostředek z betonových příkopových tvárnic nebo desek šířky přes 500 do 800 mm | [14 empty] | PP | 2
| P |  | Poznámka k položce: V cenách jsou započteny i náklady na bouráním obetonování žlabu a případné bourání betonového lože. | [14 empty] | P | 2
| VV |  | "km 0,084 7-0,132 7" 48,0 |  | 48 | [12 empty] | VV | 2 | 2 | True | 1 | ROZPOCET
| D | 997 | Přesun sutě |  |  |  | 0 |  |  |  |  | 0 |  | 0 |  | 0 | 1 | D | 1 |  |  |  | ROZPOCET | [6 empty] | 0
78 | K | 997221551 | Vodorovná doprava suti ze sypkých materiálů do 1 km | t | 11.881 |  | 0 | CS ÚRS 2024 02 |  | základní |  | 0 | 0 | 0 | 0 | 0 | 4 | K | 2 |  |  |  | ROZPOCET | 0 | 0 | 0 | 0 | 0 | 1 | 0 | 4 | -836857435
| PP |  | Vodorovná doprava suti bez naložení, ale se složením a s hrubým urovnáním ze sypkých materiálů, na vzdálenost do 1 km | [14 empty] | PP | 2
| VV |  | "z komunikace" 11,881 |  | 11.881 | [12 empty] | VV | 2 | 2 | True | 1 | ROZPOCET
79 | K | 997221559 | Příplatek ZKD 1 km u vodorovné dopravy suti ze sypkých materiálů | t | 130.691 |  | 0 | CS ÚRS 2024 02 |  | základní |  | 0 | 0 | 0 | 0 | 0 | 4 | K | 2 |  |  |  | ROZPOCET | 0 | 0 | 0 | 0 | 0 | 1 | 0 | 4 | 925084096
| PP |  | Vodorovná doprava suti bez naložení, ale se složením a s hrubým urovnáním Příplatek k ceně za každý další započatý 1 km přes 1 km | [14 empty] | PP | 2
| VV |  | 11*11,881 |  | 130.691 | [12 empty] | VV | 2 | 2 | True | 1 | ROZPOCET
80 | K | 997221571 | Vodorovná doprava vybouraných hmot do 1 km | t | 16.8 |  | 0 | CS ÚRS 2024 02 |  | základní |  | 0 | 0 | 0 | 0 | 0 | 4 | K | 2 |  |  |  | ROZPOCET | 0 | 0 | 0 | 0 | 0 | 1 | 0 | 4 | -1940265503
| PP |  | Vodorovná doprava vybouraných hmot bez naložení, ale se složením a s hrubým urovnáním na vzdálenost do 1 km | [14 empty] | PP | 2
| VV |  | "žlabovky" 16,8 |  | 16.8 | [12 empty] | VV | 2 | 2 | True | 1 | ROZPOCET
81 | K | 997221579 | Příplatek ZKD 1 km u vodorovné dopravy vybouraných hmot | t | 184.8 |  | 0 | CS ÚRS 2024 02 |  | základní |  | 0 | 0 | 0 | 0 | 0 | 4 | K | 2 |  |  |  | ROZPOCET | 0 | 0 | 0 | 0 | 0 | 1 | 0 | 4 | -1370140462
| PP |  | Vodorovná doprava vybouraných hmot bez naložení, ale se složením a s hrubým urovnáním na vzdálenost Příplatek k ceně za každý další započatý 1 km přes 1 km | [14 empty] | PP | 2
| VV |  | 11*16,8 |  | 184.8 | [12 empty] | VV | 2 | 2 | True | 1 | ROZPOCET
82 | K | 997221615 | Poplatek za uložení na skládce (skládkovné) stavebního odpadu betonového kód odpadu 17 01 01 | t | 16.8 |  | 0 | CS ÚRS 2024 02 |  | základní |  | 0 | 0 | 0 | 0 | 0 | 4 | K | 2 |  |  |  | ROZPOCET | 0 | 0 | 0 | 0 | 0 | 1 | 0 | 4 | -641725342
| PP |  | Poplatek za uložení stavebního odpadu na skládce (skládkovné) z prostého betonu zatříděného do Katalogu odpadů pod kódem 17 01 01 | [14 empty] | PP | 2
| VV |  | "žlabovky" 16,8 |  | 16.8 | [12 empty] | VV | 2 | 2 | True | 1 | ROZPOCET
83 | K | 997221645 | Poplatek za uložení na skládce (skládkovné) odpadu asfaltového bez dehtu kód odpadu 17 03 02 | t | 4.155 |  | 0 | CS ÚRS 2024 02 |  | základní |  | 0 | 0 | 0 | 0 | 0 | 4 | K | 2 |  |  |  | ROZPOCET | 0 | 0 | 0 | 0 | 0 | 1 | 0 | 4 | -331677016
| PP |  | Poplatek za uložení stavebního odpadu na skládce (skládkovné) asfaltového bez obsahu dehtu zatříděného do Katalogu odpadů pod kódem 17 03 02 | [14 empty] | PP | 2
| VV |  | "živice z komunikace" 2,930+1,225 |  | 4.155 | [12 empty] | VV | 2 | 2 | True | 1 | ROZPOCET
84 | K | 997221655 | Poplatek za uložení na skládce (skládkovné) zeminy a kamení kód odpadu 17 05 04 | t | 7.726 |  | 0 | CS ÚRS 2024 02 |  | základní |  | 0 | 0 | 0 | 0 | 0 | 4 | K | 2 |  |  |  | ROZPOCET | 0 | 0 | 0 | 0 | 0 | 1 | 0 | 4 | 698259112
| PP |  | Poplatek za uložení stavebního odpadu na skládce (skládkovné) zeminy a kamení zatříděného do Katalogu odpadů pod kódem 17 05 04 | [14 empty] | PP | 2
| VV |  | "podkladní kamenivo z komunikace" 7,726 |  | 7.726 | [12 empty] | VV | 2 | 2 | True | 1 | ROZPOCET
| D | 998 | Přesun hmot |  |  |  | 0 |  |  |  |  | 0 |  | 0 |  | 0 | 1 | D | 1 |  |  |  | ROZPOCET | [6 empty] | 0
85 | K | 998276101 | Přesun hmot pro trubní vedení z trub z plastických hmot otevřený výkop | t | 52.82 |  | 0 | CS ÚRS 2024 02 |  | základní |  | 0 | 0 | 0 | 0 | 0 | 4 | K | 2 |  |  |  | ROZPOCET | 0 | 0 | 0 | 0 | 0 | 1 | 0 | 4 | -1890077726
| PP |  | Přesun hmot pro trubní vedení hloubené z trub z plastických hmot nebo sklolaminátových pro vodovody, kanalizace, teplovody, produktovody v otevřeném výkopu dopravní vzdálenost do 15 m | [14 empty] | PP | 2
| VV |  | 254,265-201,445 |  | 52.82 | [12 empty] | VV | 2 | 2 | True | 1 | ROZPOCET
86 | K | 998999001-R | Přesun hmot pro štěrkopísek | t | 201.445 |  | 0 |  |  | základní |  | 0 | 0 | 0 | 0 | 0 | 4 | K | 2 |  |  |  | ROZPOCET | 0 | 0 | 0 | 0 | 0 | 1 | 0 | 4 | -781032606
| PP |  | Přesun hmot pro štěrkopísek | [14 empty] | PP | 2
| VV |  | 164,654+36,791 |  | 201.445 | [12 empty] | VV | 2 | 2 | True | 1 | ROZPOCET

## VON - Vedlejší a ostatní ...
{6c6b28de-1f06-444a-8d33-0c0932fec918}
2
| KRYCÍ LIST SOUPISU PRACÍ | [7 empty] | v --- níže se nacházejí doplnkové a pomocné údaje k sestavám --- v | [8 empty] | False
Stavba:
Zásobování areálu Peklák a FK Česká Třebová technickou vodou
Objekt:
VON - Vedlejší a ostatní náklady
| KSO: |  |  |  |  | CC-CZ:
| Místo: |  |  |  |  | Datum: | 5. 11. 2024
| Zadavatel: |  |  |  |  | IČ:
|  | Město Česká Třebová |  |  |  | DIČ:
| Uchazeč: |  |  |  |  | IČ: | Vyplň údaj
|  | Vyplň údaj |  |  |  | DIČ: | Vyplň údaj
| Projektant: |  |  |  |  | IČ:
|  | Agroprojekce Litomyšl, s.r.o. |  |  |  | DIČ:
| Zpracovatel: |  |  |  |  | IČ:
DIČ:
Poznámka:
| Cena bez DPH | [5 empty] | 0
|  |  | Základ daně |  |  | Sazba daně | Výše daně
| DPH | základní | 0 |  |  | 21% | 0
|  | snížená | 0 |  |  | 12% | 0
|  | zákl. přenesená | 0 |  |  | 21% | 0
|  | sníž. přenesená | 0 |  |  | 12% | 0
|  | nulová | 0 |  |  | 0% | 0
| Cena s DPH |  |  | v | CZK |  | 0
| Projektant |  |  | Zpracovatel
| Datum a podpis: |  | Razítko | Datum a podpis: |  |  | Razítko
| Objednavatel |  |  | Uchazeč
| Datum a podpis: |  | Razítko | Datum a podpis: |  |  | Razítko
REKAPITULACE ČLENĚNÍ SOUPISU PRACÍ
Stavba:
Zásobování areálu Peklák a FK Česká Třebová technickou vodou
Objekt:
VON - Vedlejší a ostatní náklady
Místo: | [5 empty] | Datum: | 5. 11. 2024
Zadavatel: |  |  | Město Česká Třebová |  |  | Projektant: | Agroprojekce Litomyšl, s.r.o.
Uchazeč: |  |  | Vyplň údaj |  |  | Zpracovatel:
Kód dílu - Popis | [6 empty] | Cena celkem [CZK]
Náklady ze soupisu prací | [6 empty] | 0 | [11 empty] | -1
| VRN - Vedlejší rozpočtové náklady | [5 empty] | 0
| VRN2 - Příprava staveniště | [5 empty] | 0
| VRN9 - Ostatní náklady | [5 empty] | 0
SOUPIS PRACÍ
Stavba:
Zásobování areálu Peklák a FK Česká Třebová technickou vodou
Objekt:
VON - Vedlejší a ostatní náklady
Místo: | [5 empty] | Datum: | 5. 11. 2024
Zadavatel: |  |  | Město Česká Třebová |  |  | Projektant: | Agroprojekce Litomyšl, s.r.o.
Uchazeč: |  |  | Vyplň údaj |  |  | Zpracovatel:
PČ | Typ | Kód | Popis | MJ | Množství | J.cena [CZK] | Cena celkem [CZK] | Cenová soustava |  | DPH | J. Nh [h] | Nh celkem [h] | J. hmotnost [t] | Hmotnost celkem [t] | J. suť [t] | Suť Celkem [t]
Náklady soupisu celkem | [6 empty] | 0 |  |  |  |  | 0 |  | 0 |  | 0 |  | D | -1 | [7 empty] | 0
| D | VRN | Vedlejší rozpočtové náklady |  |  |  | 0 |  |  |  |  | 0 |  | 0 |  | 0 | 5 | D | 0 | ROZPOCET | [6 empty] | 0
| D | VRN2 | Příprava staveniště |  |  |  | 0 |  |  |  |  | 0 |  | 0 |  | 0 | 5 | D | 1 | ROZPOCET | [6 empty] | 0
1 | K | 031002000 | Zařízení staveniště | soubor | 2 |  | 0 |  |  | základní |  | 0 | 0 | 0 | 0 | 0 | 1024 | K | 2 | ROZPOCET | 0 | 0 | 0 | 0 | 0 | 1 | 0 | 1024 | -1886255009
| PP |  | Zařízení staveniště | [14 empty] | PP | 2
| P |  | Poznámka k položce: Zřízení zařízení staveniště, jeho připojení na sítě, oplocení prostoru a jejich následné odstranění. Zajištění přístupu k jednotlivým úsekům stavby za účelem provádění a uvedení do původního stavu po ukončení stavby, náhrada za dočasné zábory ploch. Zřízení a odstranění lávek přes výkopy. Zajištění výkopů zábradlím. Zřízení čistících zón před výjezdem z obvodu staveniště. Zajištění bezpečnosti práce. Ochrana životního prostředí (stromů, porostů a vegetačních ploch dle ČSN 83 9061). | [14 empty] | P | 2
2 | K | 031002003 | Provozní vlivy - práce v ochranném pásmu | soubor | 1 |  | 0 |  |  | základní |  | 0 | 0 | 0 | 0 | 0 | 1024 | K | 2 | ROZPOCET | 0 | 0 | 0 | 0 | 0 | 1 | 0 | 1024 | -1587506122
| PP |  | Provozní vlivy - práce v ochranném pásmu | [14 empty] | PP | 2
| P |  | Poznámka k položce: - nadzemní vedení NN a VN, ochranné pásmo silnice II. třídy a ČD | [14 empty] | P | 2
3 | K | 031002002 | Dopravní značení na staveništi | soubor | 1 |  | 0 |  |  | základní |  | 0 | 0 | 0 | 0 | 0 | 1024 | K | 2 | ROZPOCET | 0 | 0 | 0 | 0 | 0 | 1 | 0 | 1024 | -1671367987
| PP |  | Dopravní značení na staveništi | [14 empty] | PP | 2
| P |  | Poznámka k položce: Projednání a zajištění zvláštního užívání komunikací a veřejných ploch, zajištění dopravního značení k dopravním omezením, řízení provozu vč. případné světelné signalizace, jejich údržba a přemisťování a následné odstranění, a to v rozsahu nezbytném pro řádné a bezpečné provádění stavby. | [14 empty] | P | 2
| D | VRN9 | Ostatní náklady |  |  |  | 0 |  |  |  |  | 0 |  | 0 |  | 0 | 4 | D | 1 | ROZPOCET | [6 empty] | 0
4 | K | 090001000 | Geodetické vytýčení před zahájením realizace stavebních prací vč. vytýčení hranic dotčených pozemků | soubor | 1 |  | 0 |  |  | základní |  | 0 | 0 | 0 | 0 | 0 | 1024 | K | 2 | ROZPOCET | 0 | 0 | 0 | 0 | 0 | 1 | 0 | 1024 | -1438338892
| PP |  | Geodetické vytýčení před zahájením realizace stavebních prací vč. vytýčení hranic dotčených pozemků | [14 empty] | PP | 2
| P |  | Poznámka k položce: - výtlačné potrubí dl. 193+23=216 m, čerpací stanice | [14 empty] | P | 2
5 | K | 090002000 | Zajištění ochrany a vytýčení podzemních inženýrských sítí | soubor | 1 |  | 0 |  |  | základní |  | 0 | 0 | 0 | 0 | 0 | 262144 | K | 2 | ROZPOCET | 0 | 0 | 0 | 0 | 0 | 1 | 0 | 262144 | 1119936923
| PP |  | Zajištění ochrany a vytýčení podzemních inženýrských sítí | [14 empty] | PP | 2
| P |  | Poznámka k položce: Zajištění ochrany a vytýčení podzemních inženýrských sítí uvedených v projektové dokumentaci dle podmínek z dokladové části projektu (např. vodovod, kanalizace, sdělovací vedení, kabelová televize, NN podzemní, STL plynovod) . | [14 empty] | P | 2
6 | K | 091003000 | Geodetické práce po výstavbě | soubor | 1 |  | 0 |  |  | základní |  | 0 | 0 | 0 | 0 | 0 | 1024 | K | 2 | ROZPOCET | 0 | 0 | 0 | 0 | 0 | 1 | 0 | 1024 | 1429171735
| PP |  | Geodetické práce po výstavbě | [14 empty] | PP | 2
| P |  | Poznámka k položce: Geodetické zaměření skutečně provedeného díla pro kolaudační řízení. 3x v grafické (tištěné) podobě a 1x v digitálním vyhotovení. | [14 empty] | P | 2
7 | K | 091204000 | Dokumentace skutečného provedení stavby | ks | 1 |  | 0 |  |  | základní |  | 0 | 0 | 0 | 0 | 0 | 1024 | K | 2 | ROZPOCET | 0 | 0 | 0 | 0 | 0 | 1 | 0 | 1024 | -920160018
| PP |  | Dokumentace skutečného provedení stavby | [14 empty] | PP | 2
8 | K | 091404000 | Zkoušky, atesty a revize podle ČSN a případných jiných právních nebo technických předpisů | soubor | 1 |  | 0 |  |  | základní |  | 0 | 0 | 0 | 0 | 0 | 1024 | K | 2 | ROZPOCET | 0 | 0 | 0 | 0 | 0 | 1 | 0 | 1024 | -854670134
| PP |  | Zkoušky, atesty a revize podle ČSN a případných jiných právních nebo technických předpisů | [14 empty] | PP | 2
| P |  | Poznámka k položce: Zajištění a provedení všech ostatních nezbytných zkoušek, rozborů, atestů a revizí podle ČSN a případných jiných právních nebo technických předpisů platných v době provádění a předání díla, kterými bude prokázáno dosažení předepsané kvality a předepsaných technických parametrů díla. | [14 empty] | P | 2
9 | K | 091804002 | Zpracování dílenských výkresů | ks | 1 |  | 0 |  |  | základní |  | 0 | 0 | 0 | 0 | 0 | 1024 | K | 2 | ROZPOCET | 0 | 0 | 0 | 0 | 0 | 1 | 0 | 1024 | 1907555463
| PP |  | Zpracování dílenských výkresů | [14 empty] | PP | 2
| P |  | Poznámka k položce: - česle | [14 empty] | P | 2
10 | K | 091806000 | Zajištění všech nezbytných průzkumů nutných pro řádné provádění a dokončení díla | soubor | 1 |  | 0 |  |  | základní |  | 0 | 0 | 0 | 0 | 0 | 262144 | K | 2 | ROZPOCET | 0 | 0 | 0 | 0 | 0 | 1 | 0 | 262144 | 2023994901
| PP |  | Zajištění všech nezbytných průzkumů nutných pro řádné provádění a dokončení díla | [14 empty] | PP | 2
| P |  | Poznámka k položce: - záchranný archeologický výzkum | [14 empty] | P | 2
11 | K | 091806001 | Analýza všech druhů odpadů ukládaných na skládku | soubor | 1 |  | 0 |  |  | základní |  | 0 | 0 | 0 | 0 | 0 | 262144 | K | 2 | ROZPOCET | 0 | 0 | 0 | 0 | 0 | 1 | 0 | 262144 | 846327649
| PP |  | Analýza všech druhů odpadů ukládaných na skládku | [14 empty] | PP | 2
| P |  | Poznámka k položce: Před uložením odpadů na skládku je nutné doložit analýzy všech druhů odpadů dodávaných na skládku a současně vypracovat Základní popis odpadu na základě výsledků těchto zkoušek odpadu. Nedílnou součástí protokolu o zkoušce musí být také protokol o odběru vzorku a doložení akreditace příslušné laboratoře. | [14 empty] | P | 2