## rekapitulace
ASPE 9 | Firma: OPTIMA, spol. s r. o.
Soupis objektů s DPH
Stavba:Etapa 3 - Rekonstrukce chodníků podél I/14 v České Třebové
| Varianta:ZŘ - Základní řešení |  |  |  | Sazba 1 | 0
| Odbytová cena: | 0 |  |  | Sazba 2 | 15
| OC+DPH: | 0 |  |  | Sazba 3 | 21
Objekt | Popis | OC | DPH | OC+DPH
SO 101 Chodník1 | Etapa 3 - Hlavní způsobilé výdaje | 0 | 0 | 0
SO 101 Chodník2 | Etapa 3 - Vedlejší způsobilé výdaje | 0 | 0 | 0
SO 101 Chodník3 | Etapa 3 - Nezpůsobilé výdaje | 0 | 0 | 0

## SO 101 Chodník1
ASPE 9 |  | Firma: OPTIMA, spol. s r. o.
Příloha k formuláři pro ocenění nabídky
Stavba : |  | Etapa 3 | Rekonstrukce chodníků podél I/14 v České Třebové
číslo a název SO: |  | SO 101 Chodník1 | Etapa 3 - Hlavní způsobilé výdaje
číslo a název rozpočtu: |  | SO 101 Chodník1 | Etapa 3 - Hlavní způsobilé výdaje
Poř. č.pol. | Kód položky | Varianta položky | Název položky | jednotka | Počet jednotek | CENA |  | Sazba | DPH
[6 empty] | jednotková | celkem | DPH
1 | 2 | 3 | 4 | 5 | 6 | 7 | 8
|  | 0 | Všeobecné konstrukce a práce
1 | 01400 |  | POPLATKY Nájemné silnice I/14 podél chodníku pro pohyb mechanizace a pracovníků. Zhotovitel uzavře s Ředitelství silnic a dálnic ČR, Správa Pardubice nájemní smlouvu dle § 25 odst. 2, písm. C2 zákona č. 13/1997 Sb. o pozemních komunikacích ve znění pozdějších předpisů. Nájemné je stanoveno dle metodiky ŘSD ČR (na rok 2016 je sazba 30,- Kč/m2/den). | KČ | 8149.6 |  | 0 | 21 | 0
délka etapy*počet dní stavby 1 úseku*šířka 2037.4*2*2=8 149,60 [C]
2 | 014101 |  | POPLATKY ZA SKLÁDKU | T | 1010.52 |  | 0 | 21 | 0
viz. položka 113133: (481.94-5)*2.0=953,88 [A] viz. položka 113133b: 28.32*2.0=56,64 [B] Celkem: A+B=1 010,52 [C]
3 | 014102 |  | POPLATKY ZA SKLÁDKU | T | 1018.2 |  | 0 | 21 | 0
viz. položka 113473: 4.55*1.8=8,19 [A] viz. položka 113514: (522-20)*0.04=20,08 [B] viz. položka 122737: (551.96-2)*1.8=989,93 [C] Celkem: A+B+C=1 018,20 [D]
4 | 02730 |  | POMOC PRÁCE ZŘÍZ NEBO ZAJIŠŤ OCHRANU INŽENÝRSKÝCH SÍTÍ Zajištění vytyčení veškerých stávajících inženýrských sítí (včetně úhrady za vytyčení), odpovědnost za jejich neporušení během výstavby a zpětné předání jejich správcům | KČ | 1 |  | 0 | 21 | 0
1=1,00 [A]
|  | 0 | Všeobecné konstrukce a práce |  |  |  | 0 |  | 0
|  | 1 | Zemní práce
5 | 113133 |  | ODSTRANĚNÍ KRYTU VOZOVEK A CHODNÍKŮ S ASFALT POJIVEM, ODVOZ DO 3KM Odstranění krytu chodníku, průměrná tl. 0.10 m. | M3 | 476.94 |  | 0 | 21 | 0
Vlevo: (135+851.8+546.2+275.6+88+463.2)*0.1=235,98 [A] Vpravo: (274.5+148+64.9+44.5+64.8+156.8+165.8+195.5+206.6+130.7+170.1+318.6+518.8)*0.1=245,96 [B] -20*2.5*0.1=-5,00 [C] Celkem: A+B+C=476,94 [D]
6 | 113133 | b | ODSTRANĚNÍ KRYTU VOZOVEK A CHODNÍKŮ S ASFALT POJIVEM, ODVOZ DO 3KM Odstranění krytu vozovky v místě rozšíření chodníku. | M3 | 28.32 |  | 0 | 21 | 0
(14+7.4+32+49.7+8.7+15.4+61.6)*0.15=28,32 [A]
7 | 113473 |  | ODSTRAN KRYTU VOZOVEK A CHOD Z DLAŽEB KOSTEK VČET PODKL, ODVOZ DO 3KM | M3 | 4.55 |  | 0 | 21 | 0
v km 2.177: 18.2*0.25=4,55 [A]
8 | 113514 |  | ODSTRANĚNÍ ZÁHONOVÝCH OBRUBNÍKŮ, ODVOZ DO 5KM | M | 502 |  | 0 | 21 | 0
100.5+70.5+42.5+27.5+19.5+26.5+21+8+12.5+25.5+90.5+41.5+36=522,00 [A] -20=-20,00 [B] Celkem: A+B=502,00 [C]
9 | 11353 |  | ODSTRANĚNÍ CHODNÍKOVÝCH KAMENNÝCH OBRUBNÍKŮ V místech autobusového nástupiště. Zpětné použití do úprav nároží a náhrada za rozbité obruby. | M | 49.5 |  | 0 | 21 | 0
17.5+1+1=19,50 [A] 14+1+1=16,00 [B] 12+1+1=14,00 [C] Celkem: A+B+C=49,50 [D]
10 | 122737 |  | ODKOPÁVKY A PROKOPÁVKY OBECNÉ TŘ. I, ODVOZ DO 16KM Odkop pro podkladní vrstvu vjezdů a chodníku. | M3 | 546.96 |  | 0 | 21 | 0
Chodník: -vlevo: 124+28.8+851.8+546.2+275+112+462.2=2 400,00 [A] -vpravo: 274.5+148+104+44+44.5+64.8+165.2+157+195.5+206.5+130.7+170.1+318.6+588.8=2 612,20 [B] Vjezdy: -vlevo: 14.2+11.5+16.4+8.8+7+20.6+11.4+18.5+6.5+7.4=122,30 [C] -vpravo: 14.3+8.6+10.4+9.4+10.5+19+10.7+9.8+7.1+6.9+10.7+8.8+7.1+6.9+8.7=148,90 [D] Reliéfy: Vlevo: 14.3+5+2.4+2.4+2.4+1.6+1.6+3.2+2+12.1+2.8+1.6+1.6+4.1+3.5+4.4+7.4+10.3+5.6+5.4+7.8=101,50 [E] Vpravo: 2.1+3.6+7+2+8.3+3.7+3+105.+1.2+5.9+5.9+2+9.5+9.1+2+2+2+9.6+2.8+1.6+14.4+2.4+8.3+1.6+1.6+10.8+4.3+2+2+2+2+5.8+14..8+14.2+2=134,70 [F] -20*2.5=-50,00 [G] Celkem: (A+B+C+D+E+F+G)*0.1=546,96 [H]
11 | 18110 |  | ÚPRAVA PLÁNĚ SE ZHUT V HOR TŘ I. | M2 | 5469.6 |  | 0 | 21 | 0
Chodník: -vlevo: 124+28.8+851.8+546.2+275+112+462.2=2 400,00 [A] -vpravo: 274.5+148+104+44+44.5+64.8+165.2+157+195.5+206.5+130.7+170.1+318.6+588.8=2 612,20 [B] Vjezdy: -vlevo: 14.2+11.5+16.4+8.8+7+20.6+11.4+18.5+6.5+7.4=122,30 [C] -vpravo: 14.3+8.6+10.4+9.4+10.5+19+10.7+9.8+7.1+6.9+10.7+8.8+7.1+6.9+8.7=148,90 [D] Reliéfy: Vlevo: 14.3+5+2.4+2.4+2.4+1.6+1.6+3.2+2+12.1+2.8+1.6+1.6+4.1+3.5+4.4+7.4+10.3+5.6+5.4+7.8=101,50 [E] Vpravo: 2.1+3.6+7+2+8.3+3.7+3+105.+1.2+5.9+5.9+2+9.5+9.1+2+2+2+9.6+2.8+1.6+14.4+2.4+8.3+1.6+1.6+10.8+4.3+2+2+2+2+5.8+14..8+14.2+2=134,70 [F] -20*2.5=-50,00 [G] Celkem: A+B+C+D+E+F+G=5 469,60 [H]
12 | 18221 |  | ROZPROSTŘENÍ ORNICE VE SVAHU V TL DO 0,10M Vegetační úpravy pozemků dotčených stavbou. | M2 | 451.1 |  | 0 | 21 | 0
57+13.8+281.4+31.7+35.3+30.2+61.7=511,10 [A] -60=-60,00 [B] Celkem: A+B=451,10 [C]
13 | 18241 |  | ZALOŽENÍ TRÁVNÍKU RUČNÍM VÝSEVEM Vegetační úpravy pozemků dotčených stavbou. | M2 | 451.1 |  | 0 | 21 | 0
57+13.8+281.4+31.7+35.3+30.2+61.7=511,10 [A] -60=-60,00 [B] Celkem: A+B=451,10 [C]
|  | 1 | Zemní práce |  |  |  | 0 |  | 0
|  | 5 | Komunikace
14 | 561122 |  | PODKLADNÍ BETON TŘ. II TL. DO 100MM | M2 | 271.2 |  | 0 | 21 | 0
Vjezdy: -vlevo: 14.2+11.5+16.4+8.8+7+20.6+11.4+18.5+6.5+7.4=122,30 [A] -vpravo: 14.3+8.6+10.4+9.4+10.5+19+10.7+9.8+7.1+6.9+10.7+8.8+7.1+6.9+8.7=148,90 [B] Celkem: A+B=271,20 [C]
15 | 56332 |  | VOZOVKOVÉ VRSTVY ZE ŠTĚRKODRTI TL. DO 100MM Podkladní vrstva chodníků, tl. 0.05-0.15m | M2 | 5469.6 |  | 0 | 21 | 0
Chodník: -vlevo: 124+28.8+851.8+546.2+275+112+462.2=2 400,00 [A] -vpravo: 274.5+148+104+44+44.5+64.8+165.2+157+195.5+206.5+130.7+170.1+318.6+588.8=2 612,20 [B] Vjezdy: -vlevo: 14.2+11.5+16.4+8.8+7+20.6+11.4+18.5+6.5+7.4=122,30 [C] -vpravo: 14.3+8.6+10.4+9.4+10.5+19+10.7+9.8+7.1+6.9+10.7+8.8+7.1+6.9+8.7=148,90 [D] Reliéfy: Vlevo: 14.3+5+2.4+2.4+2.4+1.6+1.6+3.2+2+12.1+2.8+1.6+1.6+4.1+3.5+4.4+7.4+10.3+5.6+5.4+7.8=101,50 [E] Vpravo: 2.1+3.6+7+2+8.3+3.7+3+105.+1.2+5.9+5.9+2+9.5+9.1+2+2+2+9.6+2.8+1.6+14.4+2.4+8.3+1.6+1.6+10.8+4.3+2+2+2+2+5.8+14..8+14.2+2=134,70 [F] -20*2.5=-50,00 [G] Celkem: A+B+C+D+E+F+G=5 469,60 [H]
16 | 582611 |  | KRYTY Z BET DLAŽ SE ZÁMKEM ŠEDÝCH TL 60MM DO LOŽE Z KAM | M2 | 5233.4 |  | 0 | 21 | 0
Chodník: -vlevo: 124+28.8+851.8+546.2+275+112+462.2=2 400,00 [A] -vpravo: 274.5+148+104+44+44.5+64.8+165.2+157+195.5+206.5+130.7+170.1+318.6+588.8=2 612,20 [B] Vjezdy: -vlevo: 14.2+11.5+16.4+8.8+7+20.6+11.4+18.5+6.5+7.4=122,30 [C] -vpravo: 14.3+8.6+10.4+9.4+10.5+19+10.7+9.8+7.1+6.9+10.7+8.8+7.1+6.9+8.7=148,90 [D] -20*2.5=-50,00 [E] Celkem: A+B+C+D+E=5 233,40 [F]
17 | 582614 |  | KRYTY Z BET DLAŽ SE ZÁMKEM BAREV TL 60MM DO LOŽE Z KAM Vizuálně konstrastní nehmatný pás u autobusových zastávek. | M2 | 13.1 |  | 0 | 21 | 0
5.3+4.2+3.6=13,10 [A]
18 | 582617 |  | KRYTY Z BETON DLAŽDIC SE ZÁMKEM ŠEDÝCH RELIÉF TL 60MM DO LOŽE Z KAM Umělá vodící linie š. 0.40m | M2 | 12.78 |  | 0 | 21 | 0
(11.6+20.35)*0.4=12,78 [A]
19 | 58261A |  | KRYTY Z BETON DLAŽDIC SE ZÁMKEM BAREV RELIÉF TL 60MM DO LOŽE Z KAM Varovné a signální pásy. | M2 | 236.2 |  | 0 | 21 | 0
Vlevo: 14.3+5+2.4+2.4+2.4+1.6+1.6+3.2+2+12.1+2.8+1.6+1.6+4.1+3.5+4.4+7.4+10.3+5.6+5.4+7.8=101,50 [A] Vpravo: 2.1+3.6+7+2+8.3+3.7+3+105.+1.2+5.9+5.9+2+9.5+9.1+2+2+2+9.6+2.8+1.6+14.4+2.4+8.3+1.6+1.6+10.8+4.3+2+2+2+2+5.8+14..8+14.2+2=134,70 [B] Celkem: A+B=236,20 [C]
20 | 587206 |  | PŘEDLÁŽDĚNÍ KRYTU Z BETONOVÝCH DLAŽDIC SE ZÁMKEM | M2 | 236.8 |  | 0 | 21 | 0
Vpravo: 236.8=236,80 [A]
21 | 58920 |  | VÝPLŇ SPAR MODIFIKOVANÝM ASFALTEM Výplň spar podél obrub | M | 148.3 |  | 0 | 21 | 0
26.3+23.6+14.8+23+23+25.6+12=148,30 [A]
|  | 5 | Komunikace |  |  |  | 0 |  | 0
|  | 8 | Potrubí
22 | 87433 |  | POTRUBÍ Z TRUB PLASTOVÝCH ODPADNÍCH DN DO 150MM SN8 | M | 1 |  | 0 | 21 | 0
UV1: 1=1,00 [A]
23 | 89742 |  | VPUSŤ CHODNÍKOVÁ Z BETON DÍLCŮ | KUS | 1 |  | 0 | 21 | 0
UV1: 1=1,00 [A]
|  | 8 | Potrubí |  |  |  | 0 |  | 0
|  | 9 | Ostatní konstrukce a práce
24 | 711117 |  | IZOLACE BĚŽNÝCH KONSTRUKCÍ PROTI ZEMNÍ VLHKOSTI Z PE FÓLIÍ Nopova fólie š. 0.5m | M2 | 407.15 |  | 0 | 21 | 0
Vlevo: (23.3+12+18.1+48.1+14.9+42.9+25.6+11+26.3+89.3+17.3+37.9+11.3+109.9)*0.5=243,95 [A] Vpravo: (23.5+29.4+17.5+52+22.1+14.9+21.6+21.1+17.9+22.1+29.0+10+20.1+10.1+15.1)*0.5=163,20 [B] Celkem: A+B=407,15 [C]
25 | 914111 |  | DOPRAV ZNAČKY ZÁKLAD VEL OCEL - DODÁVKA A MONTÁŽ | KUS | 10 |  | 0 | 21 | 0
IP6: 6=6,00 [A] IJ4b: 3=3,00 [B] A12a: 1=1,00 [C] Celkem: A+B+C=10,00 [D]
26 | 915111 |  | VODOR DOPRAV ZNAČ BARVOU HLADKÉ - DOD A POKLÁDKA 2x V11a | M2 | 125.01 |  | 0 | 21 | 0
V4 (0.125): (12)*0.125=1,50 [A] V11a: 6.4+6.4+13.1=25,90 [B] V4 (0.5/0.5/0.125): (15+11)/2*0.125=1,63 [C] V7a: 9.6+16+16+14.6=56,20 [D] V12c (žlutá): 10+10=20,00 [E] vodící pás: (8.8+9.3+10+10+10+12)*0.17=10,22 [F] V7b: (9+9+9+10.5+9+10.5+9+10.5)*0.5*0.25=9,56 [G] Celkem: A+B+C+D+E+F+G=125,01 [H]
27 | 915221 |  | VODOR DOPRAV ZNAČ PLASTEM STRUKTURÁLNÍ NEHLUČNÉ - DOD A POKLÁDKA | M2 | 125.01 |  | 0 | 21 | 0
V4 (0.125): (12)*0.125=1,50 [A] V11a: 6.4+6.4+13.1=25,90 [B] V4 (0.5/0.5/0.125): (15+11)/2*0.125=1,63 [C] V7a: 9.6+16+16+14.6=56,20 [D] V12c (žlutá): 10+10=20,00 [E] vodící pás: (8.8+9.3+10+10+10+12)*0.17=10,22 [F] V7b: (9+9+9+10.5+9+10.5+9+10.5)*0.5*0.25=9,56 [G] Celkem: A+B+C+D+E+F+G=125,01 [H]
28 | 915402 |  | VODOR DOPRAV ZNAČ BETON PREFABRIK - ODSTRANĚNÍ V místech úprav nároží a zúžení komunikace. | M2 | 131.1 |  | 0 | 21 | 0
22+19.5+6.6+9.6+23+23+17.4+10=131,10 [A]
29 | 91552 |  | VODOR DOPRAV ZNAČ - PÍSMENA BUS | KUS | 18 |  | 0 | 21 | 0
6*3=18,00 [A]
30 | 917211 |  | ZÁHONOVÉ OBRUBY Z BETONOVÝCH OBRUBNÍKŮ ŠÍŘ 50MM 500x250x50 | M | 452 |  | 0 | 21 | 0
100.5-20+70.5+42.5+27.5+19.5+26.5+21+8+12.5+25.5+90.5+41.5+36=502,00 [A] -50=-50,00 [B] Celkem: A+B=452,00 [C]
31 | 917224 |  | SILNIČNÍ A CHODNÍKOVÉ OBRUBY Z BETONOVÝCH OBRUBNÍKŮ ŠÍŘ 150MM | M | 45 |  | 0 | 21 | 0
45=45,00 [A]
32 | 91725 |  | NÁSTUPIŠTNÍ OBRUBNÍKY BETONOVÉ Bezbariérový obrubník u nástupiště 400x290x1000mm, včetně náběhů | M | 49.5 |  | 0 | 21 | 0
17.5+1+1=19,50 [A] 14+1+1=16,00 [B] 12+1+1=14,00 [C] Celkem: A+B+C=49,50 [D]
33 | 91781 |  | VÝŠKOVÁ ÚPRAVA OBRUBNÍKŮ BETONOVÝCH Záhonové 500x250x50 | M | 75.5 |  | 0 | 21 | 0
75.5=75,50 [A]
34 | 91782 |  | VÝŠKOVÁ ÚPRAVA OBRUBNÍKŮ KAMENNÝCH | M | 1439.9 |  | 0 | 21 | 0
Vlevo: 328+201+88+17+132=766,00 [A] Vpravo: 30.9+57.5+24.5+24+65+53+77+64+45+58+117.5+57.5=673,90 [B] Celkem: A+B=1 439,90 [C]
35 | 919113 |  | ŘEZÁNÍ ASFALTOVÉHO KRYTU VOZOVEK TL DO 150MM | M | 148.3 |  | 0 | 21 | 0
26.3+23.6+14.8+23+23+25.6+12=148,30 [A]
36 | 96687 |  | VYBOURÁNÍ ULIČNÍCH VPUSTÍ KOMPLETNÍCH VČETNĚ POPLATKU ZA SKLÁDKU | KUS | 1 |  | 0 | 21 | 0
1=1,00 [A]
|  | 9 | Ostatní konstrukce a práce |  |  |  | 0 |  | 0
|  |  | C e l k e m |  |  |  | 0 |  | 0
Ostatní ve výkazu nespecifikované práce
Vícepráce
|  |  | Vícepráce celkem |  |  |  | 0 |  | 0
Méněpráce
|  |  | Méněpráce celkem |  |  |  | 0 |  | 0
|  |  | Celkem |  |  |  | 0 |  | 0
|  |  | Celkem |  |  |  | 0 |  | 0

## SO 101 Chodník2
ASPE 9 |  | Firma: OPTIMA, spol. s r. o.
Příloha k formuláři pro ocenění nabídky
Stavba : |  | Etapa 3 | Rekonstrukce chodníků podél I/14 v České Třebové
číslo a název SO: |  | SO 101 Chodník2 | Etapa 3 - Vedlejší způsobilé výdaje
číslo a název rozpočtu: |  | SO 101 Chodník2 | Etapa 3 - Vedlejší způsobilé výdaje
Poř. č.pol. | Kód položky | Varianta položky | Název položky | jednotka | Počet jednotek | CENA |  | Sazba | DPH
[6 empty] | jednotková | celkem | DPH
1 | 2 | 3 | 4 | 5 | 6 | 7 | 8
|  | 0 | Všeobecné konstrukce a práce
1 | 014101 |  | POPLATKY ZA SKLÁDKU | T | 11.94 |  | 0 | 21 | 0
viz. položka 113133: 5.97*2.0=11,94 [A]
2 | 014102 |  | POPLATKY ZA SKLÁDKU | T | 21.6 |  | 0 | 21 | 0
viz. položka 123737: 12*1.8=21,60 [A]
3 | 02911 |  | OSTATNÍ POŽADAVKY - GEODETICKÉ ZAMĚŘENÍ Zaměření skutečného provedení | HM | 1 |  | 0 | 21 | 0
4 | 02940 |  | OSTATNÍ POŽADAVKY - VYPRACOVÁNÍ DOKUMENTACE Dokumentace skutečného provedení stavby (DSPS), součástí dokladů při předání dokončeného díla budou rovněž veškeré atesty, prohlášení o shodě, certifikáty na použité materiály a výrobky a protokoly o výsledcích zkoušek. | KČ | 1 |  | 0 | 21 | 0
1=1,00 [A]
5 | 02945 |  | OSTAT POŽADAVKY - GEOMETRICKÝ PLÁN Vypracování geometrického plánu (GP) dokončené stavby Pozn.:GP bude mít náležitosti stanovené zlaštními předpisy, zejména Vyhláškou č. 26/2007 Sb., bude ověřen oprávněným zeměměřiským inženýrem a bude potvrzen příslušným katastrálním úřadem. GP bude způsobilý k majetkovému vypořádání. GP musí být před dokončeným vyhotovením předány objednateli k odsouhlasení. | KČ | 1 |  | 0 | 21 | 0
1=1,00 [A]
6 | 03720 |  | POMOC PRÁCE ZAJIŠŤ NEBO ZŘÍZ REGULACI A OCHRANU DOPRAVY zajištění požadavků vyplývajích z požadavků BOZP po dobu staveništních prací, včetně zajištění pohybu chodců | KČ | 1 |  | 0 | 21 | 0
1=1,00 [A]
|  | 0 | Všeobecné konstrukce a práce |  |  |  | 0 |  | 0
|  | 1 | Zemní práce
7 | 113133 |  | ODSTRANĚNÍ KRYTU VOZOVEK A CHODNÍKŮ S ASFALT POJIVEM, ODVOZ DO 3KM Odstranění krytu bus zálivu. | M3 | 5.97 |  | 0 | 21 | 0
(39.8)*0.15=5,97 [A]
8 | 123737 |  | ODKOP PRO SPOD STAVBU SILNIC A ŽELEZNIC TŘ. I, ODVOZ DO 16KM Pro autobusový záliv | M3 | 12 |  | 0 | 21 | 0
(40)*0.3=12,00 [A]
9 | 18110 |  | ÚPRAVA PLÁNĚ SE ZHUT V HOR TŘ I. | M2 | 40 |  | 0 | 21 | 0
Pro autobusový záliv: 40=40,00 [A]
|  | 1 | Zemní práce |  |  |  | 0 |  | 0
|  | 5 | Komunikace
10 | 561132 |  | PODKLADNÍ BETON TŘ. II TL. DO 150MM Pro autobusový záliv | M2 | 40 |  | 0 | 21 | 0
40=40,00 [A]
11 | 56333 |  | VOZOVKOVÉ VRSTVY ZE ŠTĚRKODRTI TL DO 150MM Pro autobusový záliv. | M2 | 40 |  | 0 | 21 | 0
40=40,00 [A]
12 | 572221 |  | SPOJOVACÍ POSTŘIK Z ASFALTU DO 1,0KG/M2 Pro opravy asfaltového krytu podél obruby. | M2 | 59.32 |  | 0 | 21 | 0
(26.3+23.6+14.8+23+23+25.6+12)*0.2*2=59,32 [A]
13 | 577401 |  | VRSTVY PRO OBNOVU A OPRAVY Z ASF BETONU ACO, ACL OPRAVY PODÉL OBRUB PO ŘEZÁNÍ | M3 | 2.97 |  | 0 | 21 | 0
(26.3+23.6+14.8+23+23+25.6+12)*0.2*0.1=2,97 [A]
14 | 58212 |  | DLÁŽDĚNÉ KRYTY Z VELKÝCH KOSTEK DO LOŽE Z MC Pro autobusový záliv. Spáry vyplněny MC. | M2 | 40 |  | 0 | 21 | 0
40=40,00 [A]
|  | 5 | Komunikace |  |  |  | 0 |  | 0
|  | 7 | Přidružená stavební výroba
15 | 76799 |  | OSTATNÍ KOVOVÉ DOPLŇK KONSTRUKCE Montáž autobusového přístřešku v km 2.177 | T | 0 |  | 0 | 21 | 0
|  | 7 | Přidružená stavební výroba |  |  |  | 0 |  | 0
|  | 9 | Ostatní konstrukce a práce
16 | 914132 |  | DOPRAVNÍ ZNAČKY ZÁKLADNÍ VELIKOSTI OCELOVÉ FÓLIE TŘ 2 - MONTÁŽ S PŘEMÍSTĚNÍM | KUS | 2 |  | 0 | 21 | 0
2=2,00 [A]
17 | 914133 |  | DOPRAVNÍ ZNAČKY ZÁKLADNÍ VELIKOSTI OCELOVÉ FÓLIE TŘ 2 - DEMONTÁŽ | KUS | 2 |  | 0 | 21 | 0
2=2,00 [A]
18 | 914139 |  | DOPRAV ZNAČKY ZÁKLAD VEL OCEL FÓLIE TŘ 2 - NÁJEMNÉ | KSDEN | 180 |  | 0 | 21 | 0
2*90=180,00 [A]
19 | 916112 |  | DOPRAV SVĚTLO VÝSTRAŽ SAMOSTATNÉ - MONTÁŽ S PŘESUNEM | KUS | 4 |  | 0 | 21 | 0
typ 1: 2=2,00 [A] typ 3: 2=2,00 [B] Celkem: A+B=4,00 [C]
20 | 916113 |  | DOPRAV SVĚTLO VÝSTRAŽ SAMOSTATNÉ - DEMONTÁŽ | KUS | 4 |  | 0 | 21 | 0
typ 1: 2=2,00 [A] typ 3: 2=2,00 [B] Celkem: A+B=4,00 [C]
21 | 916119 |  | DOPRAV SVĚTLO VÝSTRAŽ SAMOSTATNÉ - NÁJEMNÉ | KSDEN | 360 |  | 0 | 21 | 0
typ 1: 2*90=180,00 [A] typ 3: 2*90=180,00 [B] Celkem: A+B=360,00 [C]
22 | 916322 |  | DOPRAVNÍ ZÁBRANY Z2 S FÓLIÍ TŘ 2 - MONTÁŽ S PŘESUNEM | KUS | 2 |  | 0 | 21 | 0
2=2,00 [A]
23 | 916323 |  | DOPRAVNÍ ZÁBRANY Z2 S FÓLIÍ TŘ 2 - DEMONTÁŽ | KUS | 2 |  | 0 | 21 | 0
2=2,00 [A]
24 | 916329 |  | DOPRAVNÍ ZÁBRANY Z2 S FÓLIÍ TŘ 2 - NÁJEMNÉ | KSDEN | 180 |  | 0 | 21 | 0
2*90=180,00 [A]
25 | 916342 |  | SMĚROV DESKY Z4 JEDNOSTR S FÓLIÍ TŘ 2 - MONTÁŽ S PŘESUNEM | KUS | 5 |  | 0 | 21 | 0
5=5,00 [A]
26 | 916343 |  | SMĚROVACÍ DESKY Z4 JEDNOSTR S FÓLIÍ TŘ 2 - DEMONTÁŽ | KUS | 5 |  | 0 | 21 | 0
5=5,00 [A]
27 | 916349 |  | SMĚROVACÍ DESKY Z4 JEDNOSTR S FÓLIÍ TŘ 2 - NÁJEMNÉ | KSDEN | 450 |  | 0 | 21 | 0
5*90=450,00 [A]
28 | 966181 |  | DEMONTÁŽ KONSTRUKCÍ KOVOVÝCH Demontáž autobusového přístřešku v km 2.177, zpětná montáž | T | 1 |  | 0 | 21 | 0
1=1,00 [A]
|  | 9 | Ostatní konstrukce a práce |  |  |  | 0 |  | 0
|  |  | C e l k e m |  |  |  | 0 |  | 0
Ostatní ve výkazu nespecifikované práce
Vícepráce
|  |  | Vícepráce celkem |  |  |  | 0 |  | 0
Méněpráce
|  |  | Méněpráce celkem |  |  |  | 0 |  | 0
|  |  | Celkem |  |  |  | 0 |  | 0
|  |  | Celkem |  |  |  | 0 |  | 0

## SO 101 Chodník3
ASPE 9 |  | Firma: OPTIMA, spol. s r. o.
Příloha k formuláři pro ocenění nabídky
Stavba : |  | Etapa 3 | Rekonstrukce chodníků podél I/14 v České Třebové
číslo a název SO: |  | SO 101 Chodník3 | Etapa 3 - Nezpůsobilé výdaje
číslo a název rozpočtu: |  | SO 101 Chodník3 | Etapa 3 - Nezpůsobilé výdaje
Poř. č.pol. | Kód položky | Varianta položky | Název položky | jednotka | Počet jednotek | CENA |  | Sazba | DPH
[6 empty] | jednotková | celkem | DPH
1 | 2 | 3 | 4 | 5 | 6 | 7 | 8
|  | 0 | Všeobecné konstrukce a práce
1 | 014101 |  | POPLATKY ZA SKLÁDKU | T | 10 |  | 0 | 21 | 0
viz. položka 113133: 5*2.0=10,00 [A]
2 | 014102 |  | POPLATKY ZA SKLÁDKU | T | 9.8 |  | 0 | 21 | 0
viz. položka 113514: 20*0.04=0,80 [A] viz. položka 122737: 5*1.8=9,00 [B] Celkem: A+B=9,80 [C]
3 | 03100 |  | ZAŘÍZENÍ STAVENIŠTĚ - ZŘÍZENÍ, PROVOZ, DEMONTÁŽ | KČ | 1 |  | 0 | 21 | 0
1=1,00 [A]
|  | 0 | Všeobecné konstrukce a práce |  |  |  | 0 |  | 0
|  | 1 | Zemní práce
4 | 113133 |  | ODSTRANĚNÍ KRYTU VOZOVEK A CHODNÍKŮ S ASFALT POJIVEM, ODVOZ DO 3KM Odstranění krytu chodníku, průměrná tl. 0.10 m. | M3 | 5 |  | 0 | 21 | 0
20*2.5*0.1=5,00 [A]
5 | 113514 |  | ODSTRANĚNÍ ZÁHONOVÝCH OBRUBNÍKŮ, ODVOZ DO 5KM | M | 20 |  | 0 | 21 | 0
20=20,00 [A]
6 | 122737 |  | ODKOPÁVKY A PROKOPÁVKY OBECNÉ TŘ. I, ODVOZ DO 16KM Odkop pro podkladní vrstvu vjezdů a chodníku. | M3 | 5 |  | 0 | 21 | 0
20*2.5=50,00 [A] Celkem: (A)*0.1=5,00 [G]
7 | 18110 |  | ÚPRAVA PLÁNĚ SE ZHUT V HOR TŘ I. | M2 | 50 |  | 0 | 21 | 0
20*2.5=50,00 [A]
8 | 18221 |  | ROZPROSTŘENÍ ORNICE VE SVAHU V TL DO 0,10M Vegetační úpravy pozemků dotčených stavbou. | M2 | 60 |  | 0 | 21 | 0
60=60,00 [A]
9 | 18241 |  | ZALOŽENÍ TRÁVNÍKU RUČNÍM VÝSEVEM Vegetační úpravy pozemků dotčených stavbou. | M2 | 60 |  | 0 | 21 | 0
60=60,00 [A]
|  | 1 | Zemní práce |  |  |  | 0 |  | 0
|  | 5 | Komunikace
10 | 56332 |  | VOZOVKOVÉ VRSTVY ZE ŠTĚRKODRTI TL. DO 100MM Podkladní vrstva chodníků, tl. 0.05-0.15m | M2 | 50 |  | 0 | 21 | 0
20*2.5=50,00 [A]
11 | 582611 |  | KRYTY Z BET DLAŽ SE ZÁMKEM ŠEDÝCH TL 60MM DO LOŽE Z KAM | M2 | 50 |  | 0 | 21 | 0
20*2.5=50,00 [A]
|  | 5 | Komunikace |  |  |  | 0 |  | 0
|  | 9 | Ostatní konstrukce a práce
12 | 917211 |  | ZÁHONOVÉ OBRUBY Z BETONOVÝCH OBRUBNÍKŮ ŠÍŘ 50MM 500x250x50 | M | 20 |  | 0 | 21 | 0
20=20,00 [A]
|  | 9 | Ostatní konstrukce a práce |  |  |  | 0 |  | 0
|  |  | C e l k e m |  |  |  | 0 |  | 0
Ostatní ve výkazu nespecifikované práce
Vícepráce
|  |  | Vícepráce celkem |  |  |  | 0 |  | 0
Méněpráce
|  |  | Méněpráce celkem |  |  |  | 0 |  | 0
|  |  | Celkem |  |  |  | 0 |  | 0
|  |  | Celkem |  |  |  | 0 |  | 0