## Stavba
-1
Soupis stavebních prací, dodávek a služeb
| Stavba : |  | 15/022971
MŠ U Koupaliště 610, 560 02 Česká Třebová
| Cena včetně DPH: |  | 0
| Zadavatel : |  | Město Česká Třebová |  | IČO : | 00278653
|  |  | Staré náměstí 78 |  | DIČ : | CZ00278653
|  | 56002 | Česká Třebová
| Projektant : |  | DEKPROJEKT s.r.o. |  | IČO : | 27642411
|  |  | Tiskařská 257/10 |  | DIČ : | Skupinove_DPH
|  | 10800 | Praha-Malešice
Rekapitulace stavebních objektů a provozních souborů
| Číslo a název objektu / provozního souboru |  |  |  | JKSO | Počet | Cena
| Stavební objekt |  |  |  |  | 3
| SO 01 | Snížení energetické náročnosti objektu |  |  | 801.31.3.3 | 3 | 0 | = | =
| SO 02 | Technické zařízení budovy |  |  | 801.31.3.3 | 2 | 0 | = | =
| SO 03 | Vedlejší a ostatní náklady |  |  | 801.31.3.3 | 1 | 0 | = | =
| Celkem za stavbu | [5 empty] | 0
| 1. PODMÍNKY PRO ZPRACOVÁNÍ NABÍDKOVÉ CENY | [8 empty] | 1. PODMÍNKY PRO ZPRACOVÁNÍ NABÍDKOVÉ CENY
| Preambule | [8 empty] | Preambule
| Tento soupis stavebních prací, dodávek a služeb je sestaven jako podklad pro zpracování nabídek dodavatelů na veřejnou zakázku na stavební práce a obsahuje podmínky a požadavky zadavatele, za kterých má být zpracována nabídková cena dodavatelů. Účelem tohoto soupisu je zabezpečit obsahovou shodu všech nabídkových cen a usnadnit následné posouzení předložených cenových nabídek. | [8 empty] | Tento soupis stavebních prací, dodávek a služeb je sestaven jako podklad pro zpracování nabídek dodavatelů na veřejnou zakázku na stavební práce a obsahuje podmínky a požadavky zadavatele, za kterých má být zpracována nabídková cena dodavatelů. Účelem tohoto soupisu je zabezpečit obsahovou shodu všech nabídkových cen a usnadnit následné posouzení předložených cenových nabídek.
| Předpokládá se, že dodavatel před zpracováním cenové nabídky pečlivě prostuduje všechny pokyny a podmínky pro zpracování nabídkové ceny obsažené v zadávacích podmínkách a bude se jimi při zpracování nabídkové ceny řídit. Soupis stavebních prací, dodávek a služeb je sestaven v souladu s podmínkami vyhlášky Ministerstva pro místní rozvoj č.230/2012 Sb. | [8 empty] | Předpokládá se, že dodavatel před zpracováním cenové nabídky pečlivě prostuduje všechny pokyny a podmínky pro zpracování nabídkové ceny obsažené v zadávacích podmínkách a bude se jimi při zpracování nabídkové ceny řídit. Soupis stavebních prací, dodávek a služeb je sestaven v souladu s podmínkami vyhlášky Ministerstva pro místní rozvoj č.230/2012 Sb.
| Vymezení některých pojmů | [8 empty] | Vymezení některých pojmů
| Pro účely zpracování nabídkové ceny se jsou použity některé pojmy, pod kterými se rozumí: | [8 empty] | Pro účely zpracování nabídkové ceny se jsou použity některé pojmy, pod kterými se rozumí:
| Soupisem stavebních prací dodávek a služeb dokument, ve kterém jsou definovány zadavatelem požadované stavební práce, dodávky a služby v podrobnostech nezbytných pro zpracování cenové nabídky dodavatele. Soupis obsahuje i vymezení požadovaného množství stavebních prací, dodávek a služeb. | [8 empty] | Soupisem stavebních prací dodávek a služeb dokument, ve kterém jsou definovány zadavatelem požadované stavební práce, dodávky a služby v podrobnostech nezbytných pro zpracování cenové nabídky dodavatele. Soupis obsahuje i vymezení požadovaného množství stavebních prací, dodávek a služeb.
| Cenovou soustavou uspořádaný soubor informací o stavebních a montážních pracích, materiálech a výrobcích obsahující zatřídění položek, podrobný popis a měrnou jednotku, způsob měření a další technické a cenové podmínky pro možnost stanovení jednotkové ceny. | [8 empty] | Cenovou soustavou uspořádaný soubor informací o stavebních a montážních pracích, materiálech a výrobcích obsahující zatřídění položek, podrobný popis a měrnou jednotku, způsob měření a další technické a cenové podmínky pro možnost stanovení jednotkové ceny.
| Ostatními náklady náklady dodavatele spojené se splněním povinností dodavatele vyplývajících z obchodních či jiných podmínek zadávací dokumentace. Patří do nich zejména náklady na vyhotovení dokumentace skutečného provedení stavby, náklady na geodetické zaměření dokončeného díla, náklady spojené s podmínkami pro publicitu projektu, náklady na dílenskou či výrobní dokumentaci apod. | [8 empty] | Ostatními náklady náklady dodavatele spojené se splněním povinností dodavatele vyplývajících z obchodních či jiných podmínek zadávací dokumentace. Patří do nich zejména náklady na vyhotovení dokumentace skutečného provedení stavby, náklady na geodetické zaměření dokončeného díla, náklady spojené s podmínkami pro publicitu projektu, náklady na dílenskou či výrobní dokumentaci apod.
| Položkovým rozpočtem dokument odpovídající svým obsahem a strukturou soupisu stavebních prací, dodávek a služeb, předaného zadavatelem dodavateli ke zpracování nabídky, v němž dodavatel doplní k jednotlivým položkám stavebních prací, dodávek nebo služeb svoje nabídkové jednotkové ceny a stanoví i celkovou nabídkovou cenu příslušné položky a dále stanoví nabídkové ceny dle struktury soupisu až po celkovou nabídkovou cenu za veškeré stavební práce, dodávky nebo služby, které jsou obsahem soupisu stavebních prací, dodávek a služeb. | [8 empty] | Položkovým rozpočtem dokument odpovídající svým obsahem a strukturou soupisu stavebních prací, dodávek a služeb, předaného zadavatelem dodavateli ke zpracování nabídky, v němž dodavatel doplní k jednotlivým položkám stavebních prací, dodávek nebo služeb svoje nabídkové jednotkové ceny a stanoví i celkovou nabídkovou cenu příslušné položky a dále stanoví nabídkové ceny dle struktury soupisu až po celkovou nabídkovou cenu za veškeré stavební práce, dodávky nebo služby, které jsou obsahem soupisu stavebních prací, dodávek a služeb.
| Vedlejšími náklady náklady na činností zhotovitele, které nejsou zahrnuty v položkách soupisu stavebních prací, dodávek nebo služeb, ale se zhotovením stav-by souvisí a jsou pro realizaci stavby nezbytné. Někdy se definují jako vedlejší rozpočtové náklady a zahrnují zejména náklady na vybudování, provoz a odstranění zařízení staveniště. | [8 empty] | Vedlejšími náklady náklady na činností zhotovitele, které nejsou zahrnuty v položkách soupisu stavebních prací, dodávek nebo služeb, ale se zhotovením stav-by souvisí a jsou pro realizaci stavby nezbytné. Někdy se definují jako vedlejší rozpočtové náklady a zahrnují zejména náklady na vybudování, provoz a odstranění zařízení staveniště.
| Cenová soustava | [8 empty] | Cenová soustava
| Použitá cenová soustava | [8 empty] | Použitá cenová soustava
| Soupisy stavebních prací, dodávek a služeb jsou zpracovány s použitím cenové soustavy zpracované společností RTS, a.s.. Položky z cenové soustavy mají uveden odkaz na cenovou soustavu včetně označení příslušného ceníku RTS 16/I. | [8 empty] | Soupisy stavebních prací, dodávek a služeb jsou zpracovány s použitím cenové soustavy zpracované společností RTS, a.s.. Položky z cenové soustavy mají uveden odkaz na cenovou soustavu včetně označení příslušného ceníku RTS 16/I.
| Technické podmínky | [8 empty] | Technické podmínky
| Obsah jednotlivých položek, způsob měření a ostatní další podmínky definující obsah a použití jednotlivých položek jsou obsaženy v cenových a technických podmínkách příslušných ceníků (viz zařazení u položky), které jsou volně dostupné na elektronické adrese www.cenovasoustava.cz | [8 empty] | Obsah jednotlivých položek, způsob měření a ostatní další podmínky definující obsah a použití jednotlivých položek jsou obsaženy v cenových a technických podmínkách příslušných ceníků (viz zařazení u položky), které jsou volně dostupné na elektronické adrese www.cenovasoustava.cz
| Individuální položky | [8 empty] | Individuální položky
| Položky soupisu prací, které cenová soustava neobsahuje, jsou označeny popisem „vlastní“. Pro tyto položky jsou cenové a technické podmínky definovány jejich popisem, případně odkazem na konkrétní část příslušné dokumentace. | [8 empty] | Položky soupisu prací, které cenová soustava neobsahuje, jsou označeny popisem „vlastní“. Pro tyto položky jsou cenové a technické podmínky definovány jejich popisem, případně odkazem na konkrétní část příslušné dokumentace.
| Závaznost a změna soupisu | [8 empty] | Závaznost a změna soupisu
| Závaznost soupisu | [8 empty] | Závaznost soupisu
| Poskytnuté soupisy jsou pro zpracování nabídkové ceny závazné. Je vyloučeno jakékoliv vyřazení položek ze soupisu, doplnění položek do soupisu, slučování položek a jakýkoliv zásah do popisu položky, množství měrných jednotek nebo jakkoliv měnit či upravovat jakýkoliv jiný údaj v soupisu. | [8 empty] | Poskytnuté soupisy jsou pro zpracování nabídkové ceny závazné. Je vyloučeno jakékoliv vyřazení položek ze soupisu, doplnění položek do soupisu, slučování položek a jakýkoliv zásah do popisu položky, množství měrných jednotek nebo jakkoliv měnit či upravovat jakýkoliv jiný údaj v soupisu.
| Zvláštní podmínky pro stanovení nabídkové ceny | [8 empty] | Zvláštní podmínky pro stanovení nabídkové ceny
| Přeprava vybouraných hmot, suti a vytěžené zeminy | [8 empty] | Přeprava vybouraných hmot, suti a vytěžené zeminy
| Pokud soupis obsahuje i některé technologické položky vztahující se k uložení vytěžené zeminy nebo vybouraných hmot, vodorovné přesuny zeminy nebo vybouraných hmot pak v takových případech zpracovatel soupisu předpokládá určitou přepravní vzdálenost. Pokud z technologického postupu dodavatele vyplývá jiná přepravní vzdálenost, je povinností dodavatele stanovit takovou jednotkovou cenu, aby celková cena položky odpovídala jeho konkrétním technologickým podmínkám a konkrétní přepravní vzdálenosti, při soupisem vymezeném množství měrných jednotek. | [8 empty] | Pokud soupis obsahuje i některé technologické položky vztahující se k uložení vytěžené zeminy nebo vybouraných hmot, vodorovné přesuny zeminy nebo vybouraných hmot pak v takových případech zpracovatel soupisu předpokládá určitou přepravní vzdálenost. Pokud z technologického postupu dodavatele vyplývá jiná přepravní vzdálenost, je povinností dodavatele stanovit takovou jednotkovou cenu, aby celková cena položky odpovídala jeho konkrétním technologickým podmínkám a konkrétní přepravní vzdálenosti, při soupisem vymezeném množství měrných jednotek.
| Vnitrostaveništní přesun stavebního materiálu | [8 empty] | Vnitrostaveništní přesun stavebního materiálu
| Pokud soupis obsahuje i položky vztahující se ke vnitrostaveništnímu přesunu materiálů (položky označené jako přesun hmot), pak v takových případech je povinností dodavatele stanovit takovou jednotkovou cenu, aby celková cena položky odpovídala jeho konkrétním technologickým podmínkám a konkrétní přepravní vzdálenosti, při soupisem vymezeném množství měrných jednotek. | [8 empty] | Pokud soupis obsahuje i položky vztahující se ke vnitrostaveništnímu přesunu materiálů (položky označené jako přesun hmot), pak v takových případech je povinností dodavatele stanovit takovou jednotkovou cenu, aby celková cena položky odpovídala jeho konkrétním technologickým podmínkám a konkrétní přepravní vzdálenosti, při soupisem vymezeném množství měrných jednotek.
| Vnitrostaveništní přesun hmot prací PSV (pomocná stavební výroba) může být v soupisu stanoven procenticky z hodnoty ceny za provedení příslušných řemeslných prací, dodávek a služeb. V takovém případě není v soupisu uvedeno množství měrných jednotek. Dodavatel ocení celkovou cenu u takové položky přesunu hmot vždy konkrétní částkou v Kč, bez ohledu na to, jakým způsobem k jejímu výpočtu dospěl. | [8 empty] | Vnitrostaveništní přesun hmot prací PSV (pomocná stavební výroba) může být v soupisu stanoven procenticky z hodnoty ceny za provedení příslušných řemeslných prací, dodávek a služeb. V takovém případě není v soupisu uvedeno množství měrných jednotek. Dodavatel ocení celkovou cenu u takové položky přesunu hmot vždy konkrétní částkou v Kč, bez ohledu na to, jakým způsobem k jejímu výpočtu dospěl.
| Příplatky za ztížené podmínky prací | [8 empty] | Příplatky za ztížené podmínky prací
| Pokud soupis položku příplatku za ztížené podmínky obsahuje, je dodavatel povinen ji ocenit bez ohledu na to, že tento příplatek dodavatel standardně neuplatňuje. | [8 empty] | Pokud soupis položku příplatku za ztížené podmínky obsahuje, je dodavatel povinen ji ocenit bez ohledu na to, že tento příplatek dodavatel standardně neuplatňuje.
| Vedlejší a ostatní náklady | [8 empty] | Vedlejší a ostatní náklady
| Tyto náklady jsou popsány v samostatném soupisu stavebních prací, dodávek a služeb s tím, že dodavatel je povinen v rámci těchto nákladů ocenit všechny definované náklady souhrnně pro celou stavbu. | [8 empty] | Tyto náklady jsou popsány v samostatném soupisu stavebních prací, dodávek a služeb s tím, že dodavatel je povinen v rámci těchto nákladů ocenit všechny definované náklady souhrnně pro celou stavbu.
| 2. SPECIFICKÉ PODMÍNKY PRO ZPRACOVÁNÍ NABÍDKOVÉ CENY | [8 empty] | 2. SPECIFICKÉ PODMÍNKY PRO ZPRACOVÁNÍ NABÍDKOVÉ CENY
| Zde doplní zpracovatel soupisu případná specifika týkající se konkrétní zakázky. | [8 empty] | Zde doplní zpracovatel soupisu případná specifika týkající se konkrétní zakázky.
| 3. ELEKTRONICKÁ PODOBA SOUPISU | [8 empty] | 3. ELEKTRONICKÁ PODOBA SOUPISU
| Elektronická podoba soupisu | [8 empty] | Elektronická podoba soupisu
| V souladu se zákonem jsou předložené soupisy zpracovány i v elektronické podobě. Elektronickou podobou soupisu stavebních prací, dodávek a služeb je formát MS EXCEL. | [8 empty] | V souladu se zákonem jsou předložené soupisy zpracovány i v elektronické podobě. Elektronickou podobou soupisu stavebních prací, dodávek a služeb je formát MS EXCEL.
| Popis formátu soupisu odpovídá svou strukturou vzorovému soupisu volně dostupnému na internetové adrese: | [8 empty] | Popis formátu soupisu odpovídá svou strukturou vzorovému soupisu volně dostupnému na internetové adrese:
| www.stavebnionline.cz/soupis | [8 empty] | www.stavebnionline.cz/soupis
| Zpracování elektronické podoby soupisu | [8 empty] | Zpracování elektronické podoby soupisu
| Předaný formát MS EXCEL je nepřístupným (uzamčeným) souborem, do kterého dodavatel doplňuje pouze jednotkové ceny ke všem položkám. Ostatní cenové údaje, jako celková cena položky, mezisoučty za stavební či funkční díly nebo součty celkové ceny stavebního objektu, jakož i cena stavby jsou výsledkem vložených matematických vzorců v příslušných pozicích souboru. | [8 empty] | Předaný formát MS EXCEL je nepřístupným (uzamčeným) souborem, do kterého dodavatel doplňuje pouze jednotkové ceny ke všem položkám. Ostatní cenové údaje, jako celková cena položky, mezisoučty za stavební či funkční díly nebo součty celkové ceny stavebního objektu, jakož i cena stavby jsou výsledkem vložených matematických vzorců v příslušných pozicích souboru.
| Jiný formát soupisu | [8 empty] | Jiný formát soupisu
| Pokud by kterýkoliv dodavatel měl problémy s předaným formátem, lze na požádání poskytnout soupis stavebních prací také ve formátu *.xml, což je standardní formát používaný pro přenosy dat. Dokumentace tohoto formátu je volně přístupná na webových stránkách MMR. | [8 empty] | Pokud by kterýkoliv dodavatel měl problémy s předaným formátem, lze na požádání poskytnout soupis stavebních prací také ve formátu *.xml, což je standardní formát používaný pro přenosy dat. Dokumentace tohoto formátu je volně přístupná na webových stránkách MMR.
| Závěrečné ustanovení | [8 empty] | Závěrečné ustanovení
| Ostatní podmínky vztahující se ke zpracování nabídkové ceny jsou uvedeny v zadávací dokumentaci. | [8 empty] | Ostatní podmínky vztahující se ke zpracování nabídkové ceny jsou uvedeny v zadávací dokumentaci.

## VzorObjekt (hidden)
Stavba : | 15/022971 | MŠ U Koupaliště 610, 560 02 Česká Třebová
Objekt : |  |  | JKSO : | 800.122
Rekapitulace stavebního objektu
Zákl. údaje | 0
0
Třídník stavebních objektů:

## VzorPolozky (hidden)
Položkový rozpočet
S:
O:
R:
P.č. | Číslo položky | Název položky | MJ | množství | cena / MJ | celkem

## Rekapitulace Objekt SO 01
Stavba : | 15/022971 | MŠ U Koupaliště 610, 560 02 Česká Třebová
Objekt : | SO 01 | Snížení energetické náročnosti objektu |  | JKSO : | 801.31.3.3
Rekapitulace stavebního objektu
Zákl. údaje | SO 01
Snížení energetické náročnosti objektu
Třídník stavebních objektů: | 801 | Budovy občanské výstavby
| 801.3 | Budovy pro výuku a výchovu
| 801.31 | budovy mateřských škol
| 801.31.3 | svislá nosná konstrukce monolitická betonová plošná
| 801.31.3.3 | rekonstrukce a modernizace objektu s opravou
Rozsah:
Rekapitulace soupisů náležejících k objektu
Soupis |  |  |  |  | Cena (Kč)
01 | Střecha |  |  |  | 0 | 0 | 0
02 | Výplně otvorů |  |  |  | 0 | 0 | 0
03 | Fasáda |  |  |  | 0 | 0 | 0
| Celkem objekt |  | SO 01 |  | 0

## SO 01 01 Pol
Položkový soupis prací a dodávek
S: | 15/022971 | MŠ U Koupaliště 610, 560 02 Česká Třebová
O: | SO 01 | Snížení energetické náročnosti objektu
R: | 01 | Střecha
P.č. | Číslo položky | Název položky | MJ | množství | cena / MJ | celkem | Ceník | Cen. soustava
| Ceník, kapitola | Poznámka uchazeče
Díl: | 44 | Zastřešení |  |  | 0
| 457 45 Cementový potěr | [7 empty] | 1
Cementový potěr tl. do 4 cm pod vodorovnou izolací nebo na ní, v předepsaném spádu, s vyhlazením povrchu
1 | 457451111R00 | Cementový potěr tl.do 4 cm bez vložky | m2 | 491.32 |  | 0 | 821-1 | RTS |  |  |  | 21
|  | E250 : 491.3200 |  | 491.32
Díl: | 96 | Bourání konstrukcí |  |  | 0
| 965 Bourání podlah | [7 empty] | 1
2 | 965031131T00 | bourání podlah a stropů z plynosilikátu | m2 | 491.32 |  | 0 | 801-3 | Vlastní |  |  |  | 21
|  | Položka je určena i pro střechy. | [13 empty] | Položka je určena i pro střechy.
|  | E250 : 491.3200 |  | 491.32
| 965 08-2 Odstranění násypu pod podlahami a ochranného na střechách | [7 empty] | 1
3 | 965082923R00 | ...tloušťky do 100 mm, plochy přes 2 m2 | m3 | 49.132 |  | 0 | 801-3 | RTS |  |  |  | 21
|  | E250 : 491.3200*0,1 |  | 49.132
Díl: | 99 | Staveništní přesun hmot |  |  | 0
| 998 01-103 Přesun hmot pro budovy s nosnou konstrukcí z bloků | [7 empty] | 1
| Přesun hmot pro budovy občanské výstavby (JKSO 801), budovy pro bydlení (JKSO 803) budovy pro výrobu a služby (JKSO 812), s nosnou svislou konstrukcí z bloků | [13 empty] | Přesun hmot pro budovy občanské výstavby (JKSO 801), budovy pro bydlení (JKSO 803) budovy pro výrobu a služby (JKSO 812), s nosnou svislou konstrukcí z bloků
4 | 998011032R00 | ...výšky přes 6 do 12 m | t | 41.8752 |  | 0 | 801-1 | RTS |  |  |  | 21
Díl: | 712 | Živičné krytiny |  |  | 0
| 711 74 Provedení detailů pásy přitavením | [7 empty] | 1
| 711 74-3 opracování trubních prostupů pod těsnící objímkou | [7 empty] | 2
5 | 711747167R00 | ...D přes 300 mm, NAIP (natavitelný asfaltový izolační pás) | kus | 2 |  | 0 | 800-711 | RTS |  |  |  | 21
|  | det_C : 2 |  | 2
6 | 711747167R00 | ...D přes 300 mm, NAIP (natavitelný asfaltový izolační pás) | kus | 10 |  | 0 | 800-711 | RTS |  |  |  | 21
|  | det_C : 10.0000 |  | 10
| 711 74-6 opracování ostatní | [7 empty] | 2
7 | 711748088R00 | ...kotevních prostupů | kus | 9 |  | 0 | 800-711 | RTS |  |  |  | 21
|  | záchytný systém : 9 |  | 9
| 712 30 Odstranění povlakové krytiny a mechu na střechách plochých do 10° | [7 empty] | 1
| 712 30-1 povlakové krytiny | [7 empty] | 2
8 | 712300833R00 | ...třívrstvé, | m2 | 593.194 |  | 0 | 800-711 | RTS |  |  |  | 21
|  | E250 : 491.3200 |  | 491.32
|  | det_A : 24,65+97,6*0,5 |  | 73.45
|  | P1 : 25.6700 |  | 25.67
|  | det_D : 9.7600*0,15 |  | 1.464
|  | komín : 0,45*4*0,15 |  | 0.27
|  | VZT : 0,85*8*0,15 |  | 1.02
9 | 712300834R00 | ...každé další vrstvy, | m2 | 2067.96 |  | 0 | 800-711 | RTS |  |  |  | 21
|  | E250 : 491.3200*4 |  | 1965.28
|  | P1 : 25.6700*4 |  | 102.68
| 712 31 Povlakové krytiny střech do 10° za studena | [7 empty] | 1
| 712 31-1 nátěrem | [7 empty] | 2
10 | 712311101RT1 | ...1 x, penetračním nebo asfaltovým lakem, bez dodávky materiálu | m2 | 575.393 |  | 0 | 800-711 | RTS |  |  |  | 21
|  | E250 : 491.3200 |  | 491.32
|  | det_A : (24,65+97,6*0,5) |  | 73.45
|  | det_D : 9.7600*0,3 |  | 2.928
|  | det_E : 15.0200*0,25 |  | 3.755
|  | komín : 0,45*4*0,3 |  | 0.54
|  | VZT : 0,85*8*0,5 |  | 3.4
| 712 34 Povlakové krytiny střech do 10° pásy přitavením | [7 empty] | 1
11 | 712341559RT1 | ...v celé ploše, 1 vrstva, bez dodávky pásu | m2 | 579.871 |  | 0 | 800-711 | RTS |  |  |  | 21
|  | E250 : 491.3200 |  | 491.32
|  | det_A : (24,65+97,6*0,5) |  | 73.45
|  | det_B : 2.0000 |  | 2
|  | det_D : 9.7600*0,4 |  | 3.904
|  | det_E : 15.0200*0,35 |  | 5.257
|  | komín : 0,45*4*0,3 |  | 0.54
|  | VZT : 0,85*8*0,5 |  | 3.4
12 | 11163230R | emulze asfaltová penetrační zpracování za studena; obsah asfaltu do 40%hm.; hustota při 20°C 1 g/cm3; bez rozpouštědel,netoxická,není požárně nebezpečná,rychleschnoucí; obsah vody a emulgátoru nad 52%hm.; bod měknutí pevné části +50°C; doba tvrdnutí 5 hod.; výtoková doba 22 s | kg | 173.5179 |  | 0 | SPCM | RTS |  |  |  | 21
|  | E250 : 491.3200*0,3 |  | 147.396
|  | det_A : (24,65+97,6*0,5)*0,3 |  | 22.035
|  | det_D : 9.7600*0,3*0,3 |  | 0.8784
|  | det_E : 15.0200*0,25*0,3 |  | 1.1265
|  | det_C : 2*0,5*0,3+10.0000*0,2*0,3 |  | 0.9
|  | komín : 0,45*4*0,3*0,3 |  | 0.162
|  | VZT : 0,85*8*0,5*0,3 |  | 1.02
13 | 62852265R | pás izolační z modifikovaného asfaltu natavitelný, mechanicky kotvený; nosná vložka skelná tkanina; horní strana jemný minerální posyp; spodní strana PE fólie; tl. 4,0 mm | m2 | 660.8061 |  | 0 | SPCM | RTS |  |  |  | 21
|  | E250 : 491.3200*1,15 |  | 565.018
|  | det_A : (24,65+97,6*0,5)*1,15 |  | 84.4675
|  | det_B : 2.0000*1,15 |  | 2.3
|  | det_D : 9.7600*0,4*1,15 |  | 4.4896
|  | komín : 0,45*4*0,3*1,15 |  | 0.621
|  | VZT : 0,85*8*0,5*1,15 |  | 3.91
14 | 62852269R | pás izolační z modifikovaného asfaltu samolepicí; nosná vložka skelná tkanina; horní strana jemný minerální posyp; spodní strana PE fólie; tl. 3,0 mm | m2 | 9.4955 |  | 0 | SPCM | RTS |  |  |  | 21
|  | det_E : 15.0200*0,35*1,15 |  | 6.0456
|  | det_C : 2*0,5*1,15+10.0000*0,2*1,15 |  | 3.45
15 | TWOB35T | otevřená kruhová tvarovka pro prostupy hydroizolací z asfaltových pásů, D = 15-35 mm | ks | 9 |  | 0 |  | Vlastní |  |  |  | 21
|  | záchytný systém : 9 |  | 9
| 998 71-2 Přesun hmot pro povlakové krytiny | [7 empty] | 1
50 m vodorovně
16 | 998712102R00 | ...v objektech výšky přes 6 do 12 m | t | 3.3894 |  | 0 | 800-711 | RTS |  |  |  | 21
Díl: | 712a | Povlakové krytiny |  |  | 0
| 711 7 Detaily izolací | [7 empty] | 1
17 | 713391192T01 | Těsnění spojů trvale plastickým tmelem | m | 21.58 |  | 0 | 800-711 | Vlastní |  |  |  | 21
|  | det_C : 10.0000*0,48+2*1,26 |  | 7.32
|  | det_D : 9.7600 |  | 9.76
|  | záchytný systém : 9*0,1 |  | 0.9
|  | komín : 0,45*4*2 |  | 3.6
| 711 77 Provedení detailů termoplasty | [7 empty] | 1
18 | 711777588R00 | ...na plášťovou troubu D do 200 mm | kus | 10 |  | 0 | 800-711 | RTS |  |  |  | 21
|  | det_C : 10.0000 |  | 10
19 | 711777688R00 | ...na plášťovou troubu D přes 200 do 500 mm | kus | 2 |  | 0 | 800-711 | RTS |  |  |  | 21
|  | det_C : 2 |  | 2
20 | 711778088R00 | ...opracování kotevních prostupů | kus | 9 |  | 0 | 800-711 | RTS |  |  |  | 21
|  | záchytný systém : 9 |  | 9
| 712 37 Povlakové krytiny střech do 10° termoplasty | [7 empty] | 1
21 | 712371801RT1 | ...volně položené, , , bez dodávky fólie, bez rozlišení tloušťky fólie | m2 | 91.7148 |  | 0 | 800-711 | RTS |  |  |  | 21
|  | det_A : (46,45+96,96*0,4) |  | 85.234
|  | det_D : 9.7600*0,33 |  | 3.2208
|  | komín : 0,45*4*0,3 |  | 0.54
|  | VZT : 0,85*8*0,4 |  | 2.72
| 712 37-7 Doplňkové konstrukce k povlakovým krytinám z fólií | [7 empty] | 2
včetně dodávek výrobků
22 | 712378002R00 | ...atiková okapnice, RŠ 200 mm, z pozinkovaného plechu s povrchovou úpravou PVC | m | 15.02 |  | 0 | 800-711 | RTS |  |  |  | 21
|  | Úprava délky a připevnění okapnice včetně dodávky okapnice a kotevní techniky. | [13 empty] | Úprava délky a připevnění okapnice včetně dodávky okapnice a kotevní techniky.
|  | det_E : 15.0200 |  | 15.02
23 | 712378004R00 | ...závětrná lišta, RŠ 250 mm, z pozinkovaného plechu s povrchovou úpravou PVC | m | 100.96 |  | 0 | 800-711 | RTS |  |  |  | 21
|  | Úprava délky a připevnění závětrné lišty včetně dodávky lišty a kotevní techniky. | [13 empty] | Úprava délky a připevnění závětrné lišty včetně dodávky lišty a kotevní techniky.
|  | K03 : 100,96 |  | 100.96
24 | 712378005R00 | ...stěnová lišta vyhnutá, RŠ 70 mm, z pozinkovaného plechu s povrchovou úpravou PVC | m | 1.8 |  | 0 | 800-711 | RTS |  |  |  | 21
|  | Úprava délky a připevnění stěnové lišty včetně dodávky lišty a kotevní techniky. | [13 empty] | Úprava délky a připevnění stěnové lišty včetně dodávky lišty a kotevní techniky.
|  | K10 : 0,45*4 |  | 1.8
25 | 712378006R00 | ...rohová lišta vnější, RŠ 100 mm, z pozinkovaného plechu s povrchovou úpravou PVC | m | 103.76 |  | 0 | 800-711 | RTS |  |  |  | 21
|  | Úprava délky a připevnění rohové lišty včetně dodávky lišty a kotevní techniky. | [13 empty] | Úprava délky a připevnění rohové lišty včetně dodávky lišty a kotevní techniky.
|  | K02 : 96,96+0,85*8 |  | 103.76
26 | 712378007R00 | ...rohová lišta vnitřní, RŠ 100 mm, z pozinkovaného plechu s povrchovou úpravou PVC | m | 115.32 |  | 0 | 800-711 | RTS |  |  |  | 21
|  | Úprava délky a připevnění rohové lišty včetně dodávky lišty a kotevní techniky. | [13 empty] | Úprava délky a připevnění rohové lišty včetně dodávky lišty a kotevní techniky.
|  | K01 : 96,96+9.7600+0,85*8+0,45*4 |  | 115.32
| 712 37 Povlakové krytiny střech do 10° termoplasty | [7 empty] | 1
Provedení povlakové krytiny střech o sklonu do 10° termoplasty
27 | 712373112T00 | kotvené do betonu, 6 kotev/m2, tl. izolace do 500 mm, bez dodávky fólie, bez rozlišení tl. fólie | m2 | 491.32 |  | 0 | 800-711 | Vlastní |  |  |  | 21
|  | Položení fólie, ukotvení k podkladu včetně dodávky kotevní techniky, svaření všech spojů, překrytí kotev pásem fólie. Počet kotev bude upřesněn na základě výtažných zkoušek a kotevního plánu. | [13 empty] | Položení fólie, ukotvení k podkladu včetně dodávky kotevní techniky, svaření všech spojů, překrytí kotev pásem fólie. Počet kotev bude upřesněn na základě výtažných zkoušek a kotevního plánu.
|  | E250 : 491.3200 |  | 491.32
| 712 37-8 Doplňkové konstrukce k povlakovým krytinám z fólií | [7 empty] | 2
včetně dodávek výrobků
28 | 71237800RT01 | rohová lišta z pozinkovaného plechu s povrchovou úpravou PVC | m | 9.76 |  | 0 | 800-711 | Vlastní |  |  |  | 21
|  | R.Š. 220 mm, úprava délky a připevnění rohové lišty včetně dodávky lišty a kotevní techniky. | [13 empty] | R.Š. 220 mm, úprava délky a připevnění rohové lišty včetně dodávky lišty a kotevní techniky.
|  | K05 : 9,76 |  | 9.76
| 712 39 Povlakové krytiny střech do 10° ostatní | [7 empty] | 1
| 712 39-1 textilie | [7 empty] | 2
29 | 712391171RT1 | ...podkladní, 1 vrstva, bez dodávky textílie | m2 | 565.7368 |  | 0 | 800-711 | RTS |  |  |  | 21
|  | E250 : 491.3200 |  | 491.32
|  | det_A : (46,45+96,96*0,25) |  | 70.69
|  | det_D : 9.7600*0,18 |  | 1.7568
|  | komín : 0,45*4*0,15 |  | 0.27
|  | VZT : 0,85*8*0,25 |  | 1.7
30 | 24633513R | tmel polyuretanový; spárovací, lepicí; barva bílý; přilnavost k materiálům beton, dřevo, plastické hmoty, kovy, zdivo; tepelná odolnost -30 až 80 °C; přetíratelný | kus | 2.6975 |  | 0 | SPCM | RTS |  |  |  | 21
|  | det_C : (10.0000*0,48+2*1,26)/8 |  | 0.915
|  | det_D : 9.7600/8 |  | 1.22
|  | záchytný systém : 9*0,1/8 |  | 0.1125
|  | komín : 0,45*4*2/8 |  | 0.45
31 | 28322010T | fólie izolační střešní hydroizolační, tloušťka 1,5 mm, plošná hmotnost 1960 g/m2, PVC-P, pro detaily | m2 | 2.3 |  | 0 |  | Vlastní |  |  |  | 21
|  | det_C : 2*1,15 |  | 2.3
32 | 28322011R | fólie izolační střešní hydroizolační; tloušťka 1,50 mm; plošná hmotnost 1 960 g/m2; PVC-P, PES výztuž; µ = 15 000,0 | m2 | 670.49 |  | 0 | SPCM | RTS |  |  |  | 21
|  | E250 : 491.3200*1,15 |  | 565.018
|  | det_A : (46,45+96,96*0,4)*1,15 |  | 98.0191
|  | det_D : 9.7600*0,33*1,15 |  | 3.7039
|  | komín : 0,45*4*0,3*1,15 |  | 0.621
|  | VZT : 0,85*8*0,4*1,15 |  | 3.128
33 | 69366198R | geotextilie PP; funkce separační, ochranná, výztužná, filtrační; plošná hmotnost 300 g/m2; zpevněná oboustranně | m2 | 650.5973 |  | 0 | SPCM | RTS |  |  |  | 21
|  | E250 : 491.3200*1,15 |  | 565.018
|  | det_A : (46,45+96,96*0,25)*1,15 |  | 81.2935
|  | det_D : 9.7600*0,18*1,15 |  | 2.0203
|  | komín : 0,45*4*0,15*1,15 |  | 0.3105
|  | VZT : 0,85*8*0,25*1,15 |  | 1.955
34 | TWOT150T | otevřená kruhová tvarovka pro prostupy hydroizolací z PVC fólie, D = 15-35 mm | ks | 10 |  | 0 |  | Vlastní |  |  |  | 21
|  | det_C : 10 |  | 10
35 | TWOT35T | otevřená kruhová tvarovka pro prostupy hydroizolací z PVC fólie, D = 15-35 mm | ks | 9 |  | 0 |  | Vlastní |  |  |  | 21
|  | záchytný systém : 9 |  | 9
36 | TWSPNEK3T | nekonečný celonerezový stahovací pásek š. pásky 8 mm, délka 3 m | ks | 3.35 |  | 0 |  | Vlastní |  |  |  | 21
|  | det_C : 10.0000*0,6/3+2*1,35/3 |  | 2.9
|  | záchytný systém : 9*0,15/3 |  | 0.45
37 | TWSPZAMT | zámek pro nekonečný celonerezový stahovací pásek š. pásky 8 mm | ks | 29 |  | 0 |  | Vlastní |  |  |  | 21
|  | det_C : 10.0000*2 |  | 20
|  | záchytný systém : 9 |  | 9
| 998 71-2 Přesun hmot pro povlakové krytiny | [7 empty] | 1
50 m vodorovně
38 | 998712102R00 | ...v objektech výšky přes 6 do 12 m | t | 1.9655 |  | 0 | 800-711 | RTS |  |  |  | 21
Díl: | 713 | Izolace tepelné |  |  | 0
| 713 14 Montáž tepelné izolace střech na plný podklad | [7 empty] | 1
39 | 713141111R00 | ...plně lepená asfaltem, jednovrstvá | m2 | 35.117 |  | 0 | 800-713 | RTS |  |  |  | 21
|  | det_A : 97,6*0,3 |  | 29.28
|  | det_D : 9.7600*0,18 |  | 1.7568
|  | VZT : (1,01*1,01*2+0,85*8*0,3) |  | 4.0802
40 | 713141121R00 | ...bodově lepená asfaltem,jednovrstvá | m2 | 1153.63 |  | 0 | 800-713 | RTS |  |  |  | 21
|  | E250 : 491.3200*2+147,32-2.0000 |  | 1127.96
|  | P1 : 25.6700 |  | 25.67
41 | 713-POL01 | Příplatek za rozměrovou úpravu izolantu na stavbě | m2 | 32.3802 |  | 0 |  | Vlastní |  |  |  | 21
|  | Položka obsahuje: | [13 empty] | Položka obsahuje:
|  | - řezání desek do potřebného tvaru dle požadavku projektu | [13 empty] | - řezání desek do potřebného tvaru dle požadavku projektu
|  | - úprava skonu desek dle požadavků projektu | [13 empty] | - úprava skonu desek dle požadavků projektu
|  | det_A : 24,65 |  | 24.65
|  | det_E : 5,69 |  | 5.69
|  | VZT : (1,01*1,01*2) |  | 2.0402
42 | 28375460R | deska izolační tepelně izol.; extrudovaný polystyren; povrch hladký; součinitel tepelné vodivosti 0,035 W/mK; obj. hmotnost 40,00 kg/m3 | m3 | 0.47919 |  | 0 | SPCM | RTS |  |  |  | 21
|  | tl. 100 mm | [13 empty] | tl. 100 mm
|  | det_B : 0,3 |  | 0.3
|  | det_D : 9.7600*0,18*0,1*1,02 |  | 0.1792
43 | 28375460R | deska izolační tepelně izol.; extrudovaný polystyren; povrch hladký; součinitel tepelné vodivosti 0,035 W/mK; obj. hmotnost 40,00 kg/m3 | m3 | 1.2941 |  | 0 | SPCM | RTS |  |  |  | 21
|  | tl. 50 mm | [13 empty] | tl. 50 mm
|  | det_A : 24,65*0,05*1,05 |  | 1.2941
44 | 28375460R | deska izolační tepelně izol.; extrudovaný polystyren; povrch hladký; součinitel tepelné vodivosti 0,035 W/mK; obj. hmotnost 40,00 kg/m3 | m3 | 0.16648 |  | 0 | SPCM | RTS |  |  |  | 21
|  | tl. 80 mm | [13 empty] | tl. 80 mm
|  | VZT : (1,01*1,01*2)*0,08*1,02 |  | 0.1665
45 | 28375460R | deska izolační tepelně izol.; extrudovaný polystyren; povrch hladký; součinitel tepelné vodivosti 0,035 W/mK; obj. hmotnost 40,00 kg/m3 | m3 | 0.11608 |  | 0 | SPCM | RTS |  |  |  | 21
|  | tl. 20 mm | [13 empty] | tl. 20 mm
|  | det_E : 5,69*0,02*1,02 |  | 0.1161
46 | 28375766.AR | deska izolační EPS 100 S; pěnový polystyren; povrch hladký; součinitel tepelné vodivosti 0,037 W/mK; obj. hmotnost 20,00 kg/m3 | m3 | 0.163 |  | 0 | SPCM | RTS |  |  |  | 21
|  | tl. 140 mm | [13 empty] | tl. 140 mm
|  | P1 : 0,163 |  | 0.163
47 | 28375766.AR | deska izolační EPS 100 S; pěnový polystyren; povrch hladký; součinitel tepelné vodivosti 0,037 W/mK; obj. hmotnost 20,00 kg/m3 | m3 | 3.1946 |  | 0 | SPCM | RTS |  |  |  | 21
|  | tl. 80 mm | [13 empty] | tl. 80 mm
|  | det_A : 97,6*0,3*0,1*1,02 |  | 2.9866
|  | VZT : (0,85*8*0,3)*0,1*1,02 |  | 0.2081
48 | 28375766.AR | deska izolační EPS 100 S; pěnový polystyren; povrch hladký; součinitel tepelné vodivosti 0,037 W/mK; obj. hmotnost 20,00 kg/m3 | m3 | 39.84 |  | 0 | SPCM | RTS |  |  |  | 21
|  | tl. 80 mm, množství stanoveno na základě kladečského plánu | [13 empty] | tl. 80 mm, množství stanoveno na základě kladečského plánu
|  | E250 tl. 80 mm : 39,84 |  | 39.84
49 | 28375766.AR | deska izolační EPS 100 S; pěnový polystyren; povrch hladký; součinitel tepelné vodivosti 0,037 W/mK; obj. hmotnost 20,00 kg/m3 | m3 | 0.6 |  | 0 | SPCM | RTS |  |  |  | 21
|  | tl. 120 mm, množství stanoveno na základě kladečského plánu | [13 empty] | tl. 120 mm, množství stanoveno na základě kladečského plánu
|  | E250 tl. 120 mm : 0,6 |  | 0.6
50 | 28375766.AR | deska izolační EPS 100 S; pěnový polystyren; povrch hladký; součinitel tepelné vodivosti 0,037 W/mK; obj. hmotnost 20,00 kg/m3 | m3 | 0.75 |  | 0 | SPCM | RTS |  |  |  | 21
|  | tl. 150 mm, množství stanoveno na základě kladečského plánu | [13 empty] | tl. 150 mm, množství stanoveno na základě kladečského plánu
|  | E250 tl. 150 mm : 0,75 |  | 0.75
51 | 28375766.AR | deska izolační EPS 100 S; pěnový polystyren; povrch hladký; součinitel tepelné vodivosti 0,037 W/mK; obj. hmotnost 20,00 kg/m3 | m3 | 27.18 |  | 0 | SPCM | RTS |  |  |  | 21
|  | tl. 180 mm, množství stanoveno na základě kladečského plánu | [13 empty] | tl. 180 mm, množství stanoveno na základě kladečského plánu
|  | E250 tl. 180 mm : 27,18 |  | 27.18
52 | 28375766.AR | deska izolační EPS 100 S; pěnový polystyren; povrch hladký; součinitel tepelné vodivosti 0,037 W/mK; obj. hmotnost 20,00 kg/m3 | m3 | 1.26 |  | 0 | SPCM | RTS |  |  |  | 21
|  | tl. 210 mm, množství stanoveno na základě kladečského plánu | [13 empty] | tl. 210 mm, množství stanoveno na základě kladečského plánu
|  | E250 tl. 210 mm : 1,26 |  | 1.26
53 | 28375971R | deska spádová, klín EPS 100S; pěnový polystyren; součinitel tepelné vodivosti 0,037 W/mK | m3 | 59.25 |  | 0 | SPCM | RTS |  |  |  | 21
|  | tl. 20 - 200 mm, sklon 3%, množství stanoveno na základě kladečského plánu | [13 empty] | tl. 20 - 200 mm, sklon 3%, množství stanoveno na základě kladečského plánu
|  | E250 tl. 20-50 mm : 2,87 |  | 2.87
|  | E250 tl. 50-80 mm : 4,55 |  | 4.55
|  | E250 tl. 80-110 mm : 8,075 |  | 8.075
|  | E250 tl. 110-140 mm : 10,875 |  | 10.875
|  | E250 tl. 140-170 mm : 13,64 |  | 13.64
|  | E250 tl. 170-200 mm : 19,24 |  | 19.24
54 | 28375971R | deska spádová, klín EPS 100S; pěnový polystyren; součinitel tepelné vodivosti 0,037 W/mK | m3 | 0.385 |  | 0 | SPCM | RTS |  |  |  | 21
|  | tl. 20-35 mm , množství stanoveno na základě kladečského plánu | [13 empty] | tl. 20-35 mm , množství stanoveno na základě kladečského plánu
|  | E250 tl. 20-35 mm : 0,385 |  | 0.385
55 | 28375971R | deska spádová, klín EPS 100S; pěnový polystyren; součinitel tepelné vodivosti 0,037 W/mK | m3 | 0.16 |  | 0 | SPCM | RTS |  |  |  | 21
|  | tl. 10-70 mm , množství stanoveno na základě kladečského plánu | [13 empty] | tl. 10-70 mm , množství stanoveno na základě kladečského plánu
|  | E250 tl. 10-70 mm : 0,16 |  | 0.16
56 | 28375971R | deska spádová, klín EPS 100S; pěnový polystyren; součinitel tepelné vodivosti 0,037 W/mK | m3 | 2.14 |  | 0 | SPCM | RTS |  |  |  | 21
|  | tl. 80 - 140 mm, sklon 3% | [13 empty] | tl. 80 - 140 mm, sklon 3%
|  | P1 tl. 80 - 110 mm : 1,14 |  | 1.14
|  | P1 tl. 110 - 140 mm : 1 |  | 1
| 998 71-3 Přesun hmot pro izolace tepelné | [7 empty] | 1
50 m vodorovně
57 | 998713102R00 | ...v objektech výšky do 12 m | t | 4.1672 |  | 0 | 800-713 | RTS |  |  |  | 21
Díl: | 721 | Vnitřní kanalizace |  |  | 0
| 721 17-09 Opravy odpadního potrubí novodurového | [7 empty] | 1
58 | 721170965R00 | ...propojení dosavadního potrubí PVC, D 110 mm | kus | 2 |  | 0 | 800-721 | RTS |  |  |  | 21
|  | Včetně pomocného lešení o výšce podlahy do 1900 mm a pro zatížení do 1,5 kPa. | [13 empty] | Včetně pomocného lešení o výšce podlahy do 1900 mm a pro zatížení do 1,5 kPa.
|  | det_B : 2.0000 |  | 2
| 721 21-08 Demontáž kanalizačního příslušenství | [7 empty] | 1
59 | 721210822R00 | ...vpusti střešní , DN 100 | kus | 2 |  | 0 | 800-721 | RTS |  |  |  | 21
|  | det_B : 2.0000 |  | 2
| 721 23 Střešní vtoky | [7 empty] | 1
60 | 721234101T00 | montáž vtoku, materiál ve specifikaci | kus | 2 |  | 0 | 800-721 | Vlastní |  |  |  | 21
|  | det_B : 2.0000 |  | 2
61 | 721239107T00 | montáž nástavce, materiál ve specifikaci | kus | 2 |  | 0 | 800-721 | Vlastní |  |  |  | 21
|  | det_B : 2.0000 |  | 2
62 | 23170120R | pěna PU; montážní, výplňová, izolační; tepelná odolnost -40 až 90 °C; přetíratelná; 0,75 l | kus | 2 |  | 0 | SPCM | RTS |  |  |  | 21
|  | det_B : 2.0000 |  | 2
63 | 31173210RT | Hmoždinka talířová FDD 50 x 55 | kus | 8 |  | 0 |  | Vlastní |  |  |  | 21
|  | det_B : 2.0000*4 |  | 8
64 | 31173220RT | Hmoždinka talířová FDD 50 x 155 | kus | 8 |  | 0 |  | Vlastní |  |  |  | 21
|  | det_B : 2.0000*4 |  | 8
65 | TW125BITST | střešní vpust, DN 125 mm, integrovaná bitumenová manžeta, ochranný koš, svislý odtok | ks | 2 |  | 0 |  | Vlastní |  |  |  | 21
|  | det_B : 2.0000 |  | 2
66 | TWNv220PVCT | nástavec střešní vpusti, DN 125 mm, integrovaná PVC manžeta | ks | 2 |  | 0 |  | Vlastní |  |  |  | 21
|  | det_B : 2.0000 |  | 2
67 | TWSANTES110T | sanační těsnění, DN 110 mm | ks | 2 |  | 0 |  | Vlastní |  |  |  | 21
|  | det_B : 2.0000 |  | 2
| 998 72-1 Přesun hmot pro vnitřní kanalizaci | [7 empty] | 1
50 m vodorovně, měřeno od těžiště půdorysné plochy skládky do těžiště půdorysné plochy objektu
68 | 998721102R00 | ...v objektech výšky do 12 m | t | 0.02076 |  | 0 | 800-721 | RTS |  |  |  | 21
Díl: | 762 | Konstrukce tesařské |  |  | 0
| 762 34 Bednění , laťování a rošty | [7 empty] | 1
| 762 34-1 montáž | [7 empty] | 2
| 762 34-11 bednění | [7 empty] | 3
69 | 762341220R00 | ...z velkoplošných desek na bázi dřeva | m2 | 2.0402 |  | 0 | 800-762 | RTS |  |  |  | 21
|  | VZT : (1,01*1,01*2) |  | 2.0402
| 762 44 Obložení atiky | [7 empty] | 1
| 762 44-1 montáž | [7 empty] | 2
70 | 762441112R00 | ...z dřevoštěpkových desek, 1 vrstva, šroubováním | m2 | 46.45 |  | 0 | 800-762 | RTS |  |  |  | 21
|  | det_A : 46,45 |  | 46.45
71 | 762441122R00 | ...z dřevoštěpkových desek, 2 vrstvy, šroubováním | m2 | 5.69 |  | 0 | 800-762 | RTS |  |  |  | 21
|  | Položka je určena i pro obložení okapní hrany. | [13 empty] | Položka je určena i pro obložení okapní hrany.
|  | det_E : 5,69 |  | 5.69
72 | 309FBS100T | šroub ocel. pozink.; do betonu bez použití hmoždinek; pr. 6,3; l = 100 mm | kus | 120 |  | 0 |  | Vlastní |  |  |  | 21
|  | det_E : 120 |  | 120
73 | 309FBS120T | šroub ocel. pozink.; do betonu bez použití hmoždinek; pr. 6,3; l = 120 mm | kus | 796 |  | 0 |  | Vlastní |  |  |  | 21
|  | det_A : 796 |  | 796
74 | 309FBS140T | šroub ocel. pozink.; do betonu bez použití hmoždinek; pr. 6,3; l = 140 mm | kus | 32 |  | 0 |  | Vlastní |  |  |  | 21
|  | VZT : 32 |  | 32
75 | 60725008R | deska dřevoštěpková třívrstvá pro prostředí vlhké; strana nebroušená; hrana rovná; tl = 8,0 mm | m2 | 6.259 |  | 0 | SPCM | RTS |  |  |  | 21
|  | det_E : 5,69*1,1 |  | 6.259
76 | 60725017R | deska dřevoštěpková třívrstvá pro prostředí vlhké; strana nebroušená; hrana rovná; tl = 25,0 mm | m2 | 59.5982 |  | 0 | SPCM | RTS |  |  |  | 21
|  | det_A : 46,45*1,1 |  | 51.095
|  | det_E : 5,69*1,1 |  | 6.259
|  | VZT : (1,01*1,01*2)*1,1 |  | 2.2442
| 998 76 Přesun hmot pro konstrukce tesařské | [7 empty] | 1
50 m vodorovně
77 | 998762102R00 | ...v objektech výšky do 12 m | t | 0.91246 |  | 0 | 800-762 | RTS |  |  |  | 21
Díl: | 764 | Konstrukce klempířské |  |  | 0
| 764 01-12 Oplechování říms a okapů z pozinkovaného plechu | [7 empty] | 1
| 764 01-121 výroba a montáž oplechování, včetně zhotovení rohů, spojů a dilatací | [7 empty] | 2
78 | 764323230R00 | ...okapů na střechách s živičnou krytinou a podkladním plechem, rš 330 mm | m | 15.02 |  | 0 | 800-764 | RTS |  |  |  | 21
|  | K08 : 15.0200 |  | 15.02
| 764 01-22 Oplechování říms a ozdobných prvků z pozinkovaného plechu | [7 empty] | 1
včetně rohů
| 764 01-221 výroba a montáž | [7 empty] | 2
79 | 764421210R00 | ...rš 100 mm | m | 15.02 |  | 0 | 800-764 | RTS |  |  |  | 21
|  | K07 : 15.0200 |  | 15.02
| 764 07-13 Lemování z ocelových plechů s povrchovou úpravou | [7 empty] | 1
| 764 07-131 výroba (zhotovení) a montáž lemování zdí | [7 empty] | 2
80 | 764918331R00 | ...na plochých střechách včetně rohů, spojů, lišt a dilatací, rš 250 mm | m | 1.8 |  | 0 | 800-764 | RTS |  |  |  | 21
|  | včetně zednické výpomoci a opravy nátěru, materiál ve specifikaci. Položka je určena i pro oplechování r.š. 180 mm. | [13 empty] | včetně zednické výpomoci a opravy nátěru, materiál ve specifikaci. Položka je určena i pro oplechování r.š. 180 mm.
|  | K11 : 0,45*4 |  | 1.8
| 764 21-11 Demontáž krytiny hladké střešní | [7 empty] | 1
81 | 764317800R00 | ...železobetonových desek, , | m2 | 2.0402 |  | 0 | 800-764 | RTS |  |  |  | 21
|  | VZT : (1,01*1,01*2) |  | 2.0402
| 764 21-22 Demontáž oplechování říms | [7 empty] | 1
82 | 764421850R00 | ...rš od 250 do 330 mm | m | 14.7 |  | 0 | 800-764 | RTS |  |  |  | 21
|  | det_E : 2,55*2+9,6 |  | 14.7
| 764 21-23 Demontáž oplechování zdí a nadezdívek | [7 empty] | 1
83 | 764430840R00 | ...rš od 330 do 500 mm | m | 99.6 |  | 0 | 800-764 | RTS |  |  |  | 21
|  | det_A : 99,6 |  | 99.6
| 764 21-25 Demontáž odpadních trub nebo součástí | [7 empty] | 1
84 | 764454801R00 | ...trub kruhových , o průměru 75 a 100 mm | m | 5 |  | 0 | 800-764 | RTS |  |  |  | 21
|  | 5 |  | 5
| 764 33 Demontáž lemování | [7 empty] | 1
85 | 764334850T00 | zdí plochých střech, rš do 330 mm | m | 1.8 |  | 0 | 800-764 | Vlastní |  |  |  | 21
|  | komín : 0,45*4 |  | 1.8
| 764 90 Klempířské prvky z plechu s povrchovou úpravou | [7 empty] | 1
| 764 90-8 okapový systém | [7 empty] | 2
86 | 764908102RT2 | ...žlabový kotlík kónický, ocelový žárově zinkovaný plech s povrchovou úpravou, velikost 150 mm, v ostatních barvách | kus | 1 |  | 0 | 800-764 | RTS |  |  |  | 21
|  | K09 : 1 |  | 1
87 | 764908105RT2 | ...podokapní půlkruhový žlab, ocelový žárově zinkovaný plech s povrchovou úpravou, velikost 150 mm, v ostatních barvách | m | 15.02 |  | 0 | 800-764 | RTS |  |  |  | 21
|  | včetně háku, čel a spojek. | [13 empty] | včetně háku, čel a spojek.
|  | K06 : 15.0200 |  | 15.02
88 | 13851063R | plech ocelový s povrchovou úpravou tvrdý; tl. 0,60 mm; rovinná tabule 1230x2000mm; povrchová úprava jednostranně; polyester,tl.25mikronů, s ochrannou fólií | m2 | 0.3564 |  | 0 | SPCM | RTS |  |  |  | 21
|  | K11 : 0,45*4*0,18*1,1 |  | 0.3564
89 | 283181991R | podložka ochranná; plastová; + čepička | kus | 8 |  | 0 | SPCM | RTS |  |  |  | 21
|  | komín : 8 |  | 8
90 | 31173484R | hmoždinka soklová zatloukací; mat. plast.válcový límec; rozměr pr.6, délka 70 mm; použití: k upevnění lehkých kovových prvků na běžné druhy zdiva,kotvení soklových lišt; balení po 100 ks | kus | 8 |  | 0 | SPCM | RTS |  |  |  | 21
|  | komín : 8 |  | 8
91 | 55351392.AR | hmota nátěrová na kov syntetická; správková | kus | 0.045 |  | 0 | SPCM | RTS |  |  |  | 21
|  | komín : 0,45*4*0,025 |  | 0.045
| 998 76-4 Přesun hmot pro konstrukce klempířské | [7 empty] | 1
50 m vodorovně
92 | 998764102R00 | ...v objektech výšky do 12 m | t | 0.12665 |  | 0 | 800-764 | RTS |  |  |  | 21
Díl: | 783 | Nátěry |  |  | 0
| 783 22 Nátěry kov.stavebních doplňk.konstrukcí syntetické | [7 empty] | 1
93 | 783225600R00 | ...2x email | m2 | 10 |  | 0 | 800-783 | RTS |  |  |  | 21
|  | det_C : 10 |  | 10
94 | 783226100R00 | ...základní | m2 | 10 |  | 0 | 800-783 | RTS |  |  |  | 21
|  | det_C : 10 |  | 10
| 783 52 Nátěry klempířských konstrukcí syntetické | [7 empty] | 1
na vzduchu schnoucí
95 | 783521100RT1 | ...základní | m2 | 3.4546 |  | 0 | 800-783 | RTS |  |  |  | 21
|  | det_E : 15.0200*(0,05+0,04*4+0,01*2) |  | 3.4546
96 | 783522100RT2 | ...2x email | m2 | 3.4546 |  | 0 | 800-783 | RTS |  |  |  | 21
|  | det_E : 15.0200*(0,05+0,04*4+0,01*2) |  | 3.4546
| 783 90 Ostatní práce | [7 empty] | 1
97 | 783903811R00 | ...odmaštění chemickými rozpuštědly | m2 | 13.4546 |  | 0 | 800-783 | RTS |  |  |  | 21
|  | det_E : 15.0200*(0,05+0,04*4+0,01*2) |  | 3.4546
|  | det_C : 10 |  | 10
98 | 783904811R00 | ...odrezivění kovových konstrukcí | m2 | 10 |  | 0 | 800-783 | RTS |  |  |  | 21
|  | det_C : 10 |  | 10
Díl: | 799 | Ostatní |  |  | 0
99 | 799-POL01 | Záchytný a zádržný systém proti pádu z výšky a do hloubky | soubor | 1 |  | 0 |  | Vlastní |  |  |  | 21
|  | Položka obsahuje: | [13 empty] | Položka obsahuje:
|  | - dodávku a montáž kotvícího bodu do betonu l = 600 mm - 9 kusů (Z60000100) | [13 empty] | - dodávku a montáž kotvícího bodu do betonu l = 600 mm - 9 kusů (Z60000100)
|  | - dodávku a montáž montážního lana l = 23 m - 1 kus (Z60000043) | [13 empty] | - dodávku a montáž montážního lana l = 23 m - 1 kus (Z60000043)
|  | - revizi a předání do užívání | [13 empty] | - revizi a předání do užívání
Díl: | M21 | Elektromontáže |  |  | 0
100 | M21-POL01 | Hromosvod | soubor | 1 |  | 0 |  | Vlastní |  |  |  | 21
|  | Položka obsahuje: | [13 empty] | Položka obsahuje:
|  | - vstupní revize | [13 empty] | - vstupní revize
|  | - odpojení | [13 empty] | - odpojení
|  | - demontáž a uskladnění | [13 empty] | - demontáž a uskladnění
|  | - doplnění stávajícího rozvodu pro možnost připojení původních zařízení včetně dodávky materiálu | [13 empty] | - doplnění stávajícího rozvodu pro možnost připojení původních zařízení včetně dodávky materiálu
|  | - zpětná montáž včetně dodávky kotevní techniky | [13 empty] | - zpětná montáž včetně dodávky kotevní techniky
|  | - připojení | [13 empty] | - připojení
|  | - přesun hmot | [13 empty] | - přesun hmot
Díl: | 999 | Poplatky za skládky |  |  | 0
| 979 99 Poplatky za skládku suti | [7 empty] | 1
101 | 97999999XT00 | ocel / plech | t | 0.2838 |  | 0 | 801-3 | Vlastní |  |  |  | 21
| 979 08-4 Poplatek za skládku | [7 empty] | 1
102 | 979990001R00 | ...stavební suti | t | 98.264 |  | 0 | 801-3 | RTS |  |  |  | 21
103 | 979990121R00 | ...asfaltové pásy | t | 20.7125 |  | 0 | 801-3 | RTS |  |  |  | 21
104 | 979990191R00 | ...plastové výrobky | t | 0.0341 |  | 0 | 801-3 | RTS |  |  |  | 21
Díl: | D96 | Přesuny suti a vybouraných hmot |  |  | 0
| 979 01 Svislá doprava suti a vybouraných hmot | [7 empty] | 1
105 | 979011111R00 | ...za prvé podlaží nad nebo pod základním podlažím | t | 119.2944 |  | 0 | 801-3 | RTS |  |  |  | 21
| 979 08-1 Odvoz suti a vybouraných hmot na skládku | [7 empty] | 1
106 | 979081111R00 | ...do 1 km | t | 119.2944 |  | 0 | 801-3 | RTS |  |  |  | 21
|  | Včetně naložení na dopravní prostředek a složení na skládku, bez poplatku za skládku. | [13 empty] | Včetně naložení na dopravní prostředek a složení na skládku, bez poplatku za skládku.
107 | 979081121R00 | ...příplatek za každý další 1 km | t | 5964.7188 |  | 0 | 801-3 | RTS |  |  |  | 21
| 979 08-2 Vnitrostaveništní doprava suti a vybouraných hmot | [7 empty] | 1
108 | 979082111R00 | ...do 10 m | t | 119.2944 |  | 0 | 801-3 | RTS |  |  |  | 21
|  | Včetně případného složení na staveništní deponii. | [13 empty] | Včetně případného složení na staveništní deponii.
109 | 979082121R00 | ...příplatek k ceně za každých dalších 5 m | t | 954.355 |  | 0 | 801-3 | RTS |  |  |  | 21
[10 empty] | 0 | 0 |  | 15 | 21
| Celkem za objekt |  |  |  |  | 0 | [6 empty] | 0 | 0

## SO 01 02 Pol
Položkový soupis prací a dodávek
S: | 15/022971 | MŠ U Koupaliště 610, 560 02 Česká Třebová
O: | SO 01 | Snížení energetické náročnosti objektu
R: | 02 | Výplně otvorů
P.č. | Číslo položky | Název položky | MJ | množství | cena / MJ | celkem | Ceník | Cen. soustava
| Ceník, kapitola | Poznámka uchazeče
Díl: | 3 | Svislé a kompletní konstrukce |  |  | 0
| 311 27-11 Zdivo nosné z tvárnic porobetonových | [7 empty] | 1
| 311 27-117 hladkých | [7 empty] | 2
1 | 311271175R00 | ...tloušťky 200 mm, charakteristická pevnost v tlaku fk = 2,60 MPa, součinitel prostupu tepla U=0,612 W/m2.K | m2 | 122.242 |  | 0 | 801-1 | RTS |  |  |  | 21
|  | vyzdívka : 1,2*2,08*29+0,6*2,08*8+1,3*2,08*10+0,9*2,08*1+1,3*0,9*2+1,2*0,9*4+0,6*0,9*3+0,9*0,9*1+0,3*2,08*3 |  | 122.242
| 342 66 Těsnění styku příčky se stávající stěnou | [7 empty] | 1
2 | 342668111R00 | ...PU pěnou | m | 64.5 |  | 0 | 801-4 | RTS |  |  |  | 21
|  | Položka je určena i pro zdivo. | [13 empty] | Položka je určena i pro zdivo.
|  | vyzdívka : 1,2*29+0,6*8+1,3*10+0,9*1+1,3*2+1,2*4+0,6*3+0,9*1+0,3*3 |  | 64.5
| 342 94 Kotvení příček ke konstrukcím | [7 empty] | 1
3 | 342948112R00 | ...přistřelenýmu kotvami | m | 129 |  | 0 | 801-1 | RTS |  |  |  | 21
|  | Včetně dodávky kotev i spojovacího materiálu. | [13 empty] | Včetně dodávky kotev i spojovacího materiálu.
|  | vyzdívka : 1,2*2*29+0,6*2*8+1,3*2*10+0,9*2*1+1,3*2*2+1,2*2*4+0,6*2*3+0,9*2+0,3*3*2 |  | 129
Díl: | 61 | Upravy povrchů vnitřní |  |  | 0
| 602 01 Omítky stěn z hotových směsí | [7 empty] | 1
po jednotlivých vrstvách
4 | 602021105R00 | ...vyrovnávač nasákavosti, akrylátová disperze, , , | m2 | 494.026 |  | 0 | 801-1 | RTS |  |  |  | 21
|  | interiér : 117,2*2,98*2-253,94+243,32*0,1+122,4*0,1+110,1*0,1+0,3*2,08*3 |  | 494.026
5 | 602021142RT2 | ...vrstva štuková, vápenná, , tloušťka vrstvy 3 mm, | m2 | 494.026 |  | 0 | 801-1 | RTS |  |  |  | 21
|  | interiér : 117,2*2,98*2-253,94+243,32*0,1+122,4*0,1+110,1*0,1+0,3*2,08*3 |  | 494.026
| 610 99 Zakrývání výplní vnitřních otvorů, předmětů apod. | [7 empty] | 1
| které se zřizují před úpravami povrchu, a obalení osazených dveřních zárubní před znečištěním při úpravách povrchu nástřikem plastických maltovin včetně pozdějšího odkrytí, | [13 empty] | které se zřizují před úpravami povrchu, a obalení osazených dveřních zárubní před znečištěním při úpravách povrchu nástřikem plastických maltovin včetně pozdějšího odkrytí,
6 | 610991111R00 | ...fólií Pe 0,05-0,2 mm | m2 | 252.068 |  | 0 | 801-1 | RTS |  |  |  | 21
|  | výplně : 252,068 |  | 252.068
| 612 48-12 Vyztužení vnitřních stěn sklotextilní síťovinou | [7 empty] | 1
7 | 612481211RT2 | ...s dodávkou síťoviny a stěrkového tmelu | m2 | 494.026 |  | 0 | 801-1 | RTS |  |  |  | 21
|  | interiér : 117,2*2,98*2-253,94+243,32*0,1+122,4*0,1+110,1*0,1+0,3*2,08*3 |  | 494.026
| 622 47-3 Příplatek | [7 empty] | 1
8 | 622473186R00 | ...za rohovník - dodávka materiálu | m | 556.44 |  | 0 | 801-1 | RTS |  |  |  | 21
|  | nadprazi : 122,4 |  | 122.4
|  | osteni : 243,32 |  | 243.32
|  | rohy : 190,72 |  | 190.72
9 | 622473187RT2 | ...za okenní začišťovací lištu včetně dodávky | m | 365.72 |  | 0 | 801-1 | RTS |  |  |  | 21
|  | nadprazi : 122,4 |  | 122.4
|  | osteni : 243,32 |  | 243.32
Díl: | 64 | Výplně otvorů |  |  | 0
| 64 Osazování výplní otvorů | [7 empty] | 1
10 | 640000000T00 | Montáž plastových oken a dveří včetně dodávky a montáže PU pěny a spojovacích prostředků | m | 282.6 |  | 0 | 801-1 | Vlastní |  |  |  | 21
|  | výplně : 82.5000*2+169.5600-1,2*2*6-2,98*2*6-0,3*2*3 |  | 282.6
11 | 640000001T00 | Montáž hliníkových oken a dveří včetně dodávky a montáže PU pěny a spojovacích prostředků | m | 50.16 |  | 0 | 801-1 | Vlastní |  |  |  | 21
|  | výplně : 1,2*2*6+2,98*2*6 |  | 50.16
12 | 766601161T00 | těsnění připojovací spáry páskou nebo fólií | m | 780.88 |  | 0 | 801-1 | Vlastní |  |  |  | 21
|  | výplně nové : (82.5000*2+169.5600)*2-0,3*2*3*2 |  | 665.52
|  | výplně původní : (2,08*22+2,98*4)*2 |  | 115.36
| 648 99 Osazení parapetních desek z plastických hmot | [7 empty] | 1
a poloplastických hmot na montážní pěnu, zapravení omítky pod parapetem, těsnění spáry mezi parapetem a rámem okna, dodávka silikonu.
| 648 99-1 Dodávka a osazení parapetních desek z plastických hmot | [7 empty] | 2
13 | 648991111RT3 | ...šířky 150 mm, parapet vnitřní š = 150 mm; materiál - povrch laminátová fólie; materiál - jádro komůrkové ušlechtilé PVC; dekor bílý, mramor, imitace dřeva | m | 109.2 |  | 0 | 801-1 | RTS |  |  |  | 21
|  | parapet : 109,2 |  | 109.2
14 | 2835527932R | fólie izolační speciální oboustr. lepicí vrstva, butylový pruh; paropropustná; tloušťka 0,60 mm; plošná hmotnost 150 g/m2; rozmezí teplot pro funkci -40,00 až 80,00 °C; PP; pevnost v tahu - podélně 220,0 N; pevnost v tahu - příčně 170,0 N; 55 %; 55 % | m | 409.962 |  | 0 | SPCM | RTS |  |  |  | 21
|  | výplně nové : (82.5000*2+169.5600)*1,05-0,3*3*2*1,05 |  | 349.398
|  | výplně původní : (2,08*22+2,98*4)*1,05 |  | 60.564
15 | 2835527954R | fólie izolační speciální oboustr. lepicí vrstva, butylový pruh; parotěsná zábrana; tloušťka 0,35 mm; plošná hmotnost 105 g/m2; rozmezí teplot pro funkci -40,00 až 90,00 °C; PP textilie; pevnost v tahu - podélně 240,0 N; pevnost v tahu - příčně 170,0 N; 70 %; 80 % | m | 409.962 |  | 0 | SPCM | RTS |  |  |  | 21
|  | výplně nové : (82.5000*2+169.5600)*1,05-0,3*3*2*1,05 |  | 349.398
|  | výplně původní : (2,08*22+2,98*4)*1,05 |  | 60.564
16 | 640MAT01R | Okno plastové, U = 1,2 W/m2K, 3600/2080, podrobně viz výpis prvků OZN 1 | ks | 4 |  | 0 |  | Vlastní |  |  |  | 21
|  | 4 |  | 4
17 | 640MAT02R | Okno plastové, U = 1,2 W/m2K, 1200/2080, podrobně viz výpis prvků OZN 2 | ks | 17 |  | 0 |  | Vlastní |  |  |  | 21
|  | 17 |  | 17
18 | 640MAT03R | Okno plastové, U = 1,2 W/m2K, 1200/900, podrobně viz výpis prvků OZN 3 | ks | 6 |  | 0 |  | Vlastní |  |  |  | 21
|  | 6 |  | 6
19 | 640MAT04R | Okno plastové, U = 1,2 W/m2K, 2400/2080, podrobně viz výpis prvků OZN 4 | ks | 1 |  | 0 |  | Vlastní |  |  |  | 21
|  | 1 |  | 1
20 | 640MAT05R | Okno plastové, U = 1,2 W/m2K, 4800/2080, podrobně viz výpis prvků OZN 5 | ks | 3 |  | 0 |  | Vlastní |  |  |  | 21
|  | 3 |  | 3
21 | 640MAT06R | Okno plastové, U = 1,2 W/m2K, 6000/2080, podrobně viz výpis prvků OZN 6 | ks | 2 |  | 0 |  | Vlastní |  |  |  | 21
|  | 2 |  | 2
22 | 640MAT07R | Dveře hliníkové, U = 1,7 W/m2K, 1000/2600, podrobně viz výpis prvků OZN 7 | ks | 6 |  | 0 |  | Vlastní |  |  |  | 21
|  | 6 |  | 6
23 | 640MAT08R | Okno plastové, U = 1,2 W/m2K, 900/900, podrobně viz výpis prvků OZN 8 | ks | 1 |  | 0 |  | Vlastní |  |  |  | 21
|  | 1 |  | 1
24 | 640MAT09R | Okno plastové, U = 1,2 W/m2K, 900/2080, podrobně viz výpis prvků OZN 9 | ks | 3 |  | 0 |  | Vlastní |  |  |  | 21
|  | 3 |  | 3
Díl: | 95 | Dokončovací konstrukce na pozemních stavbách |  |  | 0
| 952 90 Vyčištění budov a ostatních objektů | [7 empty] | 1
| 952 90-11 budov bytové nebo občanské výstavby - zametení a umytí podlah, dlažeb, obkladů, schodů v místnostech, chodbách a schodištích, vyčištění a umytí oken, dveří s rámy, zárubněmi, umytí a vyčištění jiných zasklených a natíraných ploch a zařizovacích předmětů před předáním do užívání | [7 empty] | 2 | [5 empty] | 952 90-11 budov bytové nebo občanské výstavby - zametení a umytí podlah, dlažeb, obkladů, schodů v místnostech, chodbách a schodištích, vyčištění a umytí oken, dveří s rámy, zárubněmi, umytí a vyčištění jiných zasklených a natíraných ploch a zařizovacích předmětů před předáním do užívání
25 | 952901111R00 | ...světlá výška podlaží do 4 m | m2 | 970.88 |  | 0 | 801-1 | RTS |  |  |  | 21
|  | 485,44*2 |  | 970.88
Díl: | 96 | Bourání konstrukcí |  |  | 0
| 968 Vybourání otvorových výplní | [7 empty] | 1
26 | 96806DEK1T00 | včetně vyvěšení křídel, včetně vyvěšení křídel | m2 | 286.73 |  | 0 | 801-3 | Vlastní |  |  |  | 21
|  | včetně případného vybourání vnitřního parapetu. Položka je určena i pro meziokenní výplně. | [13 empty] | včetně případného vybourání vnitřního parapetu. Položka je určena i pro meziokenní výplně.
|  | Výplně : 166,36 |  | 166.36
|  | MOV : 1,2*2,08*29+0,6*2,08*8+1,3*2,08*10+0,9*2,08*1+1,3*0,9*2+1,2*0,9*4+0,6*0,9*3+0,9*0,9*1 |  | 120.37
Díl: | 99 | Staveništní přesun hmot |  |  | 0
| 998 01-103 Přesun hmot pro budovy s nosnou konstrukcí z bloků | [7 empty] | 1
| Přesun hmot pro budovy občanské výstavby (JKSO 801), budovy pro bydlení (JKSO 803) budovy pro výrobu a služby (JKSO 812), s nosnou svislou konstrukcí z bloků | [13 empty] | Přesun hmot pro budovy občanské výstavby (JKSO 801), budovy pro bydlení (JKSO 803) budovy pro výrobu a služby (JKSO 812), s nosnou svislou konstrukcí z bloků
27 | 998011032R00 | ...výšky přes 6 do 12 m | t | 28.863 |  | 0 | 801-1 | RTS |  |  |  | 21
Díl: | 713 | Izolace tepelné |  |  | 0
| 713 13 Montáž tepelné izolace stěn | [7 empty] | 1
28 | 713131131R00 | ...lepením | m2 | 10.92 |  | 0 | 800-713 | RTS |  |  |  | 21
|  | Očištění povrchu stěny od prachu, nařezání izolačních desek na požadovaný rozměr, dodávka a nanesení lepicího tmelu, osazení desek. | [13 empty] | Očištění povrchu stěny od prachu, nařezání izolačních desek na požadovaný rozměr, dodávka a nanesení lepicího tmelu, osazení desek.
|  | parapet : 109,2*0,1 |  | 10.92
29 | 283754611R | deska izolační tepelně izol.; extrudovaný polystyren; povrch strukturovaný; rovná hrana; tl. 30,0 mm; součinitel tepelné vodivosti 0,035 W/mK; R = 0,857 m2K/W; obj. hmotnost 35,00 kg/m3 | m2 | 11.466 |  | 0 | SPCM | RTS |  |  |  | 21
|  | parapet : 109,2*0,1*1,05 |  | 11.466
| 998 71-3 Přesun hmot pro izolace tepelné | [7 empty] | 1
50 m vodorovně
30 | 998713102R00 | ...v objektech výšky do 12 m | t | 0.0448 |  | 0 | 800-713 | RTS |  |  |  | 21
Díl: | 784 | Malby |  |  | 0
| 784 41 Příprava povrchu | [7 empty] | 1
| 784 41-2 Penetrace (napouštění) podkladu | [7 empty] | 2
31 | 784191101R00 | ...disperzní, jednonásobná | m2 | 494.026 |  | 0 | 800-784 | RTS |  |  |  | 21
|  | interiér : 117,2*2,98*2-253,94+243,32*0,1+122,4*0,1+110,1*0,1+0,3*2,08*3 |  | 494.026
| 784 45 Malby z malířských směsí | [7 empty] | 1
32 | 784195112R00 | ...hlinkové, , bělost 77 %, dvojnásobné | m2 | 494.026 |  | 0 | 800-784 | RTS |  |  |  | 21
|  | interiér : 117,2*2,98*2-253,94+243,32*0,1+122,4*0,1+110,1*0,1+0,3*2,08*3 |  | 494.026
Díl: | 799 | Ostatní |  |  | 0
33 | 799-POL01 | Garnyže | soubor | 1 |  | 0 |  | Vlastní |  |  |  | 21
|  | Položka obsahuje: | [13 empty] | Položka obsahuje:
|  | - demontáž a uskladnění | [13 empty] | - demontáž a uskladnění
|  | - zpětná montáž včetně dodávky nové kotevní techniky | [13 empty] | - zpětná montáž včetně dodávky nové kotevní techniky
|  | - přesun hmot | [13 empty] | - přesun hmot
Díl: | 999 | Poplatky za skládky |  |  | 0
| 979 99 Poplatky za skládku suti | [7 empty] | 1
34 | 979990162T00 | kovová konstrukce se skleněnou výplní | t | 0.2217 |  | 0 | 801-3 | Vlastní |  |  |  | 21
| 979 08-4 Poplatek za skládku | [7 empty] | 1
35 | 979990162R00 | ...dřevo+sklo | t | 16.6271 |  | 0 | 801-3 | RTS |  |  |  | 21
36 | 979990163R00 | ...plast+sklo | t | 0.9285 |  | 0 | 801-3 | RTS |  |  |  | 21
Díl: | D96 | Přesuny suti a vybouraných hmot |  |  | 0
| 979 01 Svislá doprava suti a vybouraných hmot | [7 empty] | 1
37 | 979011111R00 | ...za prvé podlaží nad nebo pod základním podlažím | t | 17.7773 |  | 0 | 801-3 | RTS |  |  |  | 21
| 979 08-1 Odvoz suti a vybouraných hmot na skládku | [7 empty] | 1
38 | 979081111R00 | ...do 1 km | t | 17.7773 |  | 0 | 801-3 | RTS |  |  |  | 21
|  | Včetně naložení na dopravní prostředek a složení na skládku, bez poplatku za skládku. | [13 empty] | Včetně naložení na dopravní prostředek a složení na skládku, bez poplatku za skládku.
39 | 979081121R00 | ...příplatek za každý další 1 km | t | 888.863 |  | 0 | 801-3 | RTS |  |  |  | 21
| 979 08-2 Vnitrostaveništní doprava suti a vybouraných hmot | [7 empty] | 1
40 | 979082111R00 | ...do 10 m | t | 17.7773 |  | 0 | 801-3 | RTS |  |  |  | 21
|  | Včetně případného složení na staveništní deponii. | [13 empty] | Včetně případného složení na staveništní deponii.
41 | 979082121R00 | ...příplatek k ceně za každých dalších 5 m | t | 142.2181 |  | 0 | 801-3 | RTS |  |  |  | 21
[10 empty] | 0 | 0 |  | 15 | 21
| Celkem za objekt |  |  |  |  | 0 | [6 empty] | 0 | 0

## SO 01 03 Pol
Položkový soupis prací a dodávek
S: | 15/022971 | MŠ U Koupaliště 610, 560 02 Česká Třebová
O: | SO 01 | Snížení energetické náročnosti objektu
R: | 03 | Fasáda
P.č. | Číslo položky | Název položky | MJ | množství | cena / MJ | celkem | Ceník | Cen. soustava
| Ceník, kapitola | Poznámka uchazeče
Díl: | 1 | Zemní práce |  |  | 0
| 113 10-6 Rozebrání dlažeb, panelů | [7 empty] | 1
s přemístěním hmot na skládku na vzdálenost do 3 m nebo s naložením na dopravní prostředek
| 113 10-61 komunikací pro pěší s jakýmkoliv ložem a výplní spár | [7 empty] | 2
1 | 113106121R00 | ...z betonových nebo kameninových dlaždic nebo tvarovek | m2 | 36 |  | 0 | 822-1 | RTS |  |  |  | 21
|  | det_G : 36 |  | 36
| 113 10-7 Odstranění podkladů nebo krytů | [7 empty] | 1
2 | 113108305R00 | ...živičných, v ploše jednotlivě do 50 m2, tloušťka vrstvy 50 mm | m2 | 13.37 |  | 0 | 822-1 | RTS |  |  |  | 21
|  | det_G : 13,37 |  | 13.37
3 | 113109315R00 | ...z betonu prostého, v ploše jednotlivě do 50 m2, tloušťka vrstvy 150 mm | m2 | 13.37 |  | 0 | 822-1 | RTS |  |  |  | 21
|  | det_G : 13,37 |  | 13.37
| 130 90 Bourání konstrukcí v hloubených vykopávkách | [7 empty] | 1
s přemístěním suti na hromady na vzdálenost do 20 m nebo s uložením na dopravní prostředek,
4 | 130901121RT1 | ...z betonu, prostého, pneumatickým kladivem | m3 | 1 |  | 0 | 800-1 | RTS |  |  |  | 21
|  | 1 |  | 1
| 139 6 Ruční výkop jam, rýh a šachet | [7 empty] | 1
s přehozením na vzdálenost do 5 m nebo s naložením na ruční dopravní prostředek
5 | 139601103R00 | ...v hornině 4 | m3 | 19.211 |  | 0 | 800-1 | RTS |  |  |  | 21
|  | det_G : (49,37*0,5-36*0,05-13,37*0,2-1) |  | 19.211
| 162 10 Vodorovné přemístění výkopku | [7 empty] | 1
po suchu, bez ohledu na druh dopravního prostředku, bez naložení výkopku, avšak se složením bez rozhrnutí,
6 | 162201102R00 | ...z horniny 1 až 4, na vzdálenost přes 20 do 50 m | m3 | 14.1952 |  | 0 | 800-1 | RTS |  |  |  | 21
|  | Z120 : 45.1600*0,12 |  | 5.4192
|  | det_G : (36,4*0,19+93*0,2*0,1) |  | 8.776
7 | 162701105R00 | ...z horniny 1 až 4, na vzdálenost přes 9 000 do 10 000 m | m3 | 14.1952 |  | 0 | 800-1 | RTS |  |  |  | 21
|  | Z120 : 45.1600*0,12 |  | 5.4192
|  | det_G : (36,4*0,19+93*0,2*0,1) |  | 8.776
| 162 10-9 příplatek k ceně za každých dalších i započatých 1 000 m přes 10 000 m | [7 empty] | 2
8 | 162701109R00 | ...z horniny 1 až 4 | m3 | 567.808 |  | 0 | 800-1 | RTS |  |  |  | 21
|  | Z120 : 45.1600*0,12*40 |  | 216.768
|  | det_G : (36,4*0,19+93*0,2*0,1)*40 |  | 351.04
| 174 10-11 Zásyp sypaninou se zhutněním | [7 empty] | 1
z jakékoliv horniny s uložením výkopku po vrstvách,
9 | 174101102R00 | ...v uzavřených prostorách s urovnáním povrchu zásypu s ručním zhutněním | m3 | 5.0158 |  | 0 | 800-1 | RTS |  |  |  | 21
|  | det_G : (49,37*0,5-36*0,05-13,37*0,2-1) |  | 19.211
|  | Z120 : -45.1600*0,12 |  | -5.4192
|  | det_G : -(36,4*0,19+93*0,2*0,1) |  | -8.776
| 181 10 Úprava pláně v zářezech | [7 empty] | 1
vyrovnáním výškových rozdílů, ploch vodorovných a ploch do sklonu 1 : 5.
10 | 181101111R00 | ...bez rozlišení horniny, se zhutněním - ručně | m2 | 49.37 |  | 0 | 800-1 | RTS |  |  |  | 21
|  | det_G : 49,37 |  | 49.37
| 181 20 Úprava pláně v násypech | [7 empty] | 1
vyrovnání výškových rozdílů, plochy vodorovné a plochy do sklonu 1 : 5,
11 | 181201111R00 | ...bez rozlišení horniny, se zhutněním - ručně | m2 | 49.37 |  | 0 | 800-1 | RTS |  |  |  | 21
|  | det_G : 49,37 |  | 49.37
| 199 Poplatky za skládku | [7 empty] | 1
12 | 199000002R00 | ...horniny 1- 4 | m3 | 14.1952 |  | 0 | 800-1 | RTS |  |  |  | 21
|  | Z120 : 45.1600*0,12 |  | 5.4192
|  | det_G : (36,4*0,19+93*0,2*0,1) |  | 8.776
| 919 73-5 Řezání stávajících krytů nebo podkladů | [7 empty] | 1
13 | 460030081T00 | Řezání spáry v asfaltu nebo betonu | m | 93.85 |  | 0 | 822-1 | Vlastní |  |  |  | 21
|  | det_G : 93,85 |  | 93.85
Díl: | 5 | Komunikace |  |  | 0
| 18 Povrchové úpravy terénu | [7 empty] | 1
14 | 213151121T00 | vytvoření separační vrstvy z geotextílie | m2 | 63.744 |  | 0 | 800-1 | Vlastní |  |  |  | 21
|  | det_G : (36,39+93*0,15+89,36*0,15) |  | 63.744
| 451 50 Zřízení podkladní vrstvy z kameniva pod dlažbu | [7 empty] | 1
15 | 451504111R00 | Zřízení lože z kameniva pod dlažbu tl. do 100 mm | m2 | 72.78 |  | 0 | 831-1 | RTS |  |  |  | 21
|  | det_G : 36,39*2 |  | 72.78
| 567 21 Podklad z prostého betonu | [7 empty] | 1
16 | 567211215R00 | ...třídy II., tloušťky 150 mm | m2 | 12.98 |  | 0 | 822-1 | RTS |  |  |  | 21
|  | det_G : 12,98 |  | 12.98
| 578 1 Litý asfalt z kameniva | [7 empty] | 1
z kameniva těženého nebo drceného s rozprostřením
17 | 578141111R00 | ...v pruhu šířky do 3 m, jemnozrnný, tloušťky 40 mm | m2 | 12.98 |  | 0 | 822-1 | RTS |  |  |  | 21
|  | det_G : 12,98 |  | 12.98
| 596 8 Kladení dlažby z betonových nebo kameninových dlaždic | [7 empty] | 1
| komunikací pro pěší do velikosti dlaždic 0,25 m2 s provedením lože do tl. 30 mm, s vyplněním spár a se smetením přebytečného materiálu na vzdálenost do 3 m | [13 empty] | komunikací pro pěší do velikosti dlaždic 0,25 m2 s provedením lože do tl. 30 mm, s vyplněním spár a se smetením přebytečného materiálu na vzdálenost do 3 m
18 | 596811111R00 | ...do lože z kameniva těženého tloušťky do 30 mm | m2 | 36.39 |  | 0 | 822-1 | RTS |  |  |  | 21
|  | det_G : 36,39 |  | 36.39
| 916 5 Osazení záhonového obrubníku betonového | [7 empty] | 1
se zřízením lože z betonu prostého C 12/15 tl. 80-100 mm
| 916 51 včetně dodávky obrubníků | [7 empty] | 2
19 | 916561111RT2 | ...rozměrů 500/50/200 mm, do lože z betonu prostého C 12/15, s boční opěrou z betonu prostého | m | 93 |  | 0 | 822-1 | RTS |  |  |  | 21
|  | det_G : 93 |  | 93
20 | 583415034R | kamenivo přírodní drcené frakce 8,0 až 16,0 mm; třída B | T | 4.1848 |  | 0 | SPCM | RTS |  |  |  | 21
|  | det_G : 36,39*0,05*2,3 |  | 4.1849
21 | 583418034R | kamenivo přírodní drcené frakce 16,0 až 32,0 mm; třída B | T | 8.3697 |  | 0 | SPCM | RTS |  |  |  | 21
|  | det_G : 36,39*0,1*2,3 |  | 8.3697
22 | 592468010R | dlažba betonová obdélník; povrch hladký; l = 600 mm; š = 400 mm; tl. 40,0 mm | kus | 166.7875 |  | 0 | SPCM | RTS |  |  |  | 21
|  | det_G : (36,39*1,1)/(0,6*0,4) |  | 166.7875
23 | 69366199R | geotextilie PP; funkce separační, ochranná, výztužná, filtrační; plošná hmotnost 500 g/m2; zpevněná oboustranně | m2 | 73.3056 |  | 0 | SPCM | RTS |  |  |  | 21
|  | det_G : (36,39+93*0,15+89,36*0,15)*1,15 |  | 73.3056
Díl: | 62 | Úpravy povrchů vnější |  |  | 0
| 319 20 Vyrovnání nerovného povrchu | [7 empty] | 1
vnitřního i vnějšího zdiva, bez odsekání vadných cihel, bez pomocného lešení,
| 319 20-1 jakoukoliv maltou | [7 empty] | 2
24 | 319201311R00 | ...do 30 mm | m2 | 77.3942 |  | 0 | 801-4 | RTS |  |  |  | 21
|  | Předpoklad bude ověřeno na stavbě. | [13 empty] | Předpoklad bude ověřeno na stavbě.
|  | E140 : 403.6320*0,1 |  | 40.3632
|  | V080 : 30.3000*0,1 |  | 3.03
|  | V140 : 119.2400*0,1 |  | 11.924
|  | X120 : 27.1080*0,1 |  | 2.7108
|  | X140 : 2.2320*0,1 |  | 0.2232
|  | Z120 : 45.1600*0,1 |  | 4.516
|  | parapet : 35,66*0,1 |  | 3.566
|  | nadprazi : 36,2*0,1 |  | 3.62
|  | osteni : 48,66*0,1 |  | 4.866
|  | obklad_DP : 25.7500*0,1 |  | 2.575
| 602 01 Omítky stěn z hotových směsí | [7 empty] | 1
po jednotlivých vrstvách
25 | 602011187RS6 | ...omítka vrchní tenkovrstvá, silikonová, zatřená, tloušťka vrstvy 1,5 mm, bílá | m2 | 398.7345 |  | 0 | 801-1 | RTS |  |  |  | 21
|  | Se samočisticím efektem. | [13 empty] | Se samočisticím efektem.
|  | E140 : 403.6320-114,04 |  | 289.592
|  | V140 : 119.2400 |  | 119.24
|  | det_G : 89,88*0,1 |  | 8.988
|  | X140 : 2.2320-(3,6*0,071+0,48*0,071) |  | 1.9423
|  | osteni xps : -(0,3*0,071*6) |  | -0.1278
|  | tabulová skladba : -20,9 |  | -20.9
26 | 602011188RS5 | ...omítka vrchní tenkovrstvá, silikonová, zatřená, tloušťka vrstvy 1 mm, probarvená | m2 | 258.31 |  | 0 | 801-1 | RTS |  |  |  | 21
|  | Se samočisticím efektem. | [13 empty] | Se samočisticím efektem.
|  | nadprazi : 61,54 |  | 61.54
|  | osteni : 82,73 |  | 82.73
|  | E140 : 114,04 |  | 114.04
| 602 01-1 Doplňkové práce pro omítky stěn z hotových směsí | [7 empty] | 2
27 | 602011193R00 | ...podkladní nátěr pod tenkovrstvé omítky | m2 | 657.0445 |  | 0 | 801-1 | RTS |  |  |  | 21
|  | E140 : 403.6320 |  | 403.632
|  | V140 : 119.2400 |  | 119.24
|  | nadprazi : 61,54 |  | 61.54
|  | osteni : 82,73 |  | 82.73
|  | det_G : 89,88*0,1 |  | 8.988
|  | X140 : 2.2320-(3,6*0,071+0,48*0,071) |  | 1.9423
|  | osteni xps : -(0,3*0,071*6) |  | -0.1278
|  | tabulová skladba : -20,9 |  | -20.9
| 620 99-2 Zakrývání výplní vnějších otvorů | [7 empty] | 1
| s rámy a zárubněmi, zábradlí, předmětů oplechování apod., které se zřizují ještě před úpravami povrchu, před jejich znečištěním při úpravách povrchu nástřikem plastických (lepivých) maltovin | [13 empty] | s rámy a zárubněmi, zábradlí, předmětů oplechování apod., které se zřizují ještě před úpravami povrchu, před jejich znečištěním při úpravách povrchu nástřikem plastických (lepivých) maltovin
28 | 620991121R00 | ...z postaveného lešení | m2 | 252.068 |  | 0 | 801-1 | RTS |  |  |  | 21
|  | vyplne : 252,068 |  | 252.068
| 622 31-1 Zateplení suterénu | [7 empty] | 1
nanesení lepicího tmelu na izolační desky, nalepení desek a zajištění talířovými hmoždinkami (6 ks/m2). Bez povrchové úpravy desek.
29 | 622319513R00 | ...extrudovaným polysterenem, tloušťky 120 mm | m2 | 45.16 |  | 0 | 801-1 | RTS |  |  |  | 21
|  | Z120 : 45.1600 |  | 45.16
| 622 31-2 Zateplení soklu | [7 empty] | 1
| nanesení lepicího tmelu na izolační desky, nalepení desek, zajištění talířovými hmoždinkami (6 ks/m2), přebroušení desek, natažení stěrky, vtlačení výztužné tkaniny (1,15 m2/m2), přehlazení stěrky. Další vrstvy podle popisu položky. | [13 empty] | nanesení lepicího tmelu na izolační desky, nalepení desek, zajištění talířovými hmoždinkami (6 ks/m2), přebroušení desek, natažení stěrky, vtlačení výztužné tkaniny (1,15 m2/m2), přehlazení stěrky. Další vrstvy podle popisu položky.
K ochraně hran na rozích budovy je do plochy zahrnuto 0,14 m rohových lišt na m2.
30 | 622319523RV1 | ...extrudovaným polystyrénem, tloušťky 120 mm, zakončené stěrkou s výztužnou tkaninou | m2 | 27.108 |  | 0 | 801-1 | RTS |  |  |  | 21
|  | X120 : 27.1080 |  | 27.108
31 | 622319524RV1 | ...extrudovaným polystyrénem, tloušťky 140 mm, zakončené stěrkou s výztužnou tkaninou | m2 | 2.232 |  | 0 | 801-1 | RTS |  |  |  | 21
|  | X140 : 2.2320 |  | 2.232
| 622 31-3 Zateplení fasády | [7 empty] | 1
| nanesení lepicího tmelu na izolační desky, nalepení desek, zajištění talířovými hmoždinkami (6 ks/m2), přebroušení desek, natažení stěrky, vtlačení výztužné tkaniny (1,15 m2/m2), přehlazení stěrky. Další vrstvy podle popisu položky. | [13 empty] | nanesení lepicího tmelu na izolační desky, nalepení desek, zajištění talířovými hmoždinkami (6 ks/m2), přebroušení desek, natažení stěrky, vtlačení výztužné tkaniny (1,15 m2/m2), přehlazení stěrky. Další vrstvy podle popisu položky.
K ochraně hran na rozích budovy je zahrnuto 0,14 m rohových lišt na m2.
32 | 622319134RV1 | ... , expandovaným polystyrénem, tloušťky 140 mm, zakončené stěrkou s výztužnou tkaninou, | m2 | 403.632 |  | 0 | 801-1 | RTS |  |  |  | 21
|  | E140 : 403.6320 |  | 403.632
33 | 622319830RV1 | ... , minerálními deskami s podélným vláknem, tloušťky 60 mm, zakončené stěrkou s výztužnou tkaninou, | m2 | 30.3 |  | 0 | 801-1 | RTS |  |  |  | 21
|  | V080 : 30.3000 |  | 30.3
34 | 622319834RV1 | ... , minerálními deskami s podélným vláknem, tloušťky 140 mm, zakončené stěrkou s výztužnou tkaninou, | m2 | 119.24 |  | 0 | 801-1 | RTS |  |  |  | 21
|  | V140 : 119.2400 |  | 119.24
| 622 31-5 Zateplení ostění | [7 empty] | 1
| nanesení lepicího tmelu na izolační desky, nalepení desek, přebroušení desek z polystyrénu, natažení stěrky, vtlačení výztužné tkaniny, přehlazení stěrky. Další vrstvy podle popisu položky. | [13 empty] | nanesení lepicího tmelu na izolační desky, nalepení desek, přebroušení desek z polystyrénu, natažení stěrky, vtlačení výztužné tkaniny, přehlazení stěrky. Další vrstvy podle popisu položky.
V položkách je obsaženo 3,33 m rohových lišt, 1,67 m lišt s okapničkou, 5 m napojovacích lišt na m2 a 1,68 m2 výztužné tkaniny.
35 | 622319154RV1 | ...expandovaným polystyrénem, tloušťky 40 mm, zakončené stěrkou s výztužnou tkaninou | m2 | 61.04 |  | 0 | 801-1 | RTS |  |  |  | 21
|  | nadprazi : 36,2-7,8 |  | 28.4
|  | osteni : 48,66-15,48-0,54 |  | 32.64
36 | 622319554RV1 | ...extrudovaným polystyrénem, tloušťky 40 mm, zakončené stěrkou s výztužnou tkaninou | m2 | 0.54 |  | 0 | 801-1 | RTS |  |  |  | 21
|  | osteni : 0,54 |  | 0.54
37 | 622319854RV1 | ...minerálními deskami s podélným vláknem, tloušťky 40 mm, zakončené stěrkou s výztužnou tkaninou | m2 | 23.28 |  | 0 | 801-1 | RTS |  |  |  | 21
|  | osteni : 15,48 |  | 15.48
|  | nadprazi : 7,8 |  | 7.8
| 622 31-6 Zateplení parapetu | [7 empty] | 1
| nanesení lepicího tmelu na izolační desky, nalepení desek, natažení stěrky, vtlačení výztužné tkaniny (1,15 m2/m2) a přehlazení stěrky. Položka obsahuje 5,0 m parapetních lišt na m2. | [13 empty] | nanesení lepicího tmelu na izolační desky, nalepení desek, natažení stěrky, vtlačení výztužné tkaniny (1,15 m2/m2) a přehlazení stěrky. Položka obsahuje 5,0 m parapetních lišt na m2.
38 | 622319563R00 | ...extrudovaným polystyrénem, tloušťky 30 mm | m2 | 35.66 |  | 0 | 801-1 | RTS |  |  |  | 21
|  | parapet : 35,66 |  | 35.66
| 622 31-9 Příplatky, slevy | [7 empty] | 1
39 | 622323191R00 | ...sleva za lepení izolantu PUR pěnou | m2 | 45.16 |  | 0 | 801-1 | RTS |  |  |  | 21
|  | Z120 : 45.1600 |  | 45.16
40 | 622391002R00 | ...za montáž KZS podhledu, bez dodávky materiálu | m2 | 30.3 |  | 0 | 801-1 | RTS |  |  |  | 21
|  | V080 : 30.3000 |  | 30.3
41 | 622391121R00 | ...za hmoždinky STR U 6 ks/m2, s dodávkou hmoždinek | m2 | 582.512 |  | 0 | 801-1 | RTS |  |  |  | 21
|  | E140 : 403.6320 |  | 403.632
|  | V080 : 30.3000 |  | 30.3
|  | V140 : 119.2400 |  | 119.24
|  | X120 : 27.1080 |  | 27.108
|  | X140 : 2.2320 |  | 2.232
42 | 622391123R00 | ...za hmoždinky STR U 10 ks/m2, s dodávkou hmoždinek | m2 | 29.34 |  | 0 | 801-1 | RTS |  |  |  | 21
|  | X140 : 2.2320 |  | 2.232
|  | X120 : 27.1080 |  | 27.108
| 622 33 Profily zakládací | [7 empty] | 1
43 | 622319014R00 | ...hliníkové, pro izolaci tl. 140 mm | m | 7.2 |  | 0 | 801-1 | RTS |  |  |  | 21
|  | det_H : 7,2 |  | 7.2
| 622 40-1 Příplatky k omítce vnějších stěn a štítů | [7 empty] | 1
44 | 622401939T00 | za provedení styku 2 odstínů omítek | m | 865.28 |  | 0 | 801-1 | Vlastní |  |  |  | 21
|  | 2,08*10*36+2,08*8+2,08*6*8 |  | 865.28
| 622 48-12 Vyztužení vnějších omítek stěn sklotextilní síťovinou | [7 empty] | 1
45 | 622481211RU1 | ...s dodávkou výztužné sítě a stěrkového tmelu | m2 | 180.484 |  | 0 | 801-1 | RTS |  |  |  | 21
|  | det_G : 89,88*0,1 |  | 8.988
|  | det_H : 7,2*0,4 |  | 2.88
|  | zesílení koutů spojů atd : 7,37*8*0,4+2,98*0,4+9,6*0,4 |  | 28.616
|  | nadprazi : 25,34 |  | 25.34
|  | osteni : 34,07 |  | 34.07
|  | parapet : 24,96 |  | 24.96
|  | X120 : 27.1080 |  | 27.108
|  | X140 : 2.2320 |  | 2.232
|  | osteni xps : 0,54 |  | 0.54
|  | obklad_DP : 25.7500 |  | 25.75
46 | 622481291R00 | ...montáž výztužné lišty rohové a dilatační- bez dodávky materiálu | m | 260.71 |  | 0 | 801-1 | RTS |  |  |  | 21
|  | Položka je určena pro lišty které nejsou součástí položek KZS. Položka je určena i pro další lišty mimo okenní a podokenní. | [13 empty] | Položka je určena pro lišty které nejsou součástí položek KZS. Položka je určena i pro další lišty mimo okenní a podokenní.
|  | det_G : 89,88 |  | 89.88
|  | det_F : 32+54,1 |  | 86.1
|  | det_I : 84,73 |  | 84.73
47 | 622481292R00 | ...montáž výztužné lišty okenní a podokenní - bez dodávky materiálu | m | 115.58 |  | 0 | 801-1 | RTS |  |  |  | 21
|  | Položka je určena pro lišty které nejsou součástí položek KZS. | [13 empty] | Položka je určena pro lišty které nejsou součástí položek KZS.
|  | det_F + det_I : 0,84 |  | 0.84
|  | det_A : 99,72 |  | 99.72
|  | det_E : 15,02 |  | 15.02
| 622 90-4 Očištění fasád | [7 empty] | 1
48 | 622904115R00 | ...tlakovou vodou, složitost fasády 3 - 5 | m2 | 766.952 |  | 0 | 801-1 | RTS |  |  |  | 21
|  | E140 : 403.6320 |  | 403.632
|  | V080 : 30.3000 |  | 30.3
|  | V140 : 119.2400 |  | 119.24
|  | X120 : 27.1080 |  | 27.108
|  | X140 : 2.2320 |  | 2.232
|  | Z120 : 45.1600 |  | 45.16
|  | parapet : 34,19 |  | 34.19
|  | nadprazi : 35,54 |  | 35.54
|  | osteni : 43,8 |  | 43.8
|  | obklad_DP : 25.7500 |  | 25.75
| 624 Úpravy spár | [7 empty] | 1
49 | 624971111T00 | dodatečným vložením těsnění do spáry do tl. 25 mm | m | 7.2 |  | 0 | 801-4 | Vlastní |  |  |  | 21
|  | včetně dodávky těsnění | [13 empty] | včetně dodávky těsnění
|  | det_H : 7,2 |  | 7.2
50 | 620-POL01 | Tabulová plocha na fasádě | m2 | 20.9 |  | 0 |  | Vlastní |  |  |  | 21
|  | Položka obsahuje: | [13 empty] | Položka obsahuje:
|  | - stěrka tl. 5 mm z dvousložkového tmelu na organické bázi s uhlíkovým vláknem včetně dodávky materiálů | [13 empty] | - stěrka tl. 5 mm z dvousložkového tmelu na organické bázi s uhlíkovým vláknem včetně dodávky materiálů
|  | - nátěr z probravené omítky na bázi akrylátového kopolymeru silikonové pryskyřice a křemičitanů (ASS) včetně dodávky materiálů | [13 empty] | - nátěr z probravené omítky na bázi akrylátového kopolymeru silikonové pryskyřice a křemičitanů (ASS) včetně dodávky materiálů
|  | - tenkovsrtvá omítka silikonová s uhlíkovým vláknem, zrnitost 1,5 mm včetně dodávky materiálů | [13 empty] | - tenkovsrtvá omítka silikonová s uhlíkovým vláknem, zrnitost 1,5 mm včetně dodávky materiálů
|  | - stěrka vyrovnávací z dvousložkového tmelu na organické bázi s uhlíkovým vláknem včetně dodávky materiálů | [13 empty] | - stěrka vyrovnávací z dvousložkového tmelu na organické bázi s uhlíkovým vláknem včetně dodávky materiálů
|  | - stěrka na organické bázi s jemnou strukturou včetně dodávky materiálů | [13 empty] | - stěrka na organické bázi s jemnou strukturou včetně dodávky materiálů
|  | - nátěr základní hydrofobní pod silikonovou barvu včetně dodávky materiálů | [13 empty] | - nátěr základní hydrofobní pod silikonovou barvu včetně dodávky materiálů
|  | - nátěr krycí hydrofobní silikonovou barvu s minerálně matným lesekm, černá RAL 9004 | [13 empty] | - nátěr krycí hydrofobní silikonovou barvu s minerálně matným lesekm, černá RAL 9004
|  | - přesun hmot | [13 empty] | - přesun hmot
|  | tabulová skladba : 20,9 |  | 20.9
51 | 27620DEKT | Plastový profil s integrovanou síťovinou a okapničkou pro napojení ETICS na oplechování | m | 122.5665 |  | 0 |  | Vlastní |  |  |  | 21
|  | det_F : 32*1,05 |  | 33.6
|  | det_I : 84,73*1,05 |  | 88.9665
52 | 28350125R | profil parapetní s tkaninou; plastový; bílý | m | 121.359 |  | 0 | SPCM | RTS |  |  |  | 21
|  | det_F + det_I : 0,84*1,05 |  | 0.882
|  | det_A : 99,72*1,05 |  | 104.706
|  | det_E : 15,02*1,05 |  | 15.771
53 | 28350126R | profil okenní s okapničkou a tkaninou; plastový; bílý | m | 151.179 |  | 0 | SPCM | RTS |  |  |  | 21
|  | det_G : 89,88*1,05 |  | 94.374
|  | det_F : 54,1*1,05 |  | 56.805
Díl: | 64 | Výplně otvorů |  |  | 0
| 64 Osazování výplní otvorů | [7 empty] | 1
54 | 766601161T00 | těsnění připojovací spáry páskou nebo fólií | m | 109.2 |  | 0 | 801-1 | Vlastní |  |  |  | 21
|  | det_F : 109,2 |  | 109.2
55 | 2835529071R | páska těsnicí PUR + akrylát; expanzní; samolepicí; jednostranně; tl. 5,00 mm; š = 15,0 mm; h po expanzi do 12,0 mm; l = 5,60 m; funkce vodotěsnost, proti hluku, paropropustnost, termoizolace | m | 114.66 |  | 0 | SPCM | RTS |  |  |  | 21
|  | det_F : 109,2*1,05 |  | 114.66
Díl: | 94 | Lešení a stavební výtahy |  |  | 0
| 941 94-1 Montáž lešení lehkého pracovního řadového s podlahami | [7 empty] | 1
56 | 941941041R00 | ...šířky od 1,00 do 1,20 m, výšky do 10 m | m2 | 892.8 |  | 0 | 800-3 | RTS |  |  |  | 21
|  | Včetně kotvení lešení. | [13 empty] | Včetně kotvení lešení.
|  | 111,6*8 |  | 892.8
| 941 94-19 příplatek za každý další i započatý měsíc použití lešení | [7 empty] | 2
57 | 941941291R00 | ...šířky od 1,00 do 1,20 m a výšky do 10 m | m2 | 1785.6 |  | 0 | 800-3 | RTS |  |  |  | 21
|  | 111,6*8*2 |  | 1785.6
| 941 94-18 Demontáž lešení lehkého řadového s podlahami | [7 empty] | 1
58 | 941941841R00 | ...šířky přes 1 do 1,2 m, výšky do 10 m | m2 | 892.8 |  | 0 | 800-3 | RTS |  |  |  | 21
|  | 111,6*8 |  | 892.8
| 941 95-5 Lešení lehké pracovní pomocné | [7 empty] | 1
59 | 941955001R00 | ...pomocné, o výšce lešeňové podlahy do 1,2 m | m2 | 45.1 |  | 0 | 800-3 | RTS |  |  |  | 21
|  | 45,1 |  | 45.1
| 944 94-11 Ochranné zábradlí | [7 empty] | 1
60 | 944941103R00 | ...na lešeňových trubkových konstrukcích dvoutyčové | m | 446.4 |  | 0 | 800-3 | RTS |  |  |  | 21
|  | Pro lešeňové trubkové konstrukce do výšky 40 m. | [13 empty] | Pro lešeňové trubkové konstrukce do výšky 40 m.
|  | 111,6*4 |  | 446.4
| 944 94-40 Montáž ochranné sítě | [7 empty] | 1
61 | 944944011R00 | ...z umělých vláken | m2 | 892.8 |  | 0 | 800-3 | RTS |  |  |  | 21
|  | 111,6*8 |  | 892.8
| 944 94-409 příplatek k ceně za každý další i započatý měsíc použití ochranných sítí | [7 empty] | 2
62 | 944944031R00 | ...z umělých vláken | m2 | 1785.6 |  | 0 | 800-3 | RTS |  |  |  | 21
|  | 111,6*8*2 |  | 1785.6
| 944 94-48 Demontáž ochranné sítě | [7 empty] | 1
63 | 944944081R00 | ...z umělých vláken | m2 | 892.8 |  | 0 | 800-3 | RTS |  |  |  | 21
|  | 111,6*8 |  | 892.8
Díl: | 99 | Staveništní přesun hmot |  |  | 0
| 998 01-103 Přesun hmot pro budovy s nosnou konstrukcí z bloků | [7 empty] | 1
| Přesun hmot pro budovy občanské výstavby (JKSO 801), budovy pro bydlení (JKSO 803) budovy pro výrobu a služby (JKSO 812), s nosnou svislou konstrukcí z bloků | [13 empty] | Přesun hmot pro budovy občanské výstavby (JKSO 801), budovy pro bydlení (JKSO 803) budovy pro výrobu a služby (JKSO 812), s nosnou svislou konstrukcí z bloků
64 | 998011032R00 | ...výšky přes 6 do 12 m | t | 73.8387 |  | 0 | 801-1 | RTS |  |  |  | 21
Díl: | 711 | Izolace proti vodě |  |  | 0
| 711 11 Provedení izolace proti zemní vlhkosti natěradly za studena | [7 empty] | 1
| 711 11-1 na ploše vodorovné | [7 empty] | 2
| 711 11-11 nátěrem | [7 empty] | 3
65 | 711111001RT1 | ...penetračním, 1 x nátěr, materiál ve specifikaci | m2 | 0.9 |  | 0 | 800-711 | RTS |  |  |  | 21
|  | det_H : 9*0,1 |  | 0.9
| 711 11-2 na ploše svislé, včetně pomocného lešení o výšce podlahy do 1900 mm a pro zatížení do 1,5 kPa. | [7 empty] | 2
| 711 11-21 nátěrem | [7 empty] | 3
66 | 711112001RT1 | ...penetračním, 1x nátěr, materiál ve specifikaci | m2 | 58.81 |  | 0 | 800-711 | RTS |  |  |  | 21
|  | det_G : 88,4*0,65 |  | 57.46
|  | det_H : 9*0,15 |  | 1.35
| 711 13 Provedení izolace proti zemní vlhkosti pásy na sucho | [7 empty] | 1
67 | 711131311R00 | ...vodorovná, , nopovou fólií včetně pásky | m2 | 45.69 |  | 0 | 800-711 | RTS |  |  |  | 21
|  | det_G : (36,39+93*0,1) |  | 45.69
68 | 711132311R00 | ...svislá, , nopovou fólií včetně uchycovacích prvků | m2 | 45.16 |  | 0 | 800-711 | RTS |  |  |  | 21
|  | det_G : 45.1600 |  | 45.16
| 711 14 Provedení izolace proti zemní vlhkosti pásy přitavením | [7 empty] | 1
69 | 711141559RT1 | ...vodorovná, 1 vrstva, bez dodávky izolačních pásů, | m2 | 0.9 |  | 0 | 800-711 | RTS |  |  |  | 21
|  | det_H : 9*0,1 |  | 0.9
70 | 711142559RT1 | ...svislá, 1 vrstva, bez dodávky izolačních pásů, | m2 | 58.81 |  | 0 | 800-711 | RTS |  |  |  | 21
|  | det_G : 88,4*0,65 |  | 57.46
|  | det_H : 9*0,15 |  | 1.35
71 | 11163230R | emulze asfaltová penetrační zpracování za studena; obsah asfaltu do 40%hm.; hustota při 20°C 1 g/cm3; bez rozpouštědel,netoxická,není požárně nebezpečná,rychleschnoucí; obsah vody a emulgátoru nad 52%hm.; bod měknutí pevné části +50°C; doba tvrdnutí 5 hod.; výtoková doba 22 s | kg | 17.913 |  | 0 | SPCM | RTS |  |  |  | 21
|  | det_G : 88,4*0,65*0,3 |  | 17.238
|  | det_H : 9*0,25*0,3 |  | 0.675
72 | 28323110R | fólie izolační zemní drenážní; tloušťka 0,60 mm; výška nopů 8,0 mm; plošná hmotnost 450 g/m2; HDPE; kašírování PES rohož | m2 | 104.4775 |  | 0 | SPCM | RTS |  |  |  | 21
|  | det_G : (36,39+93*0,1)*1,15 |  | 52.5435
|  | det_G : 45.1600*1,15 |  | 51.934
73 | 62852265R | pás izolační z modifikovaného asfaltu natavitelný, mechanicky kotvený; nosná vložka skelná tkanina; horní strana jemný minerální posyp; spodní strana PE fólie; tl. 4,0 mm | m2 | 68.6665 |  | 0 | SPCM | RTS |  |  |  | 21
|  | det_G : 88,4*0,65*1,15 |  | 66.079
|  | det_H : 9*0,25*1,15 |  | 2.5875
| 998 71-1 Přesun hmot pro izolace proti vodě | [7 empty] | 1
50 m vodorovně měřeno od těžiště půdorysné plochy skládky do těžiště půdorysné plochy objektu
74 | 998711101R00 | ...svisle do 6 m | t | 0.42202 |  | 0 | 800-711 | RTS |  |  |  | 21
Díl: | 721 | Vnitřní kanalizace |  |  | 0
| 721 24 Lapače střešních splavenin | [7 empty] | 1
75 | 721242110RT1 | ...D 110 mm, s otáč.kul.kloubem na odtoku, s košem , se suchou a nezámr.klapkou,čistícím víčkem a vylam.těs. kroužky pro připoj.potrub.svodů D 75, 90, 100 a 110 mm | kus | 1 |  | 0 | 800-721 | RTS |  |  |  | 21
76 | 721-POL01 | Povrchové úpravy v místě lapače splavenin | soubor | 1 |  | 0 |  | Vlastní |  |  |  | 21
|  | Položka obsahuje: | [13 empty] | Položka obsahuje:
|  | - vybourání stávající zpěvněné plochy včetně ekologické likvidace suti | [13 empty] | - vybourání stávající zpěvněné plochy včetně ekologické likvidace suti
|  | - obnova zpěvněné plochy do původního stavu včetně dodávky materiálu | [13 empty] | - obnova zpěvněné plochy do původního stavu včetně dodávky materiálu
|  | - přesun hmot | [13 empty] | - přesun hmot
|  | Specifikace: předpoklad asflatová zpěvněná plocha bude upřesněno na stavbě | [13 empty] | Specifikace: předpoklad asflatová zpěvněná plocha bude upřesněno na stavbě
77 | 721-POL02 | Stavební přípomoce pro montáž lapače splavenin | soubor | 1 |  | 0 |  | Vlastní |  |  |  | 21
|  | Položka obsahuje: | [13 empty] | Položka obsahuje:
|  | - výkop rýhy pro připojení na stávající kanalizaci | [13 empty] | - výkop rýhy pro připojení na stávající kanalizaci
|  | - napojení lapače plastovým potrubím na stávající potrubí včetně dodávky materiálu | [13 empty] | - napojení lapače plastovým potrubím na stávající potrubí včetně dodávky materiálu
|  | - obsyp potrubí štěrkopískem včetně dodávky štěrkopísku | [13 empty] | - obsyp potrubí štěrkopískem včetně dodávky štěrkopísku
|  | - zásyp rýhy se zhutněním | [13 empty] | - zásyp rýhy se zhutněním
|  | - ekologická likvidace přebytečného výkopku | [13 empty] | - ekologická likvidace přebytečného výkopku
|  | - pažení | [13 empty] | - pažení
|  | - přesun hmot | [13 empty] | - přesun hmot
|  | Specifikace: předpoklad do 20 m od objektu, hloubka do 2 m, bude upřesněno na stavbě | [13 empty] | Specifikace: předpoklad do 20 m od objektu, hloubka do 2 m, bude upřesněno na stavbě
| 998 72-1 Přesun hmot pro vnitřní kanalizaci | [7 empty] | 1
50 m vodorovně, měřeno od těžiště půdorysné plochy skládky do těžiště půdorysné plochy objektu
78 | 998721101R00 | ...v objektech výšky do 6 m | t | 0.07643 |  | 0 | 800-721 | RTS |  |  |  | 21
Díl: | 764 | Konstrukce klempířské |  |  | 0
| 764 07-21 Oplechování parapetů z ocelových plechů s povrchovou úpravou | [7 empty] | 1
včetně rohů
| 764 07-211 výroba (zhotovení) a montáž | [7 empty] | 2
79 | 764928104R00 | ...rš 250 mm | m | 69.1 |  | 0 | 800-764 | RTS |  |  |  | 21
|  | včetně zednické výpomoci a opravy nátěru. Položka je určena pro parapety a římsy r.š. do 250 mm. | [13 empty] | včetně zednické výpomoci a opravy nátěru. Položka je určena pro parapety a římsy r.š. do 250 mm.
|  | K12 : 69,1 |  | 69.1
80 | 764928107R00 | ...rš 500 mm | m | 109.2 |  | 0 | 800-764 | RTS |  |  |  | 21
|  | včetně zednické výpomoci a opravy nátěru. Položka je určena pro parapety a římsy r.š. 400 - 500 mm. | [13 empty] | včetně zednické výpomoci a opravy nátěru. Položka je určena pro parapety a římsy r.š. 400 - 500 mm.
|  | K13 : 109,2 |  | 109.2
| 764 21-21 Demontáž oplechování parapetů | [7 empty] | 1
81 | 764410850R00 | ...rš od 100 do 330 mm | m | 178.3 |  | 0 | 800-764 | RTS |  |  |  | 21
|  | parapet : 178,3 |  | 178.3
| 764 90 Klempířské prvky z plechu s povrchovou úpravou | [7 empty] | 1
| 764 90-8 okapový systém | [7 empty] | 2
82 | 764908109RT2 | ...odpadní trouby kruhové, ocelový žárově zinkovaný plech s povrchovou úpravou, průměr 100 mm, v ostatních barvách | m | 4 |  | 0 | 800-764 | RTS |  |  |  | 21
|  | Dodávka a montáž kruhové odpadní trouby včetně mezikusů, kolen, objímek a zednické výpomoci. | [13 empty] | Dodávka a montáž kruhové odpadní trouby včetně mezikusů, kolen, objímek a zednické výpomoci.
|  | K14 : 4 |  | 4
83 | 13851063R | plech ocelový s povrchovou úpravou tvrdý; tl. 0,60 mm; rovinná tabule 1230x2000mm; povrchová úprava jednostranně; polyester,tl.25mikronů, s ochrannou fólií | m2 | 69.894 |  | 0 | SPCM | RTS |  |  |  | 21
|  | K12 : 69,1*0,24*1,1 |  | 18.2424
|  | K13 : 109,2*0,43*1,1 |  | 51.6516
84 | 23153010R | tmel bitumenové elastomery; těsnicí, lepicí; pro exteriér; přilnavost k materiálům beton, ocel, dřevo, kovy, zdivo, kámen, břidlice; přísady fungicidní; tepelná odolnost do 110 °C | kg | 70.7734 |  | 0 | SPCM | RTS |  |  |  | 21
|  | K12 : 69,1*0,24*0,7 |  | 11.6088
|  | K13 : 109,2*0,43*1,26 |  | 59.1646
85 | 55351119.AR | nýt | kus | 494 |  | 0 | SPCM | RTS |  |  |  | 21
|  | K13 : 494 |  | 494
86 | 55351392.AR | hmota nátěrová na kov syntetická; správková | kus | 4.4575 |  | 0 | SPCM | RTS |  |  |  | 21
|  | K12 : 69,1*0,025 |  | 1.7275
|  | K13 : 109,2*0,025 |  | 2.73
| 998 76-4 Přesun hmot pro konstrukce klempířské | [7 empty] | 1
50 m vodorovně
87 | 998764102R00 | ...v objektech výšky do 12 m | t | 0.70269 |  | 0 | 800-764 | RTS |  |  |  | 21
Díl: | 766 | Konstrukce truhlářské |  |  | 0
| 762 91 Impregnace řeziva | [7 empty] | 1
88 | 762911111R00 | ...máčením, ochrana proti dřevokazným houbám, plísním a dřevokaznému hmyzu | m2 | 28.0896 |  | 0 | 800-762 | RTS |  |  |  | 21
|  | obklad_DP : 79*1,05*0,16 |  | 13.272
|  | V080 : 88,2*1,05*0,16 |  | 14.8176
| 766 41 Montáž obložení stěn, sloupů a pilířů | [7 empty] | 1
89 | 766412123R00 | ...o ploše přes 1 m2, palubkami pro pero a drážku, modřínovými, šířky přes 80 do 100 mm | m2 | 25.75 |  | 0 | 800-766 | RTS |  |  |  | 21
|  | Včetně našroubování soklu. | [13 empty] | Včetně našroubování soklu.
|  | obklad_DP : 25.7500 |  | 25.75
| 766 41-1 doplňkové konstrukce | [7 empty] | 2
90 | 766417111R00 | ...podkladový rošt pod obložení stěn | m | 79 |  | 0 | 800-766 | RTS |  |  |  | 21
|  | obklad_DP : 79 |  | 79
| 766 42 Montáž obložení podhledů | [7 empty] | 1
91 | 766421223R00 | ...jednoduchých, palubkami pro pero a drážku, modřínovými, šířky přes 80 do 100 mm | m2 | 30.3 |  | 0 | 800-766 | RTS |  |  |  | 21
|  | V080 : 30.3000 |  | 30.3
| 766 42-1 doplňkové konstrukce | [7 empty] | 2
92 | 766427112R00 | ...podkladový rošt | m | 88.2 |  | 0 | 800-766 | RTS |  |  |  | 21
|  | V080 : 88,2 |  | 88.2
93 | 60510000R | lať jehličnaté(SM/JD); průřez 15 cm2; jakost I; l = 3 000 až 5 000 mm | m | 175.56 |  | 0 | SPCM | RTS |  |  |  | 21
|  | obklad_DP : 79*1,05 |  | 82.95
|  | V080 : 88,2*1,05 |  | 92.61
94 | 61191741X | palubka obkladová, sibiřský modřín, š = 95 mm, tl. 20 mm, kvalita A | m2 | 62.557 |  | 0 |  | Vlastní |  |  |  | 21
|  | V080 : 30.3000*1,1 |  | 33.33
|  | obklad_DP : 25.7500*1,1+8,2*0,1*1,1 |  | 29.227
95 | KOT01T | kotevní a spojovací technika truhlářských konstrukcí | soubor | 1 |  | 0 |  | Vlastní |  |  |  | 21
| 998 76-6 Přesun hmot pro konstrukce truhlářské | [7 empty] | 1
50 m vodorovně
96 | 998766101R00 | ...v objektech výšky do 6 m | t | 1.1158 |  | 0 | 800-766 | RTS |  |  |  | 21
Díl: | 767 | Konstrukce zámečnické |  |  | 0
97 | 767-POL01 | Větrací mřížka 150x150 mm, hliníková, stříbrná elox | ks | 1 |  | 0 |  | Vlastní |  |  |  | 21
|  | Položka obsahuje: | [13 empty] | Položka obsahuje:
|  | - demontáž a ekologická likvidace | [13 empty] | - demontáž a ekologická likvidace
|  | - dodávku a montáž nástavce pro napojení mřížky na stávající otvor | [13 empty] | - dodávku a montáž nástavce pro napojení mřížky na stávající otvor
|  | - dodávku a montáž mřížky včetně dodávky nové kotevní techniky | [13 empty] | - dodávku a montáž mřížky včetně dodávky nové kotevní techniky
|  | - přesun hmot | [13 empty] | - přesun hmot
98 | 767-POL02 | Dvířka elektro skříně | soubor | 1 |  | 0 |  | Vlastní |  |  |  | 21
|  | Položka obsahuje: | [13 empty] | Položka obsahuje:
|  | - demontáž a ekologická likvidace | [13 empty] | - demontáž a ekologická likvidace
|  | - rozměrová úprava nosné konstrukce pro montáž nových dvířek včetně dodávky materiálu | [13 empty] | - rozměrová úprava nosné konstrukce pro montáž nových dvířek včetně dodávky materiálu
|  | - obroušení, očištění, odmaštění, 1x základní + 2 email stávající a nové konstrukce (barva bílá) | [13 empty] | - obroušení, očištění, odmaštění, 1x základní + 2 email stávající a nové konstrukce (barva bílá)
|  | - dodávka a montáž nových dvířek včetně dodávky kotevní techniky (barva bílá) | [13 empty] | - dodávka a montáž nových dvířek včetně dodávky kotevní techniky (barva bílá)
|  | - přesun hmot | [13 empty] | - přesun hmot
99 | 767-POL03 | Žebřík | soubor | 1 |  | 0 |  | Vlastní |  |  |  | 21
|  | Položka obsahuje: | [13 empty] | Položka obsahuje:
|  | - demontáž a uskladnění | [13 empty] | - demontáž a uskladnění
|  | - návrh rozměrové úpravy | [13 empty] | - návrh rozměrové úpravy
|  | - rozměrovová úprava dle návrhu včetně dodávky materiálu | [13 empty] | - rozměrovová úprava dle návrhu včetně dodávky materiálu
|  | - obroušení, očištění, odmaštění, 1x základní + 2 email, (barva metalická stříbrná) | [13 empty] | - obroušení, očištění, odmaštění, 1x základní + 2 email, (barva metalická stříbrná)
|  | - zpětná montáž včetně dodávky kotevní techniky | [13 empty] | - zpětná montáž včetně dodávky kotevní techniky
|  | - přesun hmot | [13 empty] | - přesun hmot
100 | 767-POL04 | Plot | soubor | 1 |  | 0 |  | Vlastní |  |  |  | 21
|  | Položka obsahuje: | [13 empty] | Položka obsahuje:
|  | - demontáž a uskladnění | [13 empty] | - demontáž a uskladnění
|  | - rozměrovová úprava dle návrhu včetně dodávky materiálu | [13 empty] | - rozměrovová úprava dle návrhu včetně dodávky materiálu
|  | - obroušení, očištění, odmaštění, 1x základní + 2 email | [13 empty] | - obroušení, očištění, odmaštění, 1x základní + 2 email
|  | - zpětná montáž včetně dodávky kotevní techniky | [13 empty] | - zpětná montáž včetně dodávky kotevní techniky
|  | - přesun hmot | [13 empty] | - přesun hmot
101 | 767-POL05 | Sloupek stříšky | soubor | 2 |  | 0 |  | Vlastní |  |  |  | 21
|  | Položka obsahuje: | [13 empty] | Položka obsahuje:
|  | - obroušení, očištění, odmaštění, 1x základní + 2 email (barva metalická stříbrná) | [13 empty] | - obroušení, očištění, odmaštění, 1x základní + 2 email (barva metalická stříbrná)
|  | - přesun hmot | [13 empty] | - přesun hmot
102 | 767-POL06 | Schodiště | soubor | 3 |  | 0 |  | Vlastní |  |  |  | 21
|  | Položka obsahuje: | [13 empty] | Položka obsahuje:
|  | - demontáž a uskladnění | [13 empty] | - demontáž a uskladnění
|  | - rozměrovová úprava dle návrhu včetně dodávky materiálu | [13 empty] | - rozměrovová úprava dle návrhu včetně dodávky materiálu
|  | - obroušení, očištění, odmaštění, 1x základní + 2 email | [13 empty] | - obroušení, očištění, odmaštění, 1x základní + 2 email
|  | - zpětná montáž včetně dodávky kotevní techniky | [13 empty] | - zpětná montáž včetně dodávky kotevní techniky
|  | - přesun hmot | [13 empty] | - přesun hmot
Díl: | 782 | Konstrukce z přírodního kamene |  |  | 0
| 782 15 Montáž obkladu stěn z umělého kamene | [7 empty] | 1
103 | 782155015RT1 | ...imitace cihelných obkladů, pouze montáž bez dodávky obkladu, , tloušťky do 15 mm, spárovaní šířky 10 mm | m2 | 27.5255 |  | 0 | 800-782 | RTS |  |  |  | 21
|  | X120 : 27.1080 |  | 27.108
|  | X140 : 3,6*0,071+0,48*0,071 |  | 0.2897
|  | osteni xps : 0,3*0,071*6 |  | 0.1278
104 | 59243220R | obklad betonový lehčený; lícová cihla; š = 71 mm; l = 240 mm; h = 14,0 mm; pro interiér i exteriér | m2 | 30.278 |  | 0 | SPCM | RTS |  |  |  | 21
|  | X120 : 27.1080*1,1 |  | 29.8188
|  | X140 : (3,6*0,071+0,48*0,071)*1,1 |  | 0.3187
|  | osteni xps : 0,3*0,071*6*1,1 |  | 0.1406
105 | 59243221R | obklad betonový lehčený; lícová cihla - roh; š = 71 mm; l = 240 mm; h = 14,0 mm; pro interiér i exteriér | kus | 25 |  | 0 | SPCM | RTS |  |  |  | 21
|  | 19+6 |  | 25
| 998 78-2 Přesun hmot pro kamenné obklady | [7 empty] | 1
50 m vodorovně
106 | 998782101R00 | ...v objektech výšky do 6 m | t | 0.69291 |  | 0 | 800-782 | RTS |  |  |  | 21
Díl: | 799 | Ostatní |  |  | 0
107 | 799-POL02 | Prvky kotvené do fasády | soubor | 1 |  | 0 |  | Vlastní |  |  |  | 21
|  | Položka obsahuje: | [13 empty] | Položka obsahuje:
|  | - demontáž a uskladnění | [13 empty] | - demontáž a uskladnění
|  | - zpětná montáž včetně dodávky kotevní techniky | [13 empty] | - zpětná montáž včetně dodávky kotevní techniky
|  | - přesun hmot | [13 empty] | - přesun hmot
|  | Specifikace: cedule - 3x | [13 empty] | Specifikace: cedule - 3x
Díl: | M21 | Elektromontáže |  |  | 0
108 | M21-POL01 | Hromosvod | soubor | 1 |  | 0 |  | Vlastní |  |  |  | 21
|  | Položka obsahuje: | [13 empty] | Položka obsahuje:
|  | - vstupní revize | [13 empty] | - vstupní revize
|  | - odpojení | [13 empty] | - odpojení
|  | - demontáž a uskladnění | [13 empty] | - demontáž a uskladnění
|  | - doplnění stávajícího rozvodu pro možnost připojení původních zařízení včetně dodávky materiálu | [13 empty] | - doplnění stávajícího rozvodu pro možnost připojení původních zařízení včetně dodávky materiálu
|  | - zpětná montáž včetně dodávky kotevní techniky | [13 empty] | - zpětná montáž včetně dodávky kotevní techniky
|  | - připojení | [13 empty] | - připojení
|  | - přesun hmot | [13 empty] | - přesun hmot
109 | M21-POL02 | Stávající osvětlení | soubor | 3 |  | 0 |  | Vlastní |  |  |  | 21
|  | Položka obsahuje: | [13 empty] | Položka obsahuje:
|  | - odpojení, demontáž a ekologická likvidace | [13 empty] | - odpojení, demontáž a ekologická likvidace
|  | - přesun hmot | [13 empty] | - přesun hmot
110 | M21-POL03 | Svítidlo, rozměr 300x300x92, zdroj E27, 2x26 W, IP 54, odstín grafitový | soubor | 2 |  | 0 |  | Vlastní |  |  |  | 21
|  | Položka obsahuje: | [13 empty] | Položka obsahuje:
|  | - vstupní revize | [13 empty] | - vstupní revize
|  | - doplnění stávajícího rozvodu pro možnost připojení nového svítidla včetně dodávky materiálu | [13 empty] | - doplnění stávajícího rozvodu pro možnost připojení nového svítidla včetně dodávky materiálu
|  | - dodávka, montáž a připojení nového svítidla včetně dodávky kotevní techniky | [13 empty] | - dodávka, montáž a připojení nového svítidla včetně dodávky kotevní techniky
|  | - přesun hmot | [13 empty] | - přesun hmot
111 | M21-POL04 | Alarm | soubor | 1 |  | 0 |  | Vlastní |  |  |  | 21
|  | Položka obsahuje: | [13 empty] | Položka obsahuje:
|  | - vstupní revize | [13 empty] | - vstupní revize
|  | - odpojení | [13 empty] | - odpojení
|  | - demontáž a uskladnění | [13 empty] | - demontáž a uskladnění
|  | - doplnění stávajícího rozvodu pro možnost připojení původních zařízení včetně dodávky materiálu | [13 empty] | - doplnění stávajícího rozvodu pro možnost připojení původních zařízení včetně dodávky materiálu
|  | - zpětná montáž včetně dodávky kotevní techniky | [13 empty] | - zpětná montáž včetně dodávky kotevní techniky
|  | - připojení | [13 empty] | - připojení
|  | - přesun hmot | [13 empty] | - přesun hmot
112 | M21-POL05 | Zvonkové tablo | soubor | 1 |  | 0 |  | Vlastní |  |  |  | 21
|  | Položka obsahuje: | [13 empty] | Položka obsahuje:
|  | - demontáž a ekologická likvidace | [13 empty] | - demontáž a ekologická likvidace
|  | - dodávka a montáž zvonkového tabla a příslušenství včetně dodávky kotevní techniky | [13 empty] | - dodávka a montáž zvonkového tabla a příslušenství včetně dodávky kotevní techniky
|  | - doplnění stávajícího rozvodu pro možnost připojení zařízení včetně dodávky materiálu | [13 empty] | - doplnění stávajícího rozvodu pro možnost připojení zařízení včetně dodávky materiálu
|  | - připojení | [13 empty] | - připojení
|  | - přesun hmot | [13 empty] | - přesun hmot
113 | M21-POL06 | Rozvody elektro na fasádě | soubor | 1 |  | 0 |  | Vlastní |  |  |  | 21
|  | Doplnění specifikace výpisu: | [13 empty] | Doplnění specifikace výpisu:
|  | - vstupní revize | [13 empty] | - vstupní revize
|  | - odpojení | [13 empty] | - odpojení
|  | - demontáž a uskladnění | [13 empty] | - demontáž a uskladnění
|  | - doplnění stávajícího rozvodu pro možnost připojení původních zařízení včetně dodávky materiálu | [13 empty] | - doplnění stávajícího rozvodu pro možnost připojení původních zařízení včetně dodávky materiálu
|  | - zpětná montáž včetně dodávky kotevní techniky | [13 empty] | - zpětná montáž včetně dodávky kotevní techniky
|  | - připojení | [13 empty] | - připojení
|  | - přesun hmot | [13 empty] | - přesun hmot
|  | Specifikace: cca 10 m rozvodů, 7 vypínačů | [13 empty] | Specifikace: cca 10 m rozvodů, 7 vypínačů
Díl: | 999 | Poplatky za skládky |  |  | 0
| 979 99 Poplatky za skládku suti | [7 empty] | 1
114 | 97999999XT00 | ocel / plech | t | 0.24071 |  | 0 | 801-3 | Vlastní |  |  |  | 21
| 979 08-4 Poplatek za skládku | [7 empty] | 1
115 | 979990001R00 | ...stavební suti | t | 12.0812 |  | 0 | 801-3 | RTS |  |  |  | 21
116 | 979990113R00 | ...obalovaný asfalt | t | 1.4707 |  | 0 | 801-3 | RTS |  |  |  | 21
Díl: | D96 | Přesuny suti a vybouraných hmot |  |  | 0
| 979 01 Svislá doprava suti a vybouraných hmot | [7 empty] | 1
117 | 979011111R00 | ...za prvé podlaží nad nebo pod základním podlažím | t | 13.7926 |  | 0 | 801-3 | RTS |  |  |  | 21
| 979 08-1 Odvoz suti a vybouraných hmot na skládku | [7 empty] | 1
118 | 979081111R00 | ...do 1 km | t | 13.7926 |  | 0 | 801-3 | RTS |  |  |  | 21
|  | Včetně naložení na dopravní prostředek a složení na skládku, bez poplatku za skládku. | [13 empty] | Včetně naložení na dopravní prostředek a složení na skládku, bez poplatku za skládku.
119 | 979081121R00 | ...příplatek za každý další 1 km | t | 689.6303 |  | 0 | 801-3 | RTS |  |  |  | 21
| 979 08-2 Vnitrostaveništní doprava suti a vybouraných hmot | [7 empty] | 1
120 | 979082111R00 | ...do 10 m | t | 13.7926 |  | 0 | 801-3 | RTS |  |  |  | 21
|  | Včetně případného složení na staveništní deponii. | [13 empty] | Včetně případného složení na staveništní deponii.
121 | 979082121R00 | ...příplatek k ceně za každých dalších 5 m | t | 110.3408 |  | 0 | 801-3 | RTS |  |  |  | 21
[10 empty] | 0 | 0 |  | 15 | 21
| Celkem za objekt |  |  |  |  | 0 | [6 empty] | 0 | 0

## Rekapitulace Objekt SO 02
Stavba : | 15/022971 | MŠ U Koupaliště 610, 560 02 Česká Třebová
Objekt : | SO 02 | Technické zařízení budovy |  | JKSO : | 801.31.3.3
Rekapitulace stavebního objektu
Zákl. údaje | SO 02
Technické zařízení budovy
Třídník stavebních objektů: | 801 | Budovy občanské výstavby
| 801.3 | Budovy pro výuku a výchovu
| 801.31 | budovy mateřských škol
| 801.31.3 | svislá nosná konstrukce monolitická betonová plošná
| 801.31.3.3 | rekonstrukce a modernizace objektu s opravou
Rozsah:
Rekapitulace soupisů náležejících k objektu
Soupis |  |  |  |  | Cena (Kč)
01 | Vzduchotechnické zařízení |  |  |  | 0 | 0 | 0
02 | Zdroj vytápění a otopná soustava |  |  |  | 0 | 0 | 0
| Celkem objekt |  | SO 02 |  | 0

## SO 02 01 Pol
Položkový soupis prací a dodávek
S: | 15/022971 | MŠ U Koupaliště 610, 560 02 Česká Třebová
O: | SO 02 | Technické zařízení budovy
R: | 01 | Vzduchotechnické zařízení
P.č. | Číslo položky | Název položky | MJ | množství | cena / MJ | celkem | Ceník | Cen. soustava
| Ceník, kapitola | Poznámka uchazeče
Díl: | 61 | Upravy povrchů vnitřní |  |  | 0
| 612 40-1 Omítky malých ploch vnitřních stěn | [7 empty] | 1
jakoukoliv maltou, z pomocného pracovního lešení o výšce podlahy do 1900 mm a pro zatížení do 1,5 kPa,
1 | 612401191RT2 | ...do 0,09 m2 | kus | 24 |  | 0 | 801-4 | RTS |  |  |  | 21
|  | 4*2*3 |  | 24
2 | 612401291RT2 | ...přes 0,09 do 0,25 m2 | kus | 24 |  | 0 | 801-4 | RTS |  |  |  | 21
|  | 4*2*3 |  | 24
Díl: | 95 | Dokončovací konstrukce na pozemních stavbách |  |  | 0
| 952 90 Vyčištění budov a ostatních objektů | [7 empty] | 1
| 952 90-11 budov bytové nebo občanské výstavby - zametení a umytí podlah, dlažeb, obkladů, schodů v místnostech, chodbách a schodištích, vyčištění a umytí oken, dveří s rámy, zárubněmi, umytí a vyčištění jiných zasklených a natíraných ploch a zařizovacích předmětů před předáním do užívání | [7 empty] | 2 | [5 empty] | 952 90-11 budov bytové nebo občanské výstavby - zametení a umytí podlah, dlažeb, obkladů, schodů v místnostech, chodbách a schodištích, vyčištění a umytí oken, dveří s rámy, zárubněmi, umytí a vyčištění jiných zasklených a natíraných ploch a zařizovacích předmětů před předáním do užívání
3 | 952901111R00 | ...světlá výška podlaží do 4 m | m2 | 491.32 |  | 0 | 801-1 | RTS |  |  |  | 21
|  | 491,32 |  | 491.32
| 954 Obklady konstrukcí sádrokartonovými deskami | [7 empty] | 1
| 954 1 obklady ocelových konstrukcí | [7 empty] | 2
| 954 12 obklady ocelových nosníků do 500 x 500 mm | [7 empty] | 3
4 | 954124202R00 | ...1x opláštění, speciální držák, třístranný, deska protipožární tloušťky 12,5 mm | m | 54 |  | 0 | 801-1 | RTS |  |  |  | 21
|  | Položka je určena i pro obklad plechového VZT potrubí. | [13 empty] | Položka je určena i pro obklad plechového VZT potrubí.
|  | Včetně: nezbytné úpravy desek na příslušný rozměr, úpravy rohů, koutů a hran konstrukcí ze sádrokartonu, standardního tmelení Q2, to je: základní tmelení Q1+ dodatečné tmelení (tmelení najemno) a případné přebroušení. | [13 empty] | Včetně: nezbytné úpravy desek na příslušný rozměr, úpravy rohů, koutů a hran konstrukcí ze sádrokartonu, standardního tmelení Q2, to je: základní tmelení Q1+ dodatečné tmelení (tmelení najemno) a případné přebroušení.
|  | předpoklad : 18*3 |  | 54
Díl: | 97 | Prorážení otvorů |  |  | 0
| 970 0 Jádrové vrtání, kruhové prostupy | [7 empty] | 1
| 970 03 v cihelném zdivu | [7 empty] | 2
5 | 970031030R00 | ...jádrové vrtání, d 30 mm, zdivo cihelné | m | 3 |  | 0 | 801-3 | RTS |  |  |  | 21
|  | 1*3 |  | 3
6 | 970031300R00 | ...jádrové vrtání, do D 300 mm, zdivo cihelné | m | 3 |  | 0 | 801-3 | RTS |  |  |  | 21
|  | 1*3 |  | 3
Díl: | 99 | Staveništní přesun hmot |  |  | 0
| 998 01-103 Přesun hmot pro budovy s nosnou konstrukcí z bloků | [7 empty] | 1
| Přesun hmot pro budovy občanské výstavby (JKSO 801), budovy pro bydlení (JKSO 803) budovy pro výrobu a služby (JKSO 812), s nosnou svislou konstrukcí z bloků | [13 empty] | Přesun hmot pro budovy občanské výstavby (JKSO 801), budovy pro bydlení (JKSO 803) budovy pro výrobu a služby (JKSO 812), s nosnou svislou konstrukcí z bloků
7 | 998011032R00 | ...výšky přes 6 do 12 m | t | 1.509 |  | 0 | 801-1 | RTS |  |  |  | 21
Díl: | 713 | Izolace tepelné |  |  | 0
| 713 41 Montáž tepelné izolace potrubí a ohybů pásy nebo rohožemi | [7 empty] | 1
bez povrchové úpravy
| 713 41-2 pásy LSP (lamelové skružovací pásy) | [7 empty] | 2
8 | 713411121R00 | ...připevněnými ocelovým drátem , jednovrstvá | m2 | 23.7 |  | 0 | 800-713 | RTS |  |  |  | 21
|  | Včetně pomocného lešení o výšce podlahy do 1900 mm a pro zatížení do 1,5 kPa. | [13 empty] | Včetně pomocného lešení o výšce podlahy do 1900 mm a pro zatížení do 1,5 kPa.
|  | 10*0,79*3 |  | 23.7
9 | 63151682R | rohož, pas izolační lamelový, pro tech. zařízení; minerální vlákno; tl. 40,0 mm; součinitel tepelné vodivosti 0,040 W/mK; kašírování Al fólie vyztužená mřížkou; obj. hmotnost 40,00 kg/m3; hydrofobizováno | m2 | 26.07 |  | 0 | SPCM | RTS |  |  |  | 21
|  | 10*0,79*1,1*3 |  | 26.07
| 998 71-3 Přesun hmot pro izolace tepelné | [7 empty] | 1
50 m vodorovně
10 | 998713102R00 | ...v objektech výšky do 12 m | t | 0.05641 |  | 0 | 800-713 | RTS |  |  |  | 21
Díl: | 725 | Zařizovací předměty |  |  | 0
| 725 86-01 Zápachové uzávěrky (sifony) pro zařizovací předměty | [7 empty] | 1
11 | 725860211RT1 | ...D 32, 40 mm x 5/4"; pro umyvadla; PP; příslušenství krycí růžice odtoku, zpětný uzávěr, přípojka pro pračku/myčku, otáč. rameno odtoku | kus | 3 |  | 0 | 800-721 | RTS |  |  |  | 21
|  | 1*3 |  | 3
| 725 86-08 Demontáž zápachových uzávěrek pro zařiz. předměty | [7 empty] | 1
12 | 725860811R00 | ...jednoduchých | kus | 3 |  | 0 | 800-721 | RTS |  |  |  | 21
|  | 1*3 |  | 3
13 | 1015325540T | Stahovací objímka trubic a hadic 20-32mm | ks | 6 |  | 0 |  | Vlastní |  |  |  | 21
|  | 2*3 |  | 6
14 | 27233716R | hadice na horkou vodu a chladicí kapaliny DN = 20,0 mm; d 28,0 mm; pracovní tlak 6,0 bar | m | 30 |  | 0 | SPCM | RTS |  |  |  | 21
|  | předpoklad : 3*10 |  | 30
| 998 72-5 Přesun hmot pro zařizovací předměty | [7 empty] | 1
vodorovně do 50 m
15 | 998725102R00 | ...v objektech výšky do 12 m | t | 0.01566 |  | 0 | 800-721 | RTS |  |  |  | 21
Díl: | 728 | Vzduchotechnika |  |  | 0
| 728 12 Kruhové plechové potrubí | [7 empty] | 1
16 | 728112113R00 | ...montáž kruhového plechového potrubí, do průměru d 300 mm | m | 78.6 |  | 0 | 800-728 | RTS |  |  |  | 21
|  | 26,2*3 |  | 78.6
| 728 22 Tvarovky pro kruhové plechové potrubí | [7 empty] | 1
17 | 728212113R00 | ...montáž oblouku do kruhového plechového potrubí, do průměru d 300 mm | kus | 24 |  | 0 | 800-728 | RTS |  |  |  | 21
|  | 8*3 |  | 24
| 728 32 Tlumiče | [7 empty] | 1
18 | 728312123R00 | ...montáž tlumiče hluku do kruhového potrubí, , do průměru d 300 mm | kus | 12 |  | 0 | 800-728 | RTS |  |  |  | 21
|  | 4*3 |  | 12
| 728 34 Protidešťové žaluzie, podstavce | [7 empty] | 1
19 | 728314121R00 | ...montáž protidešťové žaluzie do kruhového potrubí, , do průměru d 300 mm | kus | 6 |  | 0 | 800-728 | RTS |  |  |  | 21
|  | 2*3 |  | 6
| 728 41 Vyústě | [7 empty] | 1
20 | 728411312R00 | ...montáž čtyřhranné vyústě, do průřezu 0,080 m2, | kus | 18 |  | 0 | 800-728 | RTS |  |  |  | 21
|  | 6*3 |  | 18
21 | 728-POL01 | Vzduchotechnická jednotka, pracovní bod 640 m3/h (100 Pa), varianta podstropní | soubor | 3 |  | 0 |  | Vlastní |  |  |  | 21
|  | Položka obsahuje: | [13 empty] | Položka obsahuje:
|  | - dodávka a montáž včetně dodávky kotevní techniky a podružného materiálu | [13 empty] | - dodávka a montáž včetně dodávky kotevní techniky a podružného materiálu
|  | - dodávku a montáž příslušenství (měření a regulace, regulační prvky) včetně dodávky kotevní techniky a podružného materiálu | [13 empty] | - dodávku a montáž příslušenství (měření a regulace, regulační prvky) včetně dodávky kotevní techniky a podružného materiálu
|  | - připojení | [13 empty] | - připojení
|  | - náklady na lešení a zdvihací mechanismy | [13 empty] | - náklady na lešení a zdvihací mechanismy
|  | - přesun hmot | [13 empty] | - přesun hmot
|  | Specifikace sestavy jednotky: | [13 empty] | Specifikace sestavy jednotky:
|  | 1 ks - Me.107.EC1 (1000M,800ME,1100ME)- EC; Mi.107.EC1 (1000M,800ME,1100ME)- EC; S3.B_protiproudý rekuperační výměník (1000M,800ME); Fe.K4_filtr přívod kazetový třída G4 (1000M,800ME); Fe.K4_filtr odtah kazetový třída G4 (1000M,800ME); B.x_by-pass (1000M,800ME); | [13 empty] | 1 ks - Me.107.EC1 (1000M,800ME,1100ME)- EC; Mi.107.EC1 (1000M,800ME,1100ME)- EC; S3.B_protiproudý rekuperační výměník (1000M,800ME); Fe.K4_filtr přívod kazetový třída G4 (1000M,800ME); Fe.K4_filtr odtah kazetový třída G4 (1000M,800ME); B.x_by-pass (1000M,800ME);
|  | 4 ks - H.D250_kruh. hrdlo | [13 empty] | 4 ks - H.D250_kruh. hrdlo
|  | Příslušenství jednotky: | [13 empty] | Příslušenství jednotky:
|  | 1 ks - CM 24 (by-pásová klapka); EPO-V/2,0 (elektrický ohřívač vzduchu) - včetně vestavěných spínacích prvků a teplot; SW hlavní vypínač; ADS CO2 24 prostorové; CP 230V-EC / 230V-EC (500-1500 M,ME), doplnění regulace CP o funkci řízení B - by-pass, termostat potrubí pro EPO-V, CPA dotykový ovládací panel včetně 3m kabelu | [13 empty] | 1 ks - CM 24 (by-pásová klapka); EPO-V/2,0 (elektrický ohřívač vzduchu) - včetně vestavěných spínacích prvků a teplot; SW hlavní vypínač; ADS CO2 24 prostorové; CP 230V-EC / 230V-EC (500-1500 M,ME), doplnění regulace CP o funkci řízení B - by-pass, termostat potrubí pro EPO-V, CPA dotykový ovládací panel včetně 3m kabelu
|  | 2 ks - vývod kondezátu pr. 22 (plast) | [13 empty] | 2 ks - vývod kondezátu pr. 22 (plast)
|  | 3 |  | 3
22 | 42981314R | trouba do potrubí do vzduchotechniky; kruhová; rozměr d = 250, délka 1000 mm; ocelová; pozinkovaná; rozsah teplot -40 až 70 °C | kus | 82.53 |  | 0 | SPCM | RTS |  |  |  | 21
|  | 26,2*1,05*3 |  | 82.53
23 | 429822009R | tvarovka do potrubí kruhová; oblouk segmentový 90°; d = 250 mm; ocelová; pozinkovaná; se 4-mi segmenty | kus | 24 |  | 0 | SPCM | RTS |  |  |  | 21
|  | 8*3 |  | 24
24 | KRO250T | koncový kryt do potrubí, pro potrubí pr. 250 mm | ks | 6 |  | 0 |  | Vlastní |  |  |  | 21
|  | 2*3 |  | 6
25 | PRG250T | krycí mřížka s protidešťovou žaluzií, pro potrubí pr. 250 mm | ks | 6 |  | 0 |  | Vlastní |  |  |  | 21
|  | 2*3 |  | 6
26 | THS250/900T | tlumič hluku z pozinkovaného plechu, pro potrubí pr. 250 mm, délka 900 mm | ks | 12 |  | 0 |  | Vlastní |  |  |  | 21
|  | 4*3 |  | 12
27 | TRP1_R1T | vyústka pozinkovaná do kruhového potrubí, pro potrubí pr. 250 mm, rozměr 825x75 mm | ks | 18 |  | 0 |  | Vlastní |  |  |  | 21
|  | jednořadá s otočnými vertikálními lamelami | [13 empty] | jednořadá s otočnými vertikálními lamelami
|  | 6*3 |  | 18
| 998 72-8 Přesun hmot pro vzduchotechniku | [7 empty] | 1
vodorovně do 50 m
28 | 998728102R00 | ...v objektech výšky do 12 m | t | 0.58963 |  | 0 | 800-728 | RTS |  |  |  | 21
Díl: | 784 | Malby |  |  | 0
| 784 41 Příprava povrchu | [7 empty] | 1
| 784 41-2 Penetrace (napouštění) podkladu | [7 empty] | 2
29 | 784111701R00 | ...disperzní, jednonásobná | m2 | 81 |  | 0 | 800-784 | RTS |  |  |  | 21
|  | pro SDK | [13 empty] | pro SDK
|  | předpoklad : 18*3*0,5*3 |  | 81
30 | 784191101R00 | ...disperzní, jednonásobná | m2 | 30 |  | 0 | 800-784 | RTS |  |  |  | 21
|  | 4*2*3*0,25+4*2*3*1 |  | 30
| 784 45 Malby z malířských směsí | [7 empty] | 1
31 | 784115712R00 | ...omyvatelné, pro sádrokarton, , bílé, dvojnásobné | m2 | 81 |  | 0 | 800-784 | RTS |  |  |  | 21
|  | předpoklad : 18*3*0,5*3 |  | 81
32 | 784195112R00 | ...hlinkové, , bělost 77 %, dvojnásobné | m2 | 30 |  | 0 | 800-784 | RTS |  |  |  | 21
|  | 4*2*3*0,25+4*2*3*1 |  | 30
Díl: | M21 | Elektromontáže |  |  | 0
| 210 01-01 Chráničky a lišty | [7 empty] | 1
33 | 210010105R00 | ...lišta elektroinstalační, materiál PVC, šířky do 40 mm, uložená pevně šroubováním | m | 48 |  | 0 | M21 | RTS |  |  |  | 21
|  | dodávka ve specifikaci. | [13 empty] | dodávka ve specifikaci.
|  | 16*3 |  | 48
| 210 01-03 Montáž krabice plastové | [7 empty] | 1
34 | 210010323R00 | ...krabice odbočná, čtvercová, , , , se zapojením | kus | 3 |  | 0 | M21 | RTS |  |  |  | 21
|  | 1*3 |  | 3
| 210 12 Ústrojí jistící | [7 empty] | 1
35 | 210120453R00 | ...vzduchový jistuč včetně zapojení třípólový do 25 A, , ve skříni | kus | 3 |  | 0 | M21 | RTS |  |  |  | 21
|  | dodávka ve specifikaci. Položka je určena i pro montáž 1 pólového jističe, chrániče a stykače. | [13 empty] | dodávka ve specifikaci. Položka je určena i pro montáž 1 pólového jističe, chrániče a stykače.
|  | 1*3 |  | 3
| 210 81 Kabely silové | [7 empty] | 1
36 | 210810045R00 | ...kabel CYKY-m 750 V, 3 x 1,5 mm2, pevně uložený | m | 12 |  | 0 | M21 | RTS |  |  |  | 21
|  | kabel ve specifikaci | [13 empty] | kabel ve specifikaci
|  | 4*3 |  | 12
37 | 210810046R00 | ...kabel CYKY-m 750 V, 3 x 2,5 mm2, pevně uložený | m | 36 |  | 0 | M21 | RTS |  |  |  | 21
|  | kabel ve specifikaci | [13 empty] | kabel ve specifikaci
|  | 12*3 |  | 36
| 210 85 Kabely návěstní, sdělovací a mikrofonní | [7 empty] | 1
38 | 210850204T00 | Kabel sdělovací pevně uložený, kabel ve specifikaci | m | 48 |  | 0 | M21 | Vlastní |  |  |  | 21
|  | 16*3 |  | 48
39 | 31173481R | hmoždinka soklová zatloukací; mat. plast.válcový límec; rozměr pr.6, délka 35 mm; použití: k upevnění lehkých kovových prvků na běžné druhy zdiva,kotvení soklových lišt; balení po 100 ks | kus | 192 |  | 0 | SPCM | RTS |  |  |  | 21
|  | 16*4*3 |  | 192
40 | 34111030R | kabel CYKY; instalační; pro pevné uložení ve vnitřních a venk.prostorách v zemi, betonu; Cu plné holé jádro, tvar jádra RE-kulatý jednodrát; počet a průřez žil 3x1,5mm2; počet žil 3; teplota použití -30 až 70 °C; max.provoz.teplota při zkratu 160 °C; min.teplota pokládky -5 °C; průřez vodiče 1,5 mm2; samozhášivý; odolnost vůči UV záření | m | 12.6 |  | 0 | SPCM | RTS |  |  |  | 21
|  | 4*1,05*3 |  | 12.6
41 | 34111036R | kabel CYKY; instalační; pro pevné uložení ve vnitřních a venk.prostorách v zemi, betonu; Cu plné holé jádro, tvar jádra RE-kulatý jednodrát; počet a průřez žil 3x2,5mm2; počet žil 3; teplota použití -30 až 70 °C; max.provoz.teplota při zkratu 160 °C; min.teplota pokládky -5 °C; průřez vodiče 2,5 mm2; samozhášivý; odolnost vůči UV záření | m | 37.8 |  | 0 | SPCM | RTS |  |  |  | 21
|  | 12*1,05*3 |  | 37.8
42 | 34121355T | kabel J-Y(st)Y 2x2x0.8; sdělovací; pevné uložení vnitřní | m | 50.4 |  | 0 |  | Vlastní |  |  |  | 21
|  | 16*1,05*3 |  | 50.4
43 | 34571524R | krabice elektroinstalační pod omítku; mat. PVC samozhášivé; s víčkem; teplot.rozsah -5 až 60 °C; určeno pro rozvody s napětím 400 V a proudem max. 16 A; rozměry-průměr,hloubka 150x150x77 mm | kus | 3 |  | 0 | SPCM | RTS |  |  |  | 21
|  | 1*3 |  | 3
44 | 34572176R | lišta elektroinstalační hranatá; mat. PVC samozhášivé; Š x V 41,1 x 18,5 mm; délka 3,00 m; bílá; stupeň hořlavosti A-C3; teplot.rozsah -5 až 60 °C | m | 50.4 |  | 0 | SPCM | RTS |  |  |  | 21
|  | 16*1,05*3 |  | 50.4
45 | 35822401R | jistič modulární do 63A; jmen.proud 16,00 A; charakt. B; počet pólů 3; tepl.okolí -30 do + 55 °C; IP 20 | kus | 3 |  | 0 | SPCM | RTS |  |  |  | 21
|  | 1*3 |  | 3
Díl: | 999 | Poplatky za skládky |  |  | 0
| 979 08-4 Poplatek za skládku | [7 empty] | 1
46 | 979990001R00 | ...stavební suti | t | 0.01023 |  | 0 | 801-3 | RTS |  |  |  | 21
47 | 979990191R00 | ...plastové výrobky | t | 0.00255 |  | 0 | 801-3 | RTS |  |  |  | 21
Díl: | D96 | Přesuny suti a vybouraných hmot |  |  | 0
| 979 01 Svislá doprava suti a vybouraných hmot | [7 empty] | 1
48 | 979011111R00 | ...za prvé podlaží nad nebo pod základním podlažím | t | 0.01278 |  | 0 | 801-3 | RTS |  |  |  | 21
| 979 08-1 Odvoz suti a vybouraných hmot na skládku | [7 empty] | 1
49 | 979081111R00 | ...do 1 km | t | 0.01278 |  | 0 | 801-3 | RTS |  |  |  | 21
|  | Včetně naložení na dopravní prostředek a složení na skládku, bez poplatku za skládku. | [13 empty] | Včetně naložení na dopravní prostředek a složení na skládku, bez poplatku za skládku.
50 | 979081121R00 | ...příplatek za každý další 1 km | t | 0.639 |  | 0 | 801-3 | RTS |  |  |  | 21
| 979 08-2 Vnitrostaveništní doprava suti a vybouraných hmot | [7 empty] | 1
51 | 979082111R00 | ...do 10 m | t | 0.01278 |  | 0 | 801-3 | RTS |  |  |  | 21
|  | Včetně případného složení na staveništní deponii. | [13 empty] | Včetně případného složení na staveništní deponii.
52 | 979082121R00 | ...příplatek k ceně za každých dalších 5 m | t | 0.10224 |  | 0 | 801-3 | RTS |  |  |  | 21
[10 empty] | 0 | 0 |  | 15 | 21
| Celkem za objekt |  |  |  |  | 0 | [6 empty] | 0 | 0

## SO 02 02 Pol
Položkový soupis prací a dodávek
S: | 15/022971 | MŠ U Koupaliště 610, 560 02 Česká Třebová
O: | SO 02 | Technické zařízení budovy
R: | 02 | Zdroj vytápění a otopná soustava
P.č. | Číslo položky | Název položky | MJ | množství | cena / MJ | celkem | Ceník | Cen. soustava
| Ceník, kapitola | Poznámka uchazeče
Díl: | 3 | Svislé a kompletní konstrukce |  |  | 0
| 310 23-9 Zazdívka otvorů o ploše přes 1 m2 do 4 m2 ve zdivu nadzákladovém cihlami pálenými | [7 empty] | 1
z pomocného pracovního lešení o výšce podlahy do 1900 mm a pro zatížení do 1,5 kPa,
1 | 310239211RT2 | ...pro jakoukoliv maltu vápenocementovou | m3 | 0.3 |  | 0 | 801-4 | RTS |  |  |  | 21
|  | 2*0,15 |  | 0.3
Díl: | 61 | Upravy povrchů vnitřní |  |  | 0
| 602 01 Omítky stěn z hotových směsí | [7 empty] | 1
po jednotlivých vrstvách
2 | 602021105R00 | ...vyrovnávač nasákavosti, akrylátová disperze, , , | m2 | 61 |  | 0 | 801-1 | RTS |  |  |  | 21
|  | 80*0,15+150*0,3+4 |  | 61
3 | 602021142RT2 | ...vrstva štuková, vápenná, , tloušťka vrstvy 3 mm, | m2 | 61 |  | 0 | 801-1 | RTS |  |  |  | 21
|  | 80*0,15+150*0,3+4 |  | 61
| 611 40-1 Omítka malých ploch na stropech | [7 empty] | 1
jakoukoliv maltou, z pomocného pracovního lešení o výšce podlahy do 1900 mm a pro zatížení do 1,5 kPa,
4 | 611401111RT2 | ...do 0,09 m2 | kus | 12 |  | 0 | 801-4 | RTS |  |  |  | 21
|  | s použitím suché maltové směsi | [13 empty] | s použitím suché maltové směsi
|  | 12 |  | 12
| 612 40-1 Omítky malých ploch vnitřních stěn | [7 empty] | 1
jakoukoliv maltou, z pomocného pracovního lešení o výšce podlahy do 1900 mm a pro zatížení do 1,5 kPa,
5 | 612401191RT2 | ...do 0,09 m2 | kus | 115 |  | 0 | 801-4 | RTS |  |  |  | 21
|  | 115 |  | 115
| 612 40-3 Hrubá výplň rýh ve stěnách, jakoukoliv maltou | [7 empty] | 1
jakékoliv šířky rýhy,
| 612 40-32 maltou ze suchých směsí | [7 empty] | 2
6 | 612403380R00 | ...30 x 30 mm | m | 80 |  | 0 | 801-4 | RTS |  |  |  | 21
|  | 80 |  | 80
7 | 612403384R00 | ...70 x 70 mm | m | 150 |  | 0 | 801-4 | RTS |  |  |  | 21
|  | předpoklad : 150 |  | 150
| 612 42 Omítky vnitřní stěn vápenné nebo vápenocementové v podlaží i ve schodišti | [7 empty] | 1
8 | 612421626R00 | ...hladké | m2 | 2 |  | 0 | 801-1 | RTS |  |  |  | 21
|  | 2 |  | 2
Díl: | 95 | Dokončovací konstrukce na pozemních stavbách |  |  | 0
| 952 90 Vyčištění budov a ostatních objektů | [7 empty] | 1
| 952 90-11 budov bytové nebo občanské výstavby - zametení a umytí podlah, dlažeb, obkladů, schodů v místnostech, chodbách a schodištích, vyčištění a umytí oken, dveří s rámy, zárubněmi, umytí a vyčištění jiných zasklených a natíraných ploch a zařizovacích předmětů před předáním do užívání | [7 empty] | 2 | [5 empty] | 952 90-11 budov bytové nebo občanské výstavby - zametení a umytí podlah, dlažeb, obkladů, schodů v místnostech, chodbách a schodištích, vyčištění a umytí oken, dveří s rámy, zárubněmi, umytí a vyčištění jiných zasklených a natíraných ploch a zařizovacích předmětů před předáním do užívání
9 | 952901111R00 | ...světlá výška podlaží do 4 m | m2 | 982.64 |  | 0 | 801-1 | RTS |  |  |  | 21
|  | 491,32*2 |  | 982.64
Díl: | 97 | Prorážení otvorů |  |  | 0
| 970 0 Jádrové vrtání, kruhové prostupy | [7 empty] | 1
| 970 03 v cihelném zdivu | [7 empty] | 2
10 | 970031030R00 | ...jádrové vrtání, d 30 mm, zdivo cihelné | m | 3 |  | 0 | 801-3 | RTS |  |  |  | 21
|  | 3 |  | 3
11 | 970031060R00 | ...jádrové vrtání, do D 60 mm, zdivo cihelné | m | 20 |  | 0 | 801-3 | RTS |  |  |  | 21
|  | 20 |  | 20
| 970 05 v železobetonu | [7 empty] | 2
12 | 970051030R00 | ...jádrové vrtání , d 30 mm, ŽB | m | 1 |  | 0 | 801-3 | RTS |  |  |  | 21
|  | 1 |  | 1
13 | 970051060R00 | ...jádrové vrtání , do D 60 mm, ŽB | m | 3 |  | 0 | 801-3 | RTS |  |  |  | 21
|  | 3 |  | 3
14 | 970056030R00 | ...příplatek za jádrové vrtání do stropu, d 30 mm, ŽB | m | 1 |  | 0 | 801-3 | RTS |  |  |  | 21
|  | 1 |  | 1
15 | 970056060R00 | ...příplatek za jádrové vrtání do stropu, do D 60 mm, ŽB | m | 3 |  | 0 | 801-3 | RTS |  |  |  | 21
|  | 3 |  | 3
| 971 03 Vybourání otvorů ve zdivu cihelném | [7 empty] | 1
základovém nebo nadzákladovém,
| 971 03-2 z jakýchkoliv cihel pálených | [7 empty] | 2
16 | 971033631R00 | ...na jakoukoliv maltu vápenou nebo vápenocementovou, plochy do 4 m2, tloušťky do 150 mm | m2 | 2 |  | 0 | 801-3 | RTS |  |  |  | 21
|  | Včetně pomocného lešení o výšce podlahy do 1900 mm a pro zatížení do 1,5 kPa (150 kg/m2). | [13 empty] | Včetně pomocného lešení o výšce podlahy do 1900 mm a pro zatížení do 1,5 kPa (150 kg/m2).
|  | 2 |  | 2
| 974 03-1 Vysekání rýh v jakémkoliv zdivu cihelném | [7 empty] | 1
| 974 03-11 v ploše | [7 empty] | 2
17 | 974031121R00 | ...do hloubky 30 mm, šířky do 30 mm | m | 80 |  | 0 | 801-3 | RTS |  |  |  | 21
|  | Včetně pomocného lešení o výšce podlahy do 1900 mm a pro zatížení do 1,5 kPa (150 kg/m2). | [13 empty] | Včetně pomocného lešení o výšce podlahy do 1900 mm a pro zatížení do 1,5 kPa (150 kg/m2).
|  | 80 |  | 80
18 | 974031132R00 | ...do hloubky 50 mm, šířky do 70 mm | m | 150 |  | 0 | 801-3 | RTS |  |  |  | 21
|  | Včetně pomocného lešení o výšce podlahy do 1900 mm a pro zatížení do 1,5 kPa (150 kg/m2). | [13 empty] | Včetně pomocného lešení o výšce podlahy do 1900 mm a pro zatížení do 1,5 kPa (150 kg/m2).
|  | předpoklad : 150 |  | 150
Díl: | 99 | Staveništní přesun hmot |  |  | 0
| 998 01-103 Přesun hmot pro budovy s nosnou konstrukcí z bloků | [7 empty] | 1
| Přesun hmot pro budovy občanské výstavby (JKSO 801), budovy pro bydlení (JKSO 803) budovy pro výrobu a služby (JKSO 812), s nosnou svislou konstrukcí z bloků | [13 empty] | Přesun hmot pro budovy občanské výstavby (JKSO 801), budovy pro bydlení (JKSO 803) budovy pro výrobu a služby (JKSO 812), s nosnou svislou konstrukcí z bloků
19 | 998011032R00 | ...výšky přes 6 do 12 m | t | 3.0242 |  | 0 | 801-1 | RTS |  |  |  | 21
Díl: | 720 | Zdravotechnická instalace |  |  | 0
20 | 720-POL01 | Rozvody v šachtě pro vedení vzduchospalinových cest | soubor | 1 |  | 0 |  | Vlastní |  |  |  | 21
|  | Položka obsahuje: | [13 empty] | Položka obsahuje:
|  | - odpojení, demontáž a uskladnění rozvodů v šachtě pro možnost montáže nových vzduchospalinových cest | [13 empty] | - odpojení, demontáž a uskladnění rozvodů v šachtě pro možnost montáže nových vzduchospalinových cest
|  | - zpětnou montáž a připojení původních rozvodů v nové trase včetně dodávky potřebného materiálu a kotevní techniky | [13 empty] | - zpětnou montáž a připojení původních rozvodů v nové trase včetně dodávky potřebného materiálu a kotevní techniky
|  | - náklady na lešení | [13 empty] | - náklady na lešení
|  | - přesun hmot | [13 empty] | - přesun hmot
21 | 720-POL02 | Zásobník TV a příslušenství | soubor | 1 |  | 0 |  | Vlastní |  |  |  | 21
|  | Položka obsahuje: | [13 empty] | Položka obsahuje:
|  | - odpojení, demontáž a uskladnění zásobníku, cirkulačního čerpadla, expanzní nádoby a armatur | [13 empty] | - odpojení, demontáž a uskladnění zásobníku, cirkulačního čerpadla, expanzní nádoby a armatur
|  | - zpětnou montáž a připojení původních prvků včetně dodávky potřebného materiálu a kotevní techniky | [13 empty] | - zpětnou montáž a připojení původních prvků včetně dodávky potřebného materiálu a kotevní techniky
|  | - připojení zásobníku na nový zdroj vytápění včetně dodávky potřebného materiálu a kotevní techniky | [13 empty] | - připojení zásobníku na nový zdroj vytápění včetně dodávky potřebného materiálu a kotevní techniky
|  | - náklady na lešení a stavební přípomoce | [13 empty] | - náklady na lešení a stavební přípomoce
|  | - přesun hmot | [13 empty] | - přesun hmot
22 | 720-POL03 | Odvod kondenzátu od kotle | soubor | 2 |  | 0 |  | Vlastní |  |  |  | 21
|  | Položka obsahuje: | [13 empty] | Položka obsahuje:
|  | - dodávka a montáž sifonu ke kotli včetně dodávky kotevní techniky | [13 empty] | - dodávka a montáž sifonu ke kotli včetně dodávky kotevní techniky
|  | - připojení sifonu na původní kanalizaci včetně dodávky potřebného materiálu a kotevní techniky | [13 empty] | - připojení sifonu na původní kanalizaci včetně dodávky potřebného materiálu a kotevní techniky
|  | - náklady na lešení a stavební přípomoce | [13 empty] | - náklady na lešení a stavební přípomoce
|  | - přesun hmot | [13 empty] | - přesun hmot
Díl: | 723 | Vnitřní plynovod |  |  | 0
| 723 12 Potrubí z trubek černých závitových svařovaných | [7 empty] | 1
bezešvých ČSN 42 0250 a běžných ČSN 42 5710 - jakost 11353.0,
23 | 723120204R00 | ...DN 25 | m | 1.5 |  | 0 | 800-721 | RTS |  |  |  | 21
|  | Potrubí včetně tvarovek (2x vsuvka, 1x koleno, 1x T-kus, 1x záslepka, 2x přechodka DN25 -> DN15) a zednických výpomocí. | [13 empty] | Potrubí včetně tvarovek (2x vsuvka, 1x koleno, 1x T-kus, 1x záslepka, 2x přechodka DN25 -> DN15) a zednických výpomocí.
|  | Včetně pomocného lešení o výšce podlahy do 1900 mm a pro zatížení do 1,5 kPa. | [13 empty] | Včetně pomocného lešení o výšce podlahy do 1900 mm a pro zatížení do 1,5 kPa.
|  | 1,5 |  | 1.5
| 723 12-08 Demontáž potrubí svařovaného z trubek závitových | [7 empty] | 1
24 | 723120804R00 | ...do DN 25 | m | 10 |  | 0 | 800-721 | RTS |  |  |  | 21
|  | předpoklad : 10 |  | 10
| 723 19 Přípojky ke strojům a zařízením | [7 empty] | 1
plynovodní z ocelových trubek závitových černých spojovaných na závit, bezešvých, běžných - jakost 11 353.0,
| 723 19-3 flexibilní hadice | [7 empty] | 2
25 | 723191126R00 | ...připojovací flexibilní hadice pro plynové spotřebiče s bajonetovým připojením, DN 15, délka 2000 mm | soubor | 2 |  | 0 | 800-721 | RTS |  |  |  | 21
|  | 2 |  | 2
26 | 723191128R00 | ...kulový uzávěr s protipožární armaturou k hadici s bajonetovým připojením, DN 15, | soubor | 2 |  | 0 | 800-721 | RTS |  |  |  | 21
|  | 2 |  | 2
| 723 19-09 Opravy plynovodního potrubí | [7 empty] | 1
| 723 19-091 doplňkové práce | [7 empty] | 2
27 | 723190901R00 | ...uzavření nebo otevření plynového potrubí při opravách | kus | 2 |  | 0 | 800-721 | RTS |  |  |  | 21
|  | 2 |  | 2
28 | 723190907R00 | ...odvzdušnění a napuštění plynového potrubí | m | 60 |  | 0 | 800-721 | RTS |  |  |  | 21
|  | předpoklad : 60 |  | 60
29 | 723190909R00 | ...neúřední tlaková zkouška dosavadního potrubí | kus | 2 |  | 0 | 800-721 | RTS |  |  |  | 21
|  | 2 |  | 2
| 723 23-1 Armatury závitové se dvěma závity včetně materiálu | [7 empty] | 1
30 | 723235433R00 | ...uzávěr plynu s integrovanou tlakovou zátkou, vnitřní-vnitřní, DN 25, PN 5, | kus | 2 |  | 0 | 800-721 | RTS |  |  |  | 21
|  | 2 |  | 2
| 998 72-3 Přesun hmot pro vnitřní plynovod | [7 empty] | 1
vodorovně do 50 m
31 | 998723101R00 | ...v objektech výšky do 6 m | t | 0.02369 |  | 0 | 800-721 | RTS |  |  |  | 21
Díl: | 731 | Kotelny |  |  | 0
| Kotelny - zřízení | [7 empty] | 1
32 | 731420115T00 | Montáž čidla včetně připojení | kus | 9 |  | 0 | 800-731 | Vlastní |  |  |  | 21
|  | 2+1+4+1+1 |  | 9
| 731 41 Odkouření | [7 empty] | 1
33 | 731412211R00 | ...odkouření pro kondenzační turbo kotle, svislé koaxiální odkouření včetně střešního nástavce, systém 80/125 mm | sada | 2 |  | 0 | 800-731 | RTS |  |  |  | 21
|  | 2 |  | 2
34 | 731412232R00 | ...odkouření pro kondenzační turbo kotle, Odkouření připojení na komín, šachtu, systém 80/125 mm | sada | 2 |  | 0 | 800-731 | RTS |  |  |  | 21
|  | 2 |  | 2
35 | 731412252R00 | ...odkouření pro kondenzační turbo kotle, prodlužovací kus odkouření 1,0 m, systém 80/125 mm | kus | 2 |  | 0 | 800-731 | RTS |  |  |  | 21
|  | 2 |  | 2
36 | 731412253R00 | ...odkouření pro kondenzační turbo kotle, prodlužovací kus odkouření 2,0 m, systém 80/125 mm | kus | 6 |  | 0 | 800-731 | RTS |  |  |  | 21
|  | 6 |  | 6
37 | 731412265R00 | ...odkouření pro kondenzační turbo kotle, revizní T-kus 87°, systém 80/125 mm | kus | 2 |  | 0 | 800-731 | RTS |  |  |  | 21
|  | 2 |  | 2
38 | 731412269R00 | ...odkouření pro kondenzační turbo kotle, revizní otvor, systém 80/125 mm | kus | 2 |  | 0 | 800-731 | RTS |  |  |  | 21
|  | 2 |  | 2
| 732 33 Nádoby expanzní tlakové | [7 empty] | 1
| 732 33-2 Nádoby expanzní tlakové s membránou | [7 empty] | 2
39 | 732331515R00 | ...obsah 50 l | soubor | 1 |  | 0 | 800-731 | RTS |  |  |  | 21
|  | 1 |  | 1
| 732 42 Čerpadla teplovodní | [7 empty] | 1
| 732 42-9 Montáž čerpadel teplovodních oběhových spirálních | [7 empty] | 2
40 | 732429112R00 | ...DN 40 | soubor | 5 |  | 0 | 800-731 | RTS |  |  |  | 21
|  | položka je určena pro DN 25 - DN 40 | [13 empty] | položka je určena pro DN 25 - DN 40
|  | 5 |  | 5
41 | 731-POL01 | Hydraulická výhybka, rozměr 120/80 mm, průtok max 7,5 m3/hod, 4x DN 40 šroubení | soubor | 1 |  | 0 |  | Vlastní |  |  |  | 21
|  | Položka obsahuje: | [13 empty] | Položka obsahuje:
|  | - dodávku, montáž a připojení výhybka na soustavu | [13 empty] | - dodávku, montáž a připojení výhybka na soustavu
|  | - dodávku a montáž tepelné izolace včetně dodávky kotevní techniky | [13 empty] | - dodávku a montáž tepelné izolace včetně dodávky kotevní techniky
|  | - podružný materiál | [13 empty] | - podružný materiál
|  | - přesun hmot | [13 empty] | - přesun hmot
42 | 731-POL02 | Rozdělovač / sběrač 4 cestný | soubor | 1 |  | 0 |  | Vlastní |  |  |  | 21
|  | Položka obsahuje: | [13 empty] | Položka obsahuje:
|  | - návrh včetně výrobní dokumentace | [13 empty] | - návrh včetně výrobní dokumentace
|  | - dodávku, montáž a připojení rozdělovače na soustavu | [13 empty] | - dodávku, montáž a připojení rozdělovače na soustavu
|  | - dodávku a montáž tepelné izolace včetně dodávky kotevní techniky | [13 empty] | - dodávku a montáž tepelné izolace včetně dodávky kotevní techniky
|  | - podružný materiál | [13 empty] | - podružný materiál
|  | - přesun hmot | [13 empty] | - přesun hmot
43 | 731-POL03 | Nástěný kondenzační kotel na zemní plyn, jmenovitý výkon 43 kW, tepelný výkon 10,4 - 44,9 kW, normovaný stupeň využití až 110,5%, rozměry 695x520x465 mm, elektrický příkon 53 – 145 W | soubor | 2 |  | 0 |  | Vlastní |  |  |  | 21
|  | Položka obsahuje: | [13 empty] | Položka obsahuje:
|  | - dodávku, montáž a připojení na soustavu | [13 empty] | - dodávku, montáž a připojení na soustavu
|  | - podružný materiál | [13 empty] | - podružný materiál
|  | - přesun hmot | [13 empty] | - přesun hmot
|  | 2 |  | 2
44 | 731-POL04 | Stávající kouřovod | soubor | 1 |  | 0 |  | Vlastní |  |  |  | 21
|  | Položka obsahuje: | [13 empty] | Položka obsahuje:
|  | - demontáž a ekologická likvidace | [13 empty] | - demontáž a ekologická likvidace
|  | - náklady na lešení | [13 empty] | - náklady na lešení
|  | - přesun hmot | [13 empty] | - přesun hmot
45 | 426109G9T | čerpadlo oběhové horizontální, mokroběžné; použití pro: otopné systémy, domovní soustavy rozvodu teplé vody; elektronicky řízené s regulací otáček; H max 18,9 m; teplota čerpané kapaliny 10 až 110 °C | kus | 5 |  | 0 |  | Vlastní |  |  |  | 21
|  | 32-60 180mm 230V PN6/10 | [13 empty] | 32-60 180mm 230V PN6/10
|  | 5 |  | 5
46 | 5513808040R | čidlo vnější teploty pro regulátor vytápění | kus | 1 |  | 0 | SPCM | RTS |  |  |  | 21
|  | 1 |  | 1
47 | 5513808041AT | Čidlo výstupní teploty FV/FZ | kus | 2 |  | 0 |  | Vlastní |  |  |  | 21
|  | 2 |  | 2
48 | 5513808041BT | Čidlo teploty kotle | kus | 1 |  | 0 |  | Vlastní |  |  |  | 21
|  | 1 |  | 1
49 | 5513808041CT | Čidlo zdroje teplé vody | kus | 1 |  | 0 |  | Vlastní |  |  |  | 21
|  | 1 |  | 1
50 | 5513808041R | čidlo pro regulátor teploty - měření teploty na potrubích | kus | 4 |  | 0 | SPCM | RTS |  |  |  | 21
|  | 4 |  | 4
| 998 73-1 Přesun hmot pro kotelny | [7 empty] | 1
vodorovně do 50 m
51 | 998731101R00 | ...umístěné ve výšce (hloubce) do 6 m | t | 0.10549 |  | 0 | 800-731 | RTS |  |  |  | 21
Díl: | 733 | Rozvod potrubí |  |  | 0
| 722 18-2 Montáž tepelné izolace potrubí | [7 empty] | 1
52 | 722182014RT1 | ...lepicí páska, sponky , přes DN 25 do DN 40 | m | 150 |  | 0 | 800-721 | RTS |  |  |  | 21
|  | 6+65,6+6+4+56,4+6+6 |  | 150
| 733 16-3 Potrubí z měděných trubek | [7 empty] | 1
včetně tvarovek, bez zednických výpomocí
53 | 733163102R00 | ...měděné potrubí, D 15 mm, s 1,0 mm, pájení pomocí kapilárních pájecích tvarovek | m | 184.2 |  | 0 | 800-731 | RTS |  |  |  | 21
|  | 184,2 |  | 184.2
54 | 733163103R00 | ...měděné potrubí, D 18 mm, s 1,0 mm, pájení pomocí kapilárních pájecích tvarovek | m | 83.2 |  | 0 | 800-731 | RTS |  |  |  | 21
|  | 83,2 |  | 83.2
55 | 733163104R00 | ...měděné potrubí, D 22 mm, s 1,0 mm, pájení pomocí kapilárních pájecích tvarovek | m | 90.6 |  | 0 | 800-731 | RTS |  |  |  | 21
|  | 90,6 |  | 90.6
56 | 733163105R00 | ...měděné potrubí, D 28 mm, s 1,5 mm, pájení pomocí kapilárních pájecích tvarovek | m | 142.4 |  | 0 | 800-731 | RTS |  |  |  | 21
|  | 136,4+6 |  | 142.4
57 | 733163106R00 | ...měděné potrubí, D 35 mm, s 1,5 mm, pájení pomocí kapilárních pájecích tvarovek | m | 75.6 |  | 0 | 800-731 | RTS |  |  |  | 21
|  | 65,6+6+4 |  | 75.6
58 | 733163107R00 | ...měděné potrubí, D 42 mm, s 1,5 mm, pájení pomocí kapilárních pájecích tvarovek | m | 68.4 |  | 0 | 800-731 | RTS |  |  |  | 21
|  | 56,4+6+6 |  | 68.4
| 733 19-1 Tlakové zkoušky potrubí | [7 empty] | 1
| 733 19-11 ocelových závitových, plastových, měděných | [7 empty] | 2
59 | 733190106R00 | ...do DN 32 | m | 500.4 |  | 0 | 800-731 | RTS |  |  |  | 21
|  | Včetně dodávky vody, uzavření a zabezpečení konců potrubí. Položka je určena i pro průměry DN 15, DN 18, DN 22, DN 28 | [13 empty] | Včetně dodávky vody, uzavření a zabezpečení konců potrubí. Položka je určena i pro průměry DN 15, DN 18, DN 22, DN 28
|  | 184,2+83,2+90,6+136,4+6 |  | 500.4
60 | 733190107R00 | ...přes DN 32 do DN 40 | m | 144 |  | 0 | 800-731 | RTS |  |  |  | 21
|  | Včetně dodávky vody, uzavření a zabezpečení konců potrubí. Položka je určena i pro průměry DN 35 | [13 empty] | Včetně dodávky vody, uzavření a zabezpečení konců potrubí. Položka je určena i pro průměry DN 35
|  | 65,6+6+4+56,4+6+6 |  | 144
61 | 19633004R | koleno 90,00 °; měď; spoj pájený-s konci na vnítřní i vnější pájení; 15 mm | kus | 180 |  | 0 | SPCM | RTS |  |  |  | 21
|  | dodávka nad rámec rozsahu položky potrubí | [13 empty] | dodávka nad rámec rozsahu položky potrubí
|  | 216-36 |  | 180
62 | 19633006R | koleno 90,00 °; měď; spoj pájený-s konci na vnítřní i vnější pájení; 18 mm | kus | 20 |  | 0 | SPCM | RTS |  |  |  | 21
|  | dodávka nad rámec rozsahu položky potrubí | [13 empty] | dodávka nad rámec rozsahu položky potrubí
|  | 36-16 |  | 20
63 | 19633009R | koleno 90,00 °; měď; spoj pájený-s konci na vnítřní i vnější pájení; 35 mm | kus | 5 |  | 0 | SPCM | RTS |  |  |  | 21
|  | dodávka nad rámec rozsahu položky potrubí | [13 empty] | dodávka nad rámec rozsahu položky potrubí
|  | 20-15 |  | 5
64 | 19633010R | koleno 90,00 °; měď; spoj pájený-s konci na vnítřní i vnější pájení; 42 mm | kus | 9 |  | 0 | SPCM | RTS |  |  |  | 21
|  | dodávka nad rámec rozsahu položky potrubí | [13 empty] | dodávka nad rámec rozsahu položky potrubí
|  | 22-13 |  | 9
65 | 1963302811AT | T-kus redukovaný; měď; spoj pájený-s konci na vnitřní pájení; 18x15x15 mm | kus | 18 |  | 0 |  | Vlastní |  |  |  | 21
|  | 18 |  | 18
66 | 1963302811R | T-kus redukovaný; měď; spoj pájený-s konci na vnitřní pájení; 18x15x18 mm | kus | 2 |  | 0 | SPCM | RTS |  |  |  | 21
|  | 2 |  | 2
67 | 1963302812AT | T-kus redukovaný; měď; spoj pájený-s konci na vnitřní pájení; 22x15x22 mm | kus | 18 |  | 0 |  | Vlastní |  |  |  | 21
|  | 18 |  | 18
68 | 1963302812BT | T-kus redukovaný; měď; spoj pájený-s konci na vnitřní pájení; 22x15x18 mm | kus | 16 |  | 0 |  | Vlastní |  |  |  | 21
|  | 16 |  | 16
69 | 1963302813AT | T-kus redukovaný; měď; spoj pájený-s konci na vnitřní pájení; 28x15x28 mm | kus | 36 |  | 0 |  | Vlastní |  |  |  | 21
|  | 36 |  | 36
70 | 1963302813BT | T-kus redukovaný; měď; spoj pájený-s konci na vnitřní pájení; 28x15x22 mm | kus | 16 |  | 0 |  | Vlastní |  |  |  | 21
|  | 16 |  | 16
71 | 1963302813CT | T-kus redukovaný; měď; spoj pájený-s konci na vnitřní pájení; 28x18x28 mm | kus | 3 |  | 0 |  | Vlastní |  |  |  | 21
|  | 3 |  | 3
72 | 1963302814AT | T-kus redukovaný; měď; spoj pájený-s konci na vnitřní pájení; 35x15x28 mm | kus | 6 |  | 0 |  | Vlastní |  |  |  | 21
|  | 6 |  | 6
73 | 1963302814BT | T-kus redukovaný; měď; spoj pájený-s konci na vnitřní pájení; 35x15x35 mm | kus | 4 |  | 0 |  | Vlastní |  |  |  | 21
|  | 4 |  | 4
74 | 1963302814CT | T-kus redukovaný; měď; spoj pájený-s konci na vnitřní pájení; 35x28x28 mm | kus | 2 |  | 0 |  | Vlastní |  |  |  | 21
|  | 2 |  | 2
75 | 1963302814DT | T-kus redukovaný; měď; spoj pájený-s konci na vnitřní pájení; 35x35x28 mm | kus | 2 |  | 0 |  | Vlastní |  |  |  | 21
|  | 2 |  | 2
76 | 1963302815AT | T-kus redukovaný; měď; spoj pájený-s konci na vnitřní pájení; 42x15x42 mm | kus | 4 |  | 0 |  | Vlastní |  |  |  | 21
|  | 4 |  | 4
77 | 1963302815BT | T-kus redukovaný; měď; spoj pájený-s konci na vnitřní pájení; 42x35x28 mm | kus | 4 |  | 0 |  | Vlastní |  |  |  | 21
|  | 4 |  | 4
78 | 1963302815R | T-kus redukovaný; měď; spoj pájený-s konci na vnitřní pájení; 42x35x42 mm | kus | 2 |  | 0 | SPCM | RTS |  |  |  | 21
|  | 2 |  | 2
79 | 1963302816R | T-kus redukovaný; měď; spoj pájený-s konci na vnitřní pájení; 42x28x42 mm | kus | 2 |  | 0 | SPCM | RTS |  |  |  | 21
|  | 2 |  | 2
80 | 55396500R | páska spojovací Al; samolepicí; tl. 0,03 mm; š = 50,0 mm; l = 50 m | m | 157.5 |  | 0 | SPCM | RTS |  |  |  | 21
|  | (6+65,6+6+4+56,4+6+6)*1,05 |  | 157.5
81 | 63154571R | pouzdro potrubní řezané; minerální vlákno; povrchová úprava Al fólie se skelnou mřížkou; vnitřní průměr 28,0 mm; tl. izolace 40,0 mm; provozní teplota 15 až 250 °C; tepelná vodivost (10°C) 0,0430 W/mK; tepelná vodivost (250°C) 0,074 W/mK | m | 6.3 |  | 0 | SPCM | RTS |  |  |  | 21
|  | 6*1,05 |  | 6.3
82 | 63154602R | pouzdro potrubní řezané; minerální vlákno; povrchová úprava Al fólie se skelnou mřížkou; vnitřní průměr 35,0 mm; tl. izolace 50,0 mm; provozní teplota 15 až 250 °C; tepelná vodivost (10°C) 0,0430 W/mK; tepelná vodivost (250°C) 0,074 W/mK | m | 79.38 |  | 0 | SPCM | RTS |  |  |  | 21
|  | (65,6+6+4)*1,05 |  | 79.38
83 | 63154623R | pouzdro potrubní řezané; minerální vlákno; povrchová úprava Al fólie se skelnou mřížkou; vnitřní průměr 42,0 mm; tl. izolace 60,0 mm; provozní teplota 15 až 250 °C; tepelná vodivost (10°C) 0,0430 W/mK; tepelná vodivost (250°C) 0,074 W/mK | m | 71.82 |  | 0 | SPCM | RTS |  |  |  | 21
|  | (56,4+6+6)*1,05 |  | 71.82
| 998 73-3 Přesun hmot pro rozvody potrubí | [7 empty] | 1
84 | 998733103R00 | ...v objektech výšky do 24 m | t | 1.0299 |  | 0 | 800-731 | RTS |  |  |  | 21
Díl: | 734 | Armatury |  |  | 0
| 734 20 Montáž závitových armatur | [7 empty] | 1
| 734 20-9 armatury ve specifikaci | [7 empty] | 2
85 | 734209114R00 | ...se dvěma závity, G 3/4" | kus | 4 |  | 0 | 800-731 | RTS |  |  |  | 21
|  | 4 |  | 4
86 | 734209116R00 | ...se dvěma závity, G 5/4" | kus | 4 |  | 0 | 800-731 | RTS |  |  |  | 21
|  | 4 |  | 4
| 734 21 Ventily odvzdušňovací závitové | [7 empty] | 1
| 734 21-1 včetně dodávky materiálu | [7 empty] | 2
87 | 734213111R00 | ...automatický odvzdušňovací ventil , DN 10, PN 10, mosaz | kus | 8 |  | 0 | 800-731 | RTS |  |  |  | 21
|  | 8 |  | 8
| 734 22 Ventily a kohouty regulační závitové | [7 empty] | 1
88 | 734229141T00 | montáž ventilů, 1 bodové připojení | kus | 70 |  | 0 | 800-731 | Vlastní |  |  |  | 21
|  | Položka je určena i pro montáž ventilové vložky, ventilová vložka ve specifikaci | [13 empty] | Položka je určena i pro montáž ventilové vložky, ventilová vložka ve specifikaci
|  | 70 |  | 70
| 734 22-37 Kohouty kulové regulační | [7 empty] | 1
89 | 734291951T00 | montáž hlavic termostatického ovládání otopných těles | kus | 70 |  | 0 | 800-731 | Vlastní |  |  |  | 21
|  | termostatická hlavice ve specifikaci | [13 empty] | termostatická hlavice ve specifikaci
|  | 70 |  | 70
| 734 23 Ventily a kohouty uzavírací závitové | [7 empty] | 1
| 734 23-1 včetně dodávky materiálu | [7 empty] | 2
90 | 734237112R00 | ...kulový kohout, DN 20, vnitřní-vnitřní, PN 16, mosaz | kus | 1 |  | 0 | 800-731 | RTS |  |  |  | 21
|  | 1 |  | 1
91 | 734237113R00 | ...kulový kohout, DN 25, vnitřní-vnitřní, PN 16, mosaz | kus | 4 |  | 0 | 800-731 | RTS |  |  |  | 21
|  | 4 |  | 4
92 | 734237114R00 | ...kulový kohout, DN 32, vnitřní-vnitřní, PN 16, mosaz | kus | 8 |  | 0 | 800-731 | RTS |  |  |  | 21
|  | 8 |  | 8
93 | 734237115R00 | ...kulový kohout, DN 40, vnitřní-vnitřní, PN 16, mosaz | kus | 12 |  | 0 | 800-731 | RTS |  |  |  | 21
|  | 12 |  | 12
| 734 24 Ventily a klapky zpětné závitové | [7 empty] | 1
| 734 24-1 včetně dodávky materiálu | [7 empty] | 2
94 | 734243413R00 | ...zpětná klapka, DN 25, vnitřní-vnitřní závit, PN 10, mosaz | kus | 2 |  | 0 | 800-731 | RTS |  |  |  | 21
|  | 2 |  | 2
95 | 734243414R00 | ...zpětná klapka, DN 32, vnitřní-vnitřní závit, PN 10, mosaz | kus | 2 |  | 0 | 800-731 | RTS |  |  |  | 21
|  | 2 |  | 2
96 | 734243415R00 | ...zpětná klapka, DN 40, vnitřní-vnitřní závit, PN 10, mosaz | kus | 2 |  | 0 | 800-731 | RTS |  |  |  | 21
|  | 2 |  | 2
| 734 25 Ventily pojistné závitové | [7 empty] | 1
nízkozdvižné pružinové
| 734 25-1 včetně dodávky materiálu | [7 empty] | 2
97 | 734255111R00 | ...pojistný ventil, DN 15, 2,5 bar, mosaz, vnitřní-vnitřní závit | kus | 2 |  | 0 | 800-731 | RTS |  |  |  | 21
|  | 2 |  | 2
| 734 26 Šroubení | [7 empty] | 1
| 734 26-1 včetně dodávky materiálu | [7 empty] | 2
98 | 734266422R00 | ...šroubení pro radiátory typu VK dvoutrubkový systém s vypouštěním, DN EK 20 x 15, přímé, PN 10, bronz | kus | 70 |  | 0 | 800-731 | RTS |  |  |  | 21
|  | 70 |  | 70
| 734 29 Ostatní armatury | [7 empty] | 1
| 734 29-1 kohouty plnící a vypouštěcí včetně dodávky materiálu | [7 empty] | 2
99 | 734291113R00 | ...kulový kohout vypouštěcí a napouštěcí, DN 15, PN 10, litina | kus | 10 |  | 0 | 800-731 | RTS |  |  |  | 21
|  | 10 |  | 10
| 734 29-2 filtry a kohouty kulové s filtrem závitové včetně dodávky materiálu | [7 empty] | 2
100 | 734297213R00 | ...filtr, DN 25, vnitřní-vnitřní závit, PN 10, mosaz | kus | 2 |  | 0 | 800-731 | RTS |  |  |  | 21
|  | 2 |  | 2
101 | 734297214R00 | ...filtr, DN 32, vnitřní-vnitřní závit, PN 10, mosaz | kus | 2 |  | 0 | 800-731 | RTS |  |  |  | 21
|  | 2 |  | 2
102 | 734297215R00 | ...filtr, DN 40, vnitřní-vnitřní závit, PN 10, mosaz | kus | 2 |  | 0 | 800-731 | RTS |  |  |  | 21
|  | 2 |  | 2
| 734 29-5 směšovací a rozdělovací armatury včetně dodávky materiálu | [7 empty] | 2
103 | 734293116R00 | ...směšovací ventil třícestný, DN 32, PN 10, závitový spoj, mosaz | kus | 4 |  | 0 | 800-731 | RTS |  |  |  | 21
|  | termostatický, bez pohonu | [13 empty] | termostatický, bez pohonu
|  | 4 |  | 4
| 734 41-9 Montáž měřičů tepla | [7 empty] | 1
| 734 41-91 teploměru | [7 empty] | 2
104 | 734419111R00 | ...s pouzdrem nebo stonkem a jímkou | kus | 8 |  | 0 | 800-731 | RTS |  |  |  | 21
|  | 8 |  | 8
| 734 41-93 kompaktního měřiče tepla závitového | [7 empty] | 2
105 | 734419134R00 | ...G 5/4" | soubor | 2 |  | 0 | 800-731 | RTS |  |  |  | 21
|  | Položka je určena i pro měřiče tepla 6/4" | [13 empty] | Položka je určena i pro měřiče tepla 6/4"
|  | 1+1 |  | 2
| 734 42 Tlakoměry | [7 empty] | 1
| 734 42-9 montáž - tlakoměry ve specifikaci | [7 empty] | 2
106 | 734429101R00 | ...tlakoměru deformačního 0-10 MPa | kus | 4 |  | 0 | 800-731 | RTS |  |  |  | 21
|  | 4 |  | 4
107 | 3048730T | kompaktní ultrazvukový měřič tepla, DN 40, qp = 10 m3/h, l = 300 mm | ks | 1 |  | 0 |  | Vlastní |  |  |  | 21
|  | s integrovanou ultrazvukovou průtokoměrnou částí s 3 m signálním kabelem, baterií A-cell, teploměry s vestavěným rádiomodulem, optickým datovým výstupem a volitelným napájením, součástí dodávky bude příšlušenství (např. šroubení, kolový kouhout s jímkou atd. dle technických podmínek výrobce) | [13 empty] | s integrovanou ultrazvukovou průtokoměrnou částí s 3 m signálním kabelem, baterií A-cell, teploměry s vestavěným rádiomodulem, optickým datovým výstupem a volitelným napájením, součástí dodávky bude příšlušenství (např. šroubení, kolový kouhout s jímkou atd. dle technických podmínek výrobce)
|  | 1 |  | 1
108 | 3063354T | kompaktní ultrazvukový měřič tepla, DN 32, qp = 6,0 m3/h, l = 260 mm | ks | 1 |  | 0 |  | Vlastní |  |  |  | 21
|  | s integrovanou ultrazvukovou průtokoměrnou částí s 3 m signálním kabelem, baterií A-cell, teploměry s vestavěným rádiomodulem, optickým datovým výstupem a volitelným napájením, součástí dodávky bude příšlušenství (např. šroubení, kolový kouhout s jímkou atd. dle technických podmínek výrobce) | [13 empty] | s integrovanou ultrazvukovou průtokoměrnou částí s 3 m signálním kabelem, baterií A-cell, teploměry s vestavěným rádiomodulem, optickým datovým výstupem a volitelným napájením, součástí dodávky bude příšlušenství (např. šroubení, kolový kouhout s jímkou atd. dle technických podmínek výrobce)
|  | 1 |  | 1
109 | 38832119R | teploměr axiální pr.hlavice 100 mm; délka jímky 200 mm; rozsah stupnice 0 až 120 °C; způsob napojení zadní 1/2"; max teplota 120 °C; max tlak 1 MPa | kus | 8 |  | 0 | SPCM | RTS |  |  |  | 21
|  | 8 |  | 8
110 | 38841060R | tlakoměr standardní s přední přírubou; d tlakoměru 100,0 mm; připojení zadní M20x1,5; třída přesnosti 1,6 % | kus | 4 |  | 0 | SPCM | RTS |  |  |  | 21
|  | 4 |  | 4
111 | 422DEK04T | ventil regulační vyvažovací; pro topení; automatický; DN 32 mm | ks | 4 |  | 0 |  | Vlastní |  |  |  | 21
|  | 4 |  | 4
112 | 55121090.MR | ventil přepouštěcí proporcionální; tlak. diference 50 až 500 mbar; V 2,0 m3/h; provozní teplota do 120 °C; provozní tlak do 10,0 bar; DN 20; 3/4"; závit vnitřní; bronz | kus | 4 |  | 0 | SPCM | RTS |  |  |  | 21
|  | 4 |  | 4
113 | 5513730620R | hlavice termostatická s vestavěným čidlem, pro veřejné prostory; regulační rozsah 6,0 až 28,0 °C; ovládání ruční; provedení kapalinová | kus | 52 |  | 0 | SPCM | RTS |  |  |  | 21
|  | 52 |  | 52
114 | Z-ND-005T | ventilová vložka pro otopná tělesa panelová 1/2" | ks | 70 |  | 0 |  | Vlastní |  |  |  | 21
|  | 70 |  | 70
| 998 73-4 Přesun hmot pro armatury | [7 empty] | 1
115 | 998734103R00 | ...v objektech výšky do 4 m | t | 0.08318 |  | 0 | 800-731 | RTS |  |  |  | 21
Díl: | 735 | Otopná tělesa |  |  | 0
| 735 15 Otopná tělesa panelová | [7 empty] | 1
116 | 735157560R00 | ...počet desek 2, počet přídavných přestupných ploch 1, výška 600 mm, délka 400 mm, provedení ventil kompakt, pravé spodní připojení, s nuceným oběhem, čelní deska profilovaná | kus | 1 |  | 0 | 800-731 | RTS |  |  |  | 21
|  | 1 |  | 1
117 | 735157562R00 | ...počet desek 2, počet přídavných přestupných ploch 1, výška 600 mm, délka 600 mm, provedení ventil kompakt, pravé spodní připojení, s nuceným oběhem, čelní deska profilovaná | kus | 1 |  | 0 | 800-731 | RTS |  |  |  | 21
|  | 1 |  | 1
118 | 735157566R00 | ...počet desek 2, počet přídavných přestupných ploch 1, výška 600 mm, délka 1000 mm, provedení ventil kompakt, pravé spodní připojení, s nuceným oběhem, čelní deska profilovaná | kus | 2 |  | 0 | 800-731 | RTS |  |  |  | 21
|  | 2 |  | 2
119 | 735157661R00 | ...počet desek 2, počet přídavných přestupných ploch 2, výška 600 mm, délka 500 mm, provedení ventil kompakt, pravé spodní připojení, s nuceným oběhem, čelní deska profilovaná | kus | 1 |  | 0 | 800-731 | RTS |  |  |  | 21
|  | 1 |  | 1
120 | 735157662R00 | ...počet desek 2, počet přídavných přestupných ploch 2, výška 600 mm, délka 600 mm, provedení ventil kompakt, pravé spodní připojení, s nuceným oběhem, čelní deska profilovaná | kus | 1 |  | 0 | 800-731 | RTS |  |  |  | 21
|  | 1 |  | 1
121 | 735157663R00 | ...počet desek 2, počet přídavných přestupných ploch 2, výška 600 mm, délka 700 mm, provedení ventil kompakt, pravé spodní připojení, s nuceným oběhem, čelní deska profilovaná | kus | 2 |  | 0 | 800-731 | RTS |  |  |  | 21
|  | 2 |  | 2
122 | 735157665R00 | ...počet desek 2, počet přídavných přestupných ploch 2, výška 600 mm, délka 900 mm, provedení ventil kompakt, pravé spodní připojení, s nuceným oběhem, čelní deska profilovaná | kus | 2 |  | 0 | 800-731 | RTS |  |  |  | 21
|  | 2 |  | 2
123 | 735157666R00 | ...počet desek 2, počet přídavných přestupných ploch 2, výška 600 mm, délka 1000 mm, provedení ventil kompakt, pravé spodní připojení, s nuceným oběhem, čelní deska profilovaná | kus | 2 |  | 0 | 800-731 | RTS |  |  |  | 21
|  | 2 |  | 2
124 | 735157667R00 | ...počet desek 2, počet přídavných přestupných ploch 2, výška 600 mm, délka 1100 mm, provedení ventil kompakt, pravé spodní připojení, s nuceným oběhem, čelní deska profilovaná | kus | 3 |  | 0 | 800-731 | RTS |  |  |  | 21
|  | 3 |  | 3
125 | 735157668R00 | ...počet desek 2, počet přídavných přestupných ploch 2, výška 600 mm, délka 1200 mm, provedení ventil kompakt, pravé spodní připojení, s nuceným oběhem, čelní deska profilovaná | kus | 3 |  | 0 | 800-731 | RTS |  |  |  | 21
|  | 3 |  | 3
126 | 735157669R00 | ...počet desek 2, počet přídavných přestupných ploch 2, výška 600 mm, délka 1400 mm, provedení ventil kompakt, pravé spodní připojení, s nuceným oběhem, čelní deska profilovaná | kus | 2 |  | 0 | 800-731 | RTS |  |  |  | 21
|  | 2 |  | 2
127 | 735157670R00 | ...počet desek 2, počet přídavných přestupných ploch 2, výška 600 mm, délka 1600 mm, provedení ventil kompakt, pravé spodní připojení, s nuceným oběhem, čelní deska profilovaná | kus | 10 |  | 0 | 800-731 | RTS |  |  |  | 21
|  | 10 |  | 10
128 | 735157671R00 | ...počet desek 2, počet přídavných přestupných ploch 2, výška 600 mm, délka 1800 mm, provedení ventil kompakt, pravé spodní připojení, s nuceným oběhem, čelní deska profilovaná | kus | 8 |  | 0 | 800-731 | RTS |  |  |  | 21
|  | 8 |  | 8
129 | 735157672R00 | ...počet desek 2, počet přídavných přestupných ploch 2, výška 600 mm, délka 2000 mm, provedení ventil kompakt, pravé spodní připojení, s nuceným oběhem, čelní deska profilovaná | kus | 3 |  | 0 | 800-731 | RTS |  |  |  | 21
|  | 3 |  | 3
130 | 735157673R00 | ...počet desek 2, počet přídavných přestupných ploch 2, výška 600 mm, délka 2300 mm, provedení ventil kompakt, pravé spodní připojení, s nuceným oběhem, čelní deska profilovaná | kus | 1 |  | 0 | 800-731 | RTS |  |  |  | 21
|  | 1 |  | 1
131 | 735157674R00 | ...počet desek 2, počet přídavných přestupných ploch 2, výška 600 mm, délka 2600 mm, provedení ventil kompakt, pravé spodní připojení, s nuceným oběhem, čelní deska profilovaná | kus | 5 |  | 0 | 800-731 | RTS |  |  |  | 21
|  | 5 |  | 5
132 | 735157685R00 | ...počet desek 2, počet přídavných přestupných ploch 2, výška 900 mm, délka 900 mm, provedení ventil kompakt, pravé spodní připojení, s nuceným oběhem, čelní deska profilovaná | kus | 1 |  | 0 | 800-731 | RTS |  |  |  | 21
|  | 1 |  | 1
133 | 735157691R00 | ...počet desek 2, počet přídavných přestupných ploch 2, výška 900 mm, délka 1800 mm, provedení ventil kompakt, pravé spodní připojení, s nuceným oběhem, čelní deska profilovaná | kus | 1 |  | 0 | 800-731 | RTS |  |  |  | 21
|  | 1 |  | 1
134 | 735157762R00 | ...počet desek 3, počet přídavných přestupných ploch 3, výška 600 mm, délka 600 mm, provedení ventil kompakt, pravé spodní připojení, s nuceným oběhem, čelní deska profilovaná | kus | 2 |  | 0 | 800-731 | RTS |  |  |  | 21
|  | 2 |  | 2
135 | 735157764R00 | ...počet desek 3, počet přídavných přestupných ploch 3, výška 600 mm, délka 800 mm, provedení ventil kompakt, pravé spodní připojení, s nuceným oběhem, čelní deska profilovaná | kus | 1 |  | 0 | 800-731 | RTS |  |  |  | 21
|  | 1 |  | 1
136 | 735157766R00 | ...počet desek 3, počet přídavných přestupných ploch 3, výška 600 mm, délka 1000 mm, provedení ventil kompakt, pravé spodní připojení, s nuceným oběhem, čelní deska profilovaná | kus | 3 |  | 0 | 800-731 | RTS |  |  |  | 21
|  | 3 |  | 3
137 | 735157767R00 | ...počet desek 3, počet přídavných přestupných ploch 3, výška 600 mm, délka 1100 mm, provedení ventil kompakt, pravé spodní připojení, s nuceným oběhem, čelní deska profilovaná | kus | 2 |  | 0 | 800-731 | RTS |  |  |  | 21
|  | 2 |  | 2
138 | 735157768R00 | ...počet desek 3, počet přídavných přestupných ploch 3, výška 600 mm, délka 1200 mm, provedení ventil kompakt, pravé spodní připojení, s nuceným oběhem, čelní deska profilovaná | kus | 6 |  | 0 | 800-731 | RTS |  |  |  | 21
|  | 6 |  | 6
139 | 735157769R00 | ...počet desek 3, počet přídavných přestupných ploch 3, výška 600 mm, délka 1400 mm, provedení ventil kompakt, pravé spodní připojení, s nuceným oběhem, čelní deska profilovaná | kus | 1 |  | 0 | 800-731 | RTS |  |  |  | 21
|  | 1 |  | 1
140 | 735157770R00 | ...počet desek 3, počet přídavných přestupných ploch 3, výška 600 mm, délka 1600 mm, provedení ventil kompakt, pravé spodní připojení, s nuceným oběhem, čelní deska profilovaná | kus | 5 |  | 0 | 800-731 | RTS |  |  |  | 21
|  | 5 |  | 5
141 | 735157787R00 | ...počet desek 3, počet přídavných přestupných ploch 3, výška 900 mm, délka 1100 mm, provedení ventil kompakt, pravé spodní připojení, s nuceným oběhem, čelní deska profilovaná | kus | 1 |  | 0 | 800-731 | RTS |  |  |  | 21
|  | 1 |  | 1
| 735 15-8 Doplňkové práce pro otopná tělesa panelová | [7 empty] | 2
142 | 735156920R00 | ...tlakové zkoušky , těles dvouřadých | kus | 49 |  | 0 | 800-731 | RTS |  |  |  | 21
|  | 49 |  | 49
143 | 735156930R00 | ...tlakové zkoušky , těles třířadých | kus | 21 |  | 0 | 800-731 | RTS |  |  |  | 21
|  | 21 |  | 21
| 998 73-5 Přesun hmot pro otopná tělesa | [7 empty] | 1
144 | 998735102R00 | ...v objektech výšky do 12 m | t | 4.1053 |  | 0 | 800-731 | RTS |  |  |  | 21
Díl: | 784 | Malby |  |  | 0
| 784 41 Příprava povrchu | [7 empty] | 1
| 784 41-2 Penetrace (napouštění) podkladu | [7 empty] | 2
145 | 784191101R00 | ...disperzní, jednonásobná | m2 | 155.75 |  | 0 | 800-784 | RTS |  |  |  | 21
|  | 80*0,3+150*0,6+10+115*0,5*0,5+12*0,5*0,5 |  | 155.75
| 784 45 Malby z malířských směsí | [7 empty] | 1
146 | 784195112R00 | ...hlinkové, , bělost 77 %, dvojnásobné | m2 | 155.75 |  | 0 | 800-784 | RTS |  |  |  | 21
|  | 80*0,3+150*0,6+10+115*0,5*0,5+12*0,5*0,5 |  | 155.75
Díl: | M21 | Elektromontáže |  |  | 0
| 210 01-01 Chráničky a lišty | [7 empty] | 1
147 | 210010105R00 | ...lišta elektroinstalační, materiál PVC, šířky do 40 mm, uložená pevně šroubováním | m | 3 |  | 0 | M21 | RTS |  |  |  | 21
|  | 3 |  | 3
| 210 02-03 Žlaby | [7 empty] | 1
148 | 210020302R00 | ...žlab kabelový s příslušenstvím, 62/50 mm, bez víka | m | 2 |  | 0 | M21 | RTS |  |  |  | 21
|  | Včetně montáže kolen, T-kusů, prodlužovacích dílů, spojek apod. | [13 empty] | Včetně montáže kolen, T-kusů, prodlužovacích dílů, spojek apod.
|  | 2 |  | 2
| 210 11 Spínací, spouštěcí a regulační ústrojí | [7 empty] | 1
149 | 210111071R00 | ...zásuvka domovní nástěnná včetně zapojení, 16A, 250V, provedení 2P+PE | kus | 1 |  | 0 | M21 | RTS |  |  |  | 21
|  | 1 |  | 1
| 210 12 Ústrojí jistící | [7 empty] | 1
150 | 210120453R00 | ...vzduchový jistuč včetně zapojení třípólový do 25 A, , ve skříni | kus | 9 |  | 0 | M21 | RTS |  |  |  | 21
|  | dodávka ve specifikaci. Položka je určena i pro montáž 1 pólového jističe a chrániče. | [13 empty] | dodávka ve specifikaci. Položka je určena i pro montáž 1 pólového jističe a chrániče.
|  | 1+6+2 |  | 9
| 210 19 Rozvaděče, rozvodné skříně, desky, svorkovnice | [7 empty] | 1
151 | 210190014R00 | ...osazení plastových rozvodnic, , SR do výklenku | kus | 1 |  | 0 | M21 | RTS |  |  |  | 21
|  | Položka je určena i pro montáž na stěnu. | [13 empty] | Položka je určena i pro montáž na stěnu.
|  | 1 |  | 1
| 210 8 Vodiče, šňůry a kabely měděné | [7 empty] | 1
152 | 210800646R00 | Vodič nn a vn CYA 6 mm2 uložený pevně | m | 5 |  | 0 | M21 | RTS |  |  |  | 21
|  | včetně kotevních prvků, vodič ve specifikaci | [13 empty] | včetně kotevních prvků, vodič ve specifikaci
|  | 5 |  | 5
| 210 80-2 Šňůry | [7 empty] | 2
153 | 211800115T00 | Vodič silový CYLY, pevně uložený, 3 x 1,50 mm2 | m | 16 |  | 0 | M21 | Vlastní |  |  |  | 21
|  | vodič ve specifikaci | [13 empty] | vodič ve specifikaci
|  | 16 |  | 16
| 210 85 Kabely návěstní, sdělovací a mikrofonní | [7 empty] | 2
154 | 210850204T00 | Kabel sdělovací pevně uložený, kabel ve specifikaci | m | 80 |  | 0 | M21 | Vlastní |  |  |  | 21
|  | 80 |  | 80
155 | M21-POL01 | Teplotní čidlo Aku nádrže (kompletní výrobek) včetně kabelu 3x0,15 (10 m) | soubor | 1 |  | 0 |  | Vlastní |  |  |  | 21
|  | Položka obsahuje: | [13 empty] | Položka obsahuje:
|  | - dodávku, montáž a připojení čidla | [13 empty] | - dodávku, montáž a připojení čidla
|  | - dodávku, montáž a připojení modulu | [13 empty] | - dodávku, montáž a připojení modulu
|  | - dodávku, montáž a připojení kabele | [13 empty] | - dodávku, montáž a připojení kabele
|  | - podružný materiál | [13 empty] | - podružný materiál
|  | - přesun hmot | [13 empty] | - přesun hmot
|  | 1 |  | 1
156 | M21-POL02 | Prostorový termostat s týdenním programem | soubor | 4 |  | 0 |  | Vlastní |  |  |  | 21
|  | Položka obsahuje: | [13 empty] | Položka obsahuje:
|  | - dodávku, montáž a připojení spínacího kontaktu | [13 empty] | - dodávku, montáž a připojení spínacího kontaktu
|  | - dodávku, montáž a připojení termostatu | [13 empty] | - dodávku, montáž a připojení termostatu
|  | - podružný materiál | [13 empty] | - podružný materiál
|  | - přesun hmot | [13 empty] | - přesun hmot
|  | 4 |  | 4
157 | M21-POL03 | Montáž drobných prvků | soubor | 1 |  | 0 |  | Vlastní |  |  |  | 21
|  | Položka obsahuje: | [13 empty] | Položka obsahuje:
|  | - montáž a připojení svorkovnice 2 ks | [13 empty] | - montáž a připojení svorkovnice 2 ks
|  | - montáž a připojení spínaného zdroje 1 ks | [13 empty] | - montáž a připojení spínaného zdroje 1 ks
|  | - montáž a připojení pomocného relé s příslušenstvím 2 ks | [13 empty] | - montáž a připojení pomocného relé s příslušenstvím 2 ks
|  | - přesun hmot | [13 empty] | - přesun hmot
|  | 1 |  | 1
158 | M21-POL04 | Rozvaděč dopravní cesty 1+1, kompletní výrobek, nástěný, IP 65 | soubor | 1 |  | 0 |  | Vlastní |  |  |  | 21
|  | Položka obsahuje: | [13 empty] | Položka obsahuje:
|  | - dokumentace rozvaděče | [13 empty] | - dokumentace rozvaděče
|  | - dodávku, montáž a připojení rozvaděče | [13 empty] | - dodávku, montáž a připojení rozvaděče
|  | - dodávku, montáž a připojení výzbroje rozvaděče | [13 empty] | - dodávku, montáž a připojení výzbroje rozvaděče
|  | - podružný materiál a kotevní techniku | [13 empty] | - podružný materiál a kotevní techniku
|  | - přesun hmot | [13 empty] | - přesun hmot
|  | Specifikace výzbroje: hlavní vypínač, tepelná ochrana motoru, zdroj 24 VDC, 30 W pojistková pouzdra, pojistky, svorky a programovatelné relé, software, kapacitní snímač, kompletní tlačítko stop, stykač 3 pólový 9A | [13 empty] | Specifikace výzbroje: hlavní vypínač, tepelná ochrana motoru, zdroj 24 VDC, 30 W pojistková pouzdra, pojistky, svorky a programovatelné relé, software, kapacitní snímač, kompletní tlačítko stop, stykač 3 pólový 9A
159 | 31173481R | hmoždinka soklová zatloukací; mat. plast.válcový límec; rozměr pr.6, délka 35 mm; použití: k upevnění lehkých kovových prvků na běžné druhy zdiva,kotvení soklových lišt; balení po 100 ks | kus | 12 |  | 0 | SPCM | RTS |  |  |  | 21
|  | 12 |  | 12
160 | 34121355T | kabel J-Y(st)Y 2x2x0.8; sdělovací; pevné uložení vnitřní | m | 84 |  | 0 |  | Vlastní |  |  |  | 21
|  | 80*1,05 |  | 84
161 | 34142157R | vodič CYA (H07V-K); silový, propojovací jednožilový; jádro Cu lanované holé; počet žil 1; jmen.průřez jádra 6,00 mm2; vnější průměr max 6,4 mm; izolace PVC; tl. izolace 0,8 mm; odolný proti šíření plamene | m | 5.25 |  | 0 | SPCM | RTS |  |  |  | 21
|  | zelenožlutý | [13 empty] | zelenožlutý
|  | 5*1,05 |  | 5.25
162 | 34145024T | kabel H03VV-F; silový, ohebný; Cu jádra lanovaná holá; počet žil 3; jmen.průřez jádra 1,50 mm2; teplota použití -15 až 70 °C; odolný proti šíření plamene dle vyhlášky 21/1996; odolnost vůči UV záření | m | 16.8 |  | 0 |  | Vlastní |  |  |  | 21
|  | 16*1,05 |  | 16.8
163 | 34551476.AR | zásuvka jednonásobná, s ochranným kolíkem, s víčkem; řazení 2P+PE; 16 A, 250 V AC; IP 44 | kus | 1 |  | 0 | SPCM | RTS |  |  |  | 21
|  | 1 |  | 1
164 | 34572109R | lišta elektroinstalační vkládací; mat. PVC samozhášivé; Š x V 24 x 22 mm; délka 3,00 m; bílá; stupeň hořlavosti A-C3; teplot.rozsah -5 až 60 °C | m | 3 |  | 0 | SPCM | RTS |  |  |  | 21
|  | 3 |  | 3
165 | 357161625R | rozvodnice bytová; nástěnná; termoplast samozhášivý; sestavení z svorkové bloky rozdělené na P E a N,zasunovací kovové přístr.U lišty,popis.tabulky,záslepky; barva šedá; otvírání dveří vlevo nebo vpravo; provedení dveří neprůhledné; počet řad 2; max.počet modulů v řadě 2 x 13; PE + N; osazené přístroje max.63 A, 520 V; IP55 | kus | 1 |  | 0 | SPCM | RTS |  |  |  | 21
|  | 1 |  | 1
166 | 35822153R | jistič modulární do 63A; jmen.proud 2,00 A; charakt. C; počet pólů 1; tepl.okolí -30 do + 55 °C; IP 20 | kus | 2 |  | 0 | SPCM | RTS |  |  |  | 21
|  | 2 |  | 2
167 | 35822420R | jistič modulární do 63A; jmen.proud 6,00 A; charakt. C; počet pólů 3; tepl.okolí -30 do + 55 °C; IP 20 | kus | 6 |  | 0 | SPCM | RTS |  |  |  | 21
|  | 6 |  | 6
168 | 35889033.AR | chránič proudový; jmen.proud 63,00 A; počet pólů 4; typ A; tepl.okolí -25 do +45 °C; IP 20; jmen.reziduální proud 30 mA | kus | 1 |  | 0 | SPCM | RTS |  |  |  | 21
|  | 1 |  | 1
169 | 55347446R | spojka ocelový plech; povrch pozink + celkový lak epoxidový 60 µm; h = 6 mm; š = 46,5 mm; l = 70,0 mm; tl. 1,00 mm | kus | 2 |  | 0 | SPCM | RTS |  |  |  | 21
|  | přímá | [13 empty] | přímá
|  | 2 |  | 2
170 | 55347446R | spojka ocelový plech; povrch pozink + celkový lak epoxidový 60 µm; h = 6 mm; š = 46,5 mm; l = 70,0 mm; tl. 1,00 mm | kus | 1 |  | 0 | SPCM | RTS |  |  |  | 21
|  | do oblouku | [13 empty] | do oblouku
|  | 1 |  | 1
171 | 55347451R | podpěra na stěnu ocelový plech; povrch pozink + celkový lak epoxidový 60 µm; h = 42 mm; l = 112 mm; tl. 1,5 mm | kus | 5 |  | 0 | SPCM | RTS |  |  |  | 21
|  | 5 |  | 5
172 | 55347491R | žlab kabelový plech pozink; děrovaný; l = 2000,0 mm; š = 62 mm; h = 50,0 mm; tl. 0,70 mm | kus | 1 |  | 0 | SPCM | RTS |  |  |  | 21
|  | 1 |  | 1
173 | 751126R | spínaný zdroj 24 VDC, 30W, IP 20 | ks | 1 |  | 0 |  | Vlastní |  |  |  | 21
|  | 1 |  | 1
174 | A631210R | svorkovnice pojistková řadová RSP4 | ks | 2 |  | 0 |  | Vlastní |  |  |  | 21
|  | 2 |  | 2
175 | VS308KR | pomocné relé 24VDC/8A včetně patice a ochraného modulu | ks | 2 |  | 0 |  | Vlastní |  |  |  | 21
|  | 2 |  | 2
Díl: | M36 | Montáže měřících a regulačních zařízení |  |  | 0
176 | M36-MAR01 | Modulový digitální regulační přístroj pro montáž na zeď, provozní napětí 230 V, jištění 2x10 A, příkon 5 VA, doba chodu servopohonu 120 s | soubor | 1 |  | 0 |  | Vlastní |  |  |  | 21
|  | Položka obsahuje: | [13 empty] | Položka obsahuje:
|  | - dodávku, montáž a připojení regulačního přístroje | [13 empty] | - dodávku, montáž a připojení regulačního přístroje
|  | - podružný materiál | [13 empty] | - podružný materiál
|  | - přesun hmot | [13 empty] | - přesun hmot
177 | M36-MAR02 | Kaskádový modul pro 2 kotle, provozní napětí 230 V, příkon 2 VA, funkce hlavní řídící modul | soubor | 1 |  | 0 |  | Vlastní |  |  |  | 21
|  | Položka obsahuje: | [13 empty] | Položka obsahuje:
|  | - dodávku, montáž a připojení modulu | [13 empty] | - dodávku, montáž a připojení modulu
|  | - podružný materiál | [13 empty] | - podružný materiál
|  | - přesun hmot | [13 empty] | - přesun hmot
|  | 1 |  | 1
178 | M36-MAR03 | Modul pro 1 otopný okruh a ohřev vody TV, 3 bodový krokový regulátor, provozní napětí 230 V, příkon 2 VA, doba chodu servopohonu 120 s | soubor | 1 |  | 0 |  | Vlastní |  |  |  | 21
|  | Položka obsahuje: | [13 empty] | Položka obsahuje:
|  | - dodávku, montáž a připojení modulu | [13 empty] | - dodávku, montáž a připojení modulu
|  | - podružný materiál | [13 empty] | - podružný materiál
|  | - přesun hmot | [13 empty] | - přesun hmot
179 | M36-MAR04 | Modul pro 2 otopné okruhy, 3 bodový krokový regulátor, včetně čidla, provozní napětí 230 V, příkon 2 VA, doba chodu servopohonu 120 s | soubor | 1 |  | 0 |  | Vlastní |  |  |  | 21
|  | Položka obsahuje: | [13 empty] | Položka obsahuje:
|  | - dodávku, montáž a připojení modulu | [13 empty] | - dodávku, montáž a připojení modulu
|  | - podružný materiál | [13 empty] | - podružný materiál
|  | - přesun hmot | [13 empty] | - přesun hmot
Díl: | 999 | Poplatky za skládky |  |  | 0
| 979 99 Poplatky za skládku suti | [7 empty] | 1
180 | 97999999XT00 | ocel / plech | t | 0.0215 |  | 0 | 801-3 | Vlastní |  |  |  | 21
| 979 08-4 Poplatek za skládku | [7 empty] | 1
181 | 979990001R00 | ...stavební suti | t | 1.6483 |  | 0 | 801-3 | RTS |  |  |  | 21
|  | 1,6483 |  | 1.6483
Díl: | D96 | Přesuny suti a vybouraných hmot |  |  | 0
| 979 01 Svislá doprava suti a vybouraných hmot | [7 empty] | 1
182 | 979011111R00 | ...za prvé podlaží nad nebo pod základním podlažím | t | 1.6698 |  | 0 | 801-3 | RTS |  |  |  | 21
| 979 08-1 Odvoz suti a vybouraných hmot na skládku | [7 empty] | 1
183 | 979081111R00 | ...do 1 km | t | 1.6698 |  | 0 | 801-3 | RTS |  |  |  | 21
|  | Včetně naložení na dopravní prostředek a složení na skládku, bez poplatku za skládku. | [13 empty] | Včetně naložení na dopravní prostředek a složení na skládku, bez poplatku za skládku.
184 | 979081121R00 | ...příplatek za každý další 1 km | t | 83.49 |  | 0 | 801-3 | RTS |  |  |  | 21
| 979 08-2 Vnitrostaveništní doprava suti a vybouraných hmot | [7 empty] | 1
185 | 979082111R00 | ...do 10 m | t | 1.6698 |  | 0 | 801-3 | RTS |  |  |  | 21
|  | Včetně případného složení na staveništní deponii. | [13 empty] | Včetně případného složení na staveništní deponii.
186 | 979082121R00 | ...příplatek k ceně za každých dalších 5 m | t | 13.3584 |  | 0 | 801-3 | RTS |  |  |  | 21
[10 empty] | 0 | 0 |  | 15 | 21
| Celkem za objekt |  |  |  |  | 0 | [6 empty] | 0 | 0

## Rekapitulace Objekt SO 03
Stavba : | 15/022971 | MŠ U Koupaliště 610, 560 02 Česká Třebová
Objekt : | SO 03 | Vedlejší a ostatní náklady |  | JKSO : | 801.31.3.3
Rekapitulace stavebního objektu
Zákl. údaje | SO 03
Vedlejší a ostatní náklady
Třídník stavebních objektů: | 801 | Budovy občanské výstavby
| 801.3 | Budovy pro výuku a výchovu
| 801.31 | budovy mateřských škol
| 801.31.3 | svislá nosná konstrukce monolitická betonová plošná
| 801.31.3.3 | rekonstrukce a modernizace objektu s opravou
Rozsah:
Rekapitulace soupisů náležejících k objektu
Soupis |  |  |  |  | Cena (Kč)
01 | Vedlejší a ostatní náklady |  |  |  | 0 | 0 | 0
| Celkem objekt |  | SO 03 |  | 0

## SO 03 01 Pol
Položkový soupis prací a dodávek
S: | 15/022971 | MŠ U Koupaliště 610, 560 02 Česká Třebová
O: | SO 03 | Vedlejší a ostatní náklady
R: | 01 | Vedlejší a ostatní náklady
P.č. | Číslo položky | Název položky | MJ | množství | cena / MJ | celkem | Ceník | Cen. soustava
| Ceník, kapitola | Poznámka uchazeče
Díl: | VN | Vedlejší náklady |  |  | 0
| 00512 Náklady spojené s prováděním stavby | [7 empty] | 1
9+9589
1 | 005124010T | Koordinační a kompletační činnost (IČD) | Soubor | 1 |  | 0 | 800-0 | Vlastní |  |  |  | 21
|  | Kompletací stavební části stavby vznikají dodavateli náklady, které by měl zahrnout do celkové ceny své dodávky, i když se nejedná o stavební a montážní práce, a uplatňují se samostatně. | [12 empty] | Kompletací stavební části stavby vznikají dodavateli náklady, které by měl zahrnout do celkové ceny své dodávky, i když se nejedná o stavební a montážní práce, a uplatňují se samostatně.
|  | Započítání těchto nákladů do cen stavebních je závislé na dohodě mezi dodavatelem a odběratelem nebo za podmínek veřejné soutěže nebo výběrového řízení. | [12 empty] | Započítání těchto nákladů do cen stavebních je závislé na dohodě mezi dodavatelem a odběratelem nebo za podmínek veřejné soutěže nebo výběrového řízení.
| 005121 Zařízení staveniště | [7 empty] | 1
2 | 005121 R | Zařízení staveniště | Soubor | 1 |  | 0 | 800-0 | RTS |  |  |  | 21
|  | Veškeré náklady spojené s vybudováním, provozem a odstraněním zařízení staveniště. Předpokládá se že v rámci zařízení staveniště bude uvažován stavební výtah. | [12 empty] | Veškeré náklady spojené s vybudováním, provozem a odstraněním zařízení staveniště. Předpokládá se že v rámci zařízení staveniště bude uvažován stavební výtah.
3 | 00523 R | Zkoušky a revize | Soubor | 1 |  | 0 |  | RTS |  |  |  | 21
|  | Náklady zhotovitele, související s prováděním zkoušek a revizí předepsaných technickými normami nebo objednatelem a které jsou pro provedení díla nezbytné. | [12 empty] | Náklady zhotovitele, související s prováděním zkoušek a revizí předepsaných technickými normami nebo objednatelem a které jsou pro provedení díla nezbytné.
Díl: | ON | Ostatní náklady |  |  | 0
| 00524 Předání a převzetí díla | [7 empty] | 1
Náklady zhotovitele, které vzniknou v souvislosti s povinnostmi zhotovitele při předání a převzetí díla.
4 | 005241010R | Dokumentace skutečného provedení | Soubor | 1 |  | 0 | 800-0 | RTS |  |  |  | 21
|  | Náklady na vyhotovení dokumentace skutečného provedení stavby a její předání objednateli v požadované formě a požadovaném počtu 3 paré. | [12 empty] | Náklady na vyhotovení dokumentace skutečného provedení stavby a její předání objednateli v požadované formě a požadovaném počtu 3 paré.
5 | 004111010R | Průzkumné práce | Soubor | 1 |  | 0 |  | RTS |  |  |  | 21
|  | Náklady na provedení průzkumů nebo doplnění stávajících průzkumů, pokud je obchodní podmínky vyžadují a tyto průzkumy nejsou v dostatečném rozsahu součástí projektové dokumentace. Jedná se především o náklady na statický průzkum. | [12 empty] | Náklady na provedení průzkumů nebo doplnění stávajících průzkumů, pokud je obchodní podmínky vyžadují a tyto průzkumy nejsou v dostatečném rozsahu součástí projektové dokumentace. Jedná se především o náklady na statický průzkum.
6 | 005211080R | Bezpečnostní a hygienická opatření na staveništi | Soubor | 1 |  | 0 |  | RTS |  |  |  | 21
|  | Náklady na ochranu staveniště před vstupem nepovolaných osob, včetně příslušného značení, náklady na osvětlení staveniště, náklady na vypracování potřebné dokumentace pro provoz staveniště z hlediska požární ochrany (požární řád a poplachová směrnice) a z hlediska provozu staveniště (provozně dopravní řád). | [12 empty] | Náklady na ochranu staveniště před vstupem nepovolaných osob, včetně příslušného značení, náklady na osvětlení staveniště, náklady na vypracování potřebné dokumentace pro provoz staveniště z hlediska požární ochrany (požární řád a poplachová směrnice) a z hlediska provozu staveniště (provozně dopravní řád).
7 | 005231020R | Individuální a komplexní vyzkoušení | Soubor | 1 |  | 0 |  | RTS |  |  |  | 21
|  | Náklady na individuální zkoušky dodaných a smontovaných technologických zařízení včetně komplexního vyzkoušení. | [12 empty] | Náklady na individuální zkoušky dodaných a smontovaných technologických zařízení včetně komplexního vyzkoušení.
[10 empty] | 0 | 0 |  | 15 | 21
| Celkem za objekt |  |  |  |  | 0 | [6 empty] | 0 | 0