## List1
Dodávka mycího stroje pro školní kuchyni Základní školy Česká Třebová, Habrmanova ulice
Specifikace mycího stroje
pos. | typ | předmět - název | rozměry Š x H x V mm | ks | cena/ks | zákl. 21% |  | DPH 21%
1. | myčka | třínádržový tunelový mycí stroj s automatickým posuvem košů | 2 975 x 800 x 2 010 mm | 1 |  | 0 |  | 0
sestava mycího stroje:
předmycí zóna - nádrž minimálně 80 l, minimálně 3 vrchní mycí ramena, minimálně 1 spodní rameno
hlavní mycí zóna - nádrž mynimálně 80 l, minimálně 5 vrchních mycích ramen, minimálně 3 mycí spodní ramena
dvojjstupňová oplachová zóna - předoplachová nádrž minimálně 75 l, minimálně 1 spodní předoplachové rameno, minimálně 1 vrchní předoplachové rameno oplach z bojleru teplota minimálně 85 oC - minimálně 1 spodní oplachové rameno, minimálně 1 vrchní oplachové rameno
sušící zóna s příkonem topných těles minimálně 6 kW
vlastnosti stroje:
3 rychlosti posuvu
mycí stroj s rekuperací minimálně 10 kW, lamely automaticky čištěny během provozu i samočistícího programu
jeden z programů min. 155 košů/hodinu
speciální program pro gastronádoby
hloubka vzhledem k místnosti max: 800 mm
průchozí výška min: 460 mm
celková délka stroje: maximálně 3000 mm,
směr posunu košů: P – L.
hlučnost: max. 70 dB (A)
integrovaná úspora mycích prostředků díky systému aktivace zón při průchodu nádobí, provoz řízený průchodem nádobím
standardně dvouplášťová izolace
hygienicky provedené otočné dveře o 180° v každé sekci – pro jejich údržbu z vnitřní strany
hlubokotažené nádrže bez přepadových trubek vybavené odpadním čerpadlem
celoplošný systém sít ve všech zónách
odvod par v hygienickém trubkovém provedení přes vyjímatelný tukový filtr
program samočištění celého mycího prostoru stroje po ukončení provozu
stropní trysky pro čištění vnitřního prostoru stroje
mycí ramena pro čištění vyjmutelná jednotlivě i v bloku hmotnost bloku do 4 kg pro jednoduchou manipulaci
speciální program pro sanitaci gastronádob
elektronicky řízené odpady nádrží s automatickým odčerpáváním
možnost renegerace předmycí zóny nezávisle na ostatních zónách
multifunkční dotyková obrazovka se záznamníkem hygieny, zobrazením všech teplot dle HACCP, 3 úrovně přístupu pro obsluhu, vedoucího a servis
komunikace na touch screenu v češtině – možnost vyvolání dat pro HaCCP na dispej
diagnostický systém (automatická kontrola provozních funkcí)
management chyb – signalizace
komínek na odtah par s ventilátorem
dvoustupňová oplachová zóna s dvěmi nezávislými teplotními stupni
mycí stroj vybaven čerpadlem na zvýšení tlaku (záruka oplachu)
spotřeba vody max.: 200 l/hod.
součástí stroje minimálně 6 ks košů
Technické parametry:
elektrické napětí 400 V, el. příkon max. 40 kW, min. 35 kW
2. | dávkovač | dávkovač mycího prostředku na bázi měření koncentrace |  | 1 |  | 0 |  | 0
3. | dávkovač | dávkovač oplachového prostředku |  | 1 |  | 0 |  | 0
4. | stůl | výstupní stůl k myčce nádobí válečkový s koncovým spínačem, válečky pro pohyb kočů na stole pouze po stranách, roštová police, nerezové provedení, | 1 200 x 650 x 900 mm | 1 |  | 0 |  | 0
5. | sprcha | stojánková tlaková sprcha, nerezová tlaková hadice, vyrovnávací pružina, tlaková sprcha s pákovým ovkadačem, úchyt na stěnu, úchyt sprchy, stojánková baterie |  | 1 |  | 0 |  | 0
6. | demontáž | demontáž stávajícího zařízení, odvoz a likvidace |  | 1 |  | 0 |  | 0
7. | montáž | montáž a doprava nové myčky, montážní materiál, zaučení obsluhy, |  | 1 |  | 0 |  | 0
|  | celkem |  |  |  | 0 |  | 0
| 1. | Dodávka bez DPH |  |  |  | 0 | Kč
| 2. | DPH 21 % |  |  |  | 0 | Kč
| 3. | DODÁVKA CELKEM |  |  |  | 0 | Kč