## 4273 - 1. Krycí list rozpočtu
KRYCÍ LIST ROZPOČTU
| Název stavby |  |  | PARKOVIŠTĚ UL. U STADIONU V ČESKÉ TŘEBOVÉ | [7 empty] | JKSO
| Název objektu | [10 empty] | EČO
| Název části | [10 empty] | Místo
[12 empty] | IČO |  | DIČ
Objednatel
| Projektant |  |  | OPTIMA, spol. s r.o.
Zhotovitel
|  |  |  | Rozpočet číslo | Zpracoval | [6 empty] | Dne
Měrné a účelové jednotky
Počet |  |  |  | Náklady / 1 m.j. | Počet |  |  | Náklady / 1 m.j. | Počet |  |  |  |  | Náklady / 1 m.j.
|  |  | 0 | 0 |  |  | 0 | 0 |  |  |  |  | 0 |  | 0
|  |  |  | Rozpočtové náklady v |  |  |  | CZK
A |  | Základní rozp. náklady |  |  | B |  | Doplňkové náklady |  | C |  | Náklady na umístění stavby
1 | HSV |  | Dodávky |  | 8 | Práce přesčas |  |  | 13 | Zařízení staveniště
2 |  |  | Montáž |  | 9 | Bez pevné podl. |  |  | 14 | Mimostav. doprava
3 | PSV |  | Dodávky |  | 10 | Kulturní památka |  |  | 15 | Územní vlivy
4 |  |  | Montáž |  | 11 |  |  |  | 16 | Provozní vlivy
5 | "M" |  | Dodávky | [5 empty] | 17 | Ostatní
6 |  |  | Montáž | [5 empty] | 18 | NUS z rozpočtu
7 | ZRN (ř. 1-6) |  |  |  | 12 | DN (ř. 8-11) |  |  | 19 | NUS (ř. 13-18)
20 | HZS |  |  |  | 21 | Kompl. činnost |  |  | 22 | Ostatní náklady
Projektant | [8 empty] | D |  | Celkové náklady
[9 empty] | 23 | Součet 7, 12, 19-22
Datum a podpis |  |  |  |  | Razítko |  |  |  | 24 | DPH | 15 | % z | 0
Objednatel | [8 empty] | 25 | DPH | 21 | % z | 1319700.74
[9 empty] | 26 | Cena s DPH (ř. 23-25)
Datum a podpis |  |  |  |  | Razítko |  |  |  | E |  | Přípočty a odpočty
Zhotovitel | [8 empty] | 27 | Dodávky objednatele
[9 empty] | 28 | Klouzavá doložka
Datum a podpis |  |  |  |  | Razítko |  |  |  | 29 | Zvýhodnění + -

## 4273-1 - 9. Zadání s výkazem vý
ZADÁNÍ S VÝKAZEM VÝMĚR
Stavba: PARKOVIŠTĚ UL. U STADIONU V ČESKÉ TŘEBOVÉ
Objekt: SO 101 PARKOVIŠTĚ
Část:
JKSO: | [6 empty] | Datum: 16.10.2017
P.Č. | KCN | Kód položky | Popis | MJ | Množství celkem | Jednotková cena zadání | Celková cena zadání
1 | 2 | 3 | 4 | 5 | 6 | 7 | 8
|  | HSV | Práce a dodávky HSV
|  | 1 | Zemní práce
1 | 001 | 111201101 | Odstranění křovin a stromů průměru kmene do 10 mm i s kořeny z celkové plochy do 1000 m2 | m2 | 160
|  |  | odhad |  | 0
|  |  | 160 |  | 160
2 | 001 | 111201401 | Spálení křovin a stromů průměru kmene do 10 mm | m2 | 160
3 | 221 | 113107242 | Odstranění podkladu pl nad 200 m2 živičných tl 100 mm | m2 | 255
4 | 221 | 113201112 | Vytrhání obrub silničních ležatých | m | 17
|  |  | kamenných |  | 0
|  |  | 17 |  | 17
5 | 001 | 122101401 | Vykopávky v zemníku na suchu v hornině tř. 1 a 2 objem do 100 m3 | m3 | 9.2
|  |  | ornice pro ohumusování |  | 0
|  |  | 46*0,2 |  | 9.2
6 | 001 | 122302202 | Odkopávky a prokopávky nezapažené pro silnice objemu do 1000 m3 v hornině tř. 4 | m3 | 312
|  |  | plocha parkoviště |  | 0
|  |  | 520*0,6 |  | 312
7 | 001 | 122302209 | Příplatek k odkopávkám a prokopávkám pro silnice v hornině tř. 4 za lepivost | m3 | 312
8 | 001 | 162701102 | Vodorovné přemístění do 7000 m výkopku z horniny tř. 1 až 4 | m3 | 321.2
|  |  | ornice |  | 0
|  |  | 9,2 |  | 9.2
|  |  | výkopku |  | 0
|  |  | 312 |  | 312
|  |  | Součet |  | 321.2
9 | 001 | 171201201 | Uložení sypaniny na skládky | m3 | 312
10 | 231 | 180402111 | Založení parkového trávníku výsevem v rovině a ve svahu do 1:5 | m2 | 46
11 | 005 | 005724000 | osivo směs travní parková sídlištní | kg | 1.38
|  |  | 46 * 0,03 |  | 1.38
12 | 001 | 181101102 | Úprava pláně v zářezech v hornině tř. 1 až 4 se zhutněním | m2 | 520
13 | 001 | 181301103 | Rozprostření ornice pl do 500 m2 v rovině nebo ve svahu do 1:5 tl vrstvy do 200 mm | m2 | 46
|  | 2 | Zakládání
14 | 002 | 289971212 | Vrstvy z geotextilií ve sklonu do 1:5 š do 6 m | m2 | 520
15 | 693 | 693662190 | textilie netkaná MOKRUTEX HQ PES 300 g/m2 | m2 | 598
|  |  | 520 * 1,15 |  | 598
|  | 469 | Stavební práce při elektromontážích
16 | 469 | 919732200 | Řezání podkladu nebo krytu živičného hloubky do 10 cm | m | 17
|  | 5 | Komunikace
17 | 221 | 564861111 | Podklad ze štěrkodrtě ŠD tl 200 mm | m2 | 541
|  |  | plocha parkoviště |  | 0
|  |  | 520 |  | 520
|  |  | rozšíření pod odbudbníky |  | 0
|  |  | 105*0,2 |  | 21
|  |  | Součet |  | 541
18 | 221 | 567114132 | Podklad z podkladového betonu tř. PB II (C 16/20) tl 120 mm | m2 | 520
19 | 221 | 596211110 | Kladení zámkové dlažby komunikací pro pěší tl 60 mm skupiny A pl do 50 m2 | m2 | 4.96
|  |  | doplnění dlažby za ZU |  | 0
|  |  | 4 |  | 4
|  |  | prodloužení signálního pásu |  | 0
|  |  | 0,8*1,2 |  | 0.96
|  |  | Součet |  | 4.96
20 | 592 | 592450380 | dlažba kostková H-PROFIL HBB 20x16,5x6 cm přírodní | m2 | 4.04
|  |  | 4*1,01 |  | 4.04
21 | 592 | 5924511x03 | Dlažba zámková 20 x 10 x 6 červená slepecká | m2 | 1.01
|  |  | 1*1,01 |  | 1.01
22 | 221 | 596211124 | Příplatek za kombinaci dvou barev u kladení betonových dlažeb tl 60 mm skupiny B | m2 | 17
|  |  | tl.60mm |  | 0
|  |  | 1 |  | 1
|  |  | tl.80mm |  | 0
|  |  | 16 |  | 16
|  |  | Součet |  | 17
23 | 221 | 596911213 | Kladení zámkové dlažby pozemních komunikací tl 80 mm skupiny A pl nad 300 m2 | m2 | 520
24 | 592 | 592450070 | dlažba kostková H-PROFIL HBB 20x16,5x8 cm přírodní | m2 | 514.292
|  |  | 520*1,01 |  | 525.2
|  |  | odešet dělících proužků stání |  | 0
|  |  | -0,16*5*20 |  | -16
|  |  | Součet |  | 509.2
25 | 592 | 592450000 | dlažba kostková H-PROFIL HBB 20x16,5x8 cm červená | m2 | 16.483
|  |  | 0,16*5*20*1,02 |  | 16.32
26 | 221 | 599141111 | Vyplnění spár mezi silničními dílci živičnou zálivkou | m | 17
|  | 9 | Ostatní konstrukce a práce-bourání
27 | 221 | 915491211 | Osazení vodícího proužku z betonových desek do betonového lože tl do 100 mm š proužku 250 mm | m | 54
|  |  | vodící proužek na parkovišti |  | 0
|  |  | 37 |  | 37
|  |  | zpevnění v místě napojení na stáv. živičný kryt |  | 0
|  |  | 17 |  | 17
|  |  | Součet |  | 54
28 | 592 | 592174610 | obrubník betonový chodníkový ABO 50/10/25 II nat 50x10x25 cm | kus | 109.08
|  |  | 54 * 2,02 |  | 109.08
29 | 221 | 915721111 | Vodorovné značení stříkané barvou stopčar, zeber, šipek, nápisů nebo přechodů | m2 | 2
|  |  | značka V10f 2x |  | 0
|  |  | 2 |  | 2
30 | 221 | 915791112 | Předznačení pro vodorovné značení stopčar, zeber, šipek, nápisů nebo přechodů | m2 | 2
31 | 221 | 917862111 | Osazení chodníkového obrubníku betonového stojatého s boční opěrou do lože z betonu prostého | m | 105
32 | 592 | 592174600 | obrubník betonový chodníkový ABO 2-15 100x15x25 cm | kus | 106.05
|  |  | 105 * 1,01 |  | 106.05
33 | 221 | 979024443 | Očištění vybouraných obrubníků a krajníků silničních | m | 17
34 | 002 | 979083513 | Vodorovné přemístění suti a vybouraných hmot bez naložení ale se složením a urovnáním do 1000 m | t | 51.085
35 | 002 | 979083519 | Příplatek ZKD 1000 m přemístění suti a vybouraných hmot | t | 102.17
36 | 002 | 979088212 | Nakládání suti a vybouraných hmot | t | 51.085
37 | 001 | 979097115 | Poplatek za skládku - ostatní zemina | t | 521.04
|  |  | 312*1,67 |  | 521.04
38 | 013 | 9790x001 | Poplatek za skládku živice | t | 46.155
39 | R | 979x001 | Příplatek za naložení, převoz a složení suti a vybouraných hmot u použitých kamených obrubníků s urovnáním v místě skládky | m | 17
40 | 001 | 979x97116 | Poplatek za získání ornice | m3 | 9.2
41 | R | 99x001 | Chránička pro VO v ploše nového parkoviště zaslepená DN100 dl. 21m vč. zemních prací - komplet | soubor | 1
42 | R | 99x002 | Přechodné dopravní značení po dobu stavby vč. povolení a poplatku | soubor | 1
43 | R | 99x003 | Trvalé svislé dopravní značení - komplet | kus | 4
|  | 99 | Přesun hmot
44 | 221 | 998223011 | Přesun hmot pro pozemní komunikace s krytem dlážděným | t | 525.31
Celkem

## 4273-3 - 9. Zadání s výkazem vý
ZADÁNÍ S VÝKAZEM VÝMĚR
Stavba: PARKOVIŠTĚ UL. U STADIONU V ČESKÉ TŘEBOVÉ
Objekt: SO 301 DEŠŤOVÁ KANALIZACE
Část:
JKSO: | [6 empty] | Datum: 16.10.2017
P.Č. | KCN | Kód položky | Popis | MJ | Množství celkem | Jednotková cena zadání | Celková cena zadání
1 | 2 | 3 | 4 | 5 | 6 | 7 | 8
|  | HSV | Práce a dodávky HSV
|  | 1 | Zemní práce
1 | 001 | 121101101 | Sejmutí ornice s přemístěním na vzdálenost do 50 m | m3 | 3.6
|  |  | pro zasakovací objekty |  | 0
|  |  | 2*3*3*0,2 |  | 3.6
2 | 001 | 131301101 | Hloubení jam nezapažených v hornině tř. 4 objemu do 100 m3 | m3 | 46.472
|  |  | zasakovací objekty |  | 0
|  |  | 3,14*2*(1,2+2,5)*2 |  | 46.472
3 | 001 | 131301109 | Příplatek za lepivost u hloubení jam nezapažených v hornině tř. 4 | m3 | 14.444
4 | 001 | 132201201 | Hloubení rýh š do 2000 mm v hornině tř. 3 objemu do 100 m3 | m3 | 28.56
|  |  | rýhy pro kanalizační přípojky od vpustí |  | 0
|  |  | (11+13,5)*0,8*1 |  | 19.6
|  |  | sorpční vpusti |  | 0
|  |  | 2*1,4*1,6*2 |  | 8.96
|  |  | Součet |  | 28.56
5 | 001 | 132201209 | Příplatek za lepivost k hloubení rýh š do 2000 mm v hornině tř. 3 | m3 | 28.56
6 | 001 | 161101101 | Svislé přemístění výkopku z horniny tř. 1 až 4 hl výkopu do 2,5 m | m3 | 60.916
|  |  | 14,444+46,472 |  | 60.916
7 | 001 | 162701102 | Vodorovné přemístění do 7000 m výkopku z horniny tř. 1 až 4 | m3 | 60.916
|  |  | 14,444+46,472 |  | 60.916
8 | 001 | 171201201 | Uložení sypaniny na skládky | m3 | 60.916
9 | 001 | 174101101 | Zásyp jam, šachet rýh nebo kolem objektů sypaninou se zhutněním | m3 | 59.182
|  |  | rýhy |  | 0
|  |  | (11+13,5)*1*(0,8-0,4-0,1) |  | 7.35
|  |  | obsyp sorpčních vpustí |  | 0
|  |  | (2*2*1,4*1,6)-(2*1,5*0,8*1,5) |  | 5.36
|  |  | zasakovacích objektů |  | 0
|  |  | 46,472 |  | 46.472
|  |  | Součet |  | 59.182
10 | 583 | 583373020 | štěrkopísek frakce 0-16 C | t | 25.039
|  |  | 12,71 * 1,97 |  | 25.039
11 | 583 | 583439600 | kamenivo drcené hrubé frakce 32-63 třída C | t | 92.121
|  |  | zásyp zasakovacích jímek |  | 0
|  |  | 46,762*1,97 |  | 92.1211
12 | 001 | 175101101 | Obsyp potrubí bez prohození sypaniny z hornin tř. 1 až 4 uloženým do 3 m od kraje výkopu | m3 | 9.8
|  |  | (11+13,5)*1*0,4 |  | 9.8
13 | 583 | 583373060 | štěrkopísek frakce 0-8 třída B | t | 19.306
|  |  | 9,8 * 1,97 |  | 19.306
14 | 231 | 180402111 | Založení parkového trávníku výsevem v rovině a ve svahu do 1:5 | m2 | 18
15 | 005 | 005724000 | osivo směs travní parková sídlištní | kg | 0.54
|  |  | 18 * 0,03 |  | 0.54
16 | 001 | 181301103 | Rozprostření ornice pl do 500 m2 v rovině nebo ve svahu do 1:5 tl vrstvy do 200 mm | m2 | 18
|  |  | pro zasakovací objekty |  | 0
|  |  | 2*3*3 |  | 18
|  | 2 | Zakládání
17 | 002 | 211971121 | Zřízení opláštění žeber nebo trativodů geotextilií v rýze nebo zářezu sklonu přes 1 : 2,5 š do 2,5 m | m2 | 31.4
|  |  | 3,14*2*2,5*2 |  | 31.4
18 | 693 | 693660770 | textilie GEOFILTEX 63 63/30 ÚV stabilizace 300 g/m2 do š 8,8 m | m2 | 43.332
|  |  | šíře role 3m |  | 0
|  |  | 3,14*2*3*1,15*2 |  | 43.332
|  | 4 | Vodorovné konstrukce
19 | 271 | 451541111 | Lože pod potrubí otevřený výkop ze štěrkodrtě | m3 | 2.45
|  |  | (11+13,5)*1*0,1 |  | 2.45
20 | 271 | 452311151 | Podkladní desky z betonu prostého tř. C 20/25 otevřený výkop | m3 | 0.96
|  |  | pod sorpční vpusti |  | 0
|  |  | 2*1,6*0,15*2 |  | 0.96
21 | 271 | 452361111 | Výztuž podkladních desek nebo bloků nebo pražců otevřený výkop z betonářské oceli 10 216 | t | 0.077
|  |  | pod sorpční vpusti 12kg/m2 |  | 0
|  |  | 2*1,6*2*0,012 |  | 0.0768
|  | 8 | Trubní vedení
22 | 271 | 871315221 | Kanalizační potrubí z tvrdého PVC-systém KG tuhost třídy SN8 DN150 | m | 24.5
|  |  | 11+13,5 |  | 24.5
23 | 271 | 877313123 | Montáž tvarovek jednoosých na potrubí z trub z PVC těsněných kroužkem otevřený výkop DN 150 | kus | 3
24 | 286 | 286113630 | koleno kanalizace plastové KGB 150x87° | kus | 2
25 | 286 | 286113610 | koleno kanalizace plastové KGB 150x45° | kus | 1
26 | 271 | 895x942 | Osazení sorpční vpusti - komplet vč. poklopů | kus | 2
27 | x | x001 | Sorpční vpusť 4l/s, zatížení D400 včetně litinového poklopu a vtokové mříže - komplet | kus | 2
|  |  | (v případě typu k obetonování vč. obetonování a výztuže) |  | 0
|  |  | 2 |  | 2
|  | 9 | Ostatní konstrukce a práce-bourání
28 | 001 | 979097115 | Poplatek za skládku - ostatní zemina | t | 101.73
|  |  | 60,916*1,67 |  | 101.7297
|  | 99 | Přesun hmot
29 | 271 | 998276101 | Přesun hmot pro trubní vedení z trub z plastických hmot otevřený výkop | t | 4.361
Celkem