## Rozpočet A
číslo položky | název | popis | MJ | JC | počet | cena bez DPH
Část A - projekční, výpočetní a stínící technika
Odborná multifunční učebna
Projektor, vizualizér, pylonový pojezd
1 | Projektor | Ultrakrátký projektor, svítivost 3300 ANSI/LM, LCD technologie, lampa s životností až 6 000 hodin (v ECO režimu), nativní rozlišení WXGA, poměr stran 16:10, kontrast 10 000:1, Projekční poměr 0,27:1. Konektivita: S-Video, RS-232C, MHL, Ethernet, vstup pro mikrofon, VGA vstup (2x), Audiovýstup, stereofonní konektor mini-jack, USB 2.0 typu A, VGA výstup, Audiovstup, stereofonní konektor mini-jack (3x), HDMI vstup (2x), USB 2.0 typu B. Max. hladina hluku 35dB (normální režim). Zabudovaný reproduktor. Jedná se o specifikaci minimálních parametrů výrobku, dodavatel může nabídnout rovnocenné řešení. | ks |  | 1 | 0
2 | Pylonový pojezd s křídly | Pylonový pojezd s křídly. Stabilní konstrukce z hliníkových profilů o výšce min.250cm. Rozsah posunu min. 100cm. Rozložení hmotnosti sestavy na stěnu a podlahu. Integrovaný úchyt pro držák projektoru. Boční křídla k interaktivní tabuli pro popisování fixou,nebo křídou.Možnost kombinace: z venku pro psaní křídou, uvnitř pro psaní fixou - nebo naopak, celá fixová, celá křídová. Včetně potřebné kabeláže, instalačního materiálu, dopravy a práce. Jedná se o specifikaci minimálních parametrů výrobku, dodavatel může nabídnout rovnocenné řešení. | ks |  | 1 | 0
3 | Stolní vizualizér | Stolní dokumentová kamera s flexibilním ramenem, které umožňuje snímat objekt z různých úhlů. Rozlišení snímacího čipu 5 Mpix, 8x optický zoom + 10x digitální zoom, ostření automatické / manuální. Osvětlení snímaného objektu. Připojení přes USB, VGA, DVI-D konektor. Jednoduché ovládání vizualizéru prostřednictvím software SMART Notebook. Funkce 3D smíšená realita - ovdládání 3D objektů pomocí speciální 3D kostky. Jedná se o specifikaci minimálních parametrů výrobku, dodavatel může nabídnout rovnocenné řešení. | ks |  | 1 | 0
4 | tiskárna | Multifunkční inkoustová tiskárna s ADF podavačem papíru, kopírováním, faxem a skenerem. Tiskárna vytiskne 33 stran/min v černé barvě a 20 stran/min při barevném tisku (13.7/7.3 v ISO kvalitě), s vysokým rozlišením 4800 x 1200 dpi. Skener skenuje v rozlišení 1200 x 2400 dpi. Lze ji připojit prostřednictvím USB, LAN a Wi-Fi, tisk z mobilních zařízení. Jedná se o specifikaci minimálních parametrů výrobku, dodavatel může nabídnout rovnocenné řešení. | ks |  | 1 | 0
5 | AV kabeláž | Set AV kabeláže (HDMI, USB, repro, patch cordy) pro propojení interaktivní tabule s prezentačním PC. | kpl |  | 1 | 0
6 | Instalace | Instalace interaktivní tabule na pylonovém pojezdu, vizualizéru, projektoru, reproduktorů, oživení, nastavení. Cena včetně instalace. | kpl |  | 1 | 0
| mezisoučet: |  |  |  |  | 0
Výpočetní technika
7 | Notebook pro žáka | CPU minimálně 3145 bodu www.cpubenchmark.net ze dne 10.5.2018; RAM min.4GB DDR4 v jednom slotu 2400 MHz; SSD min. 1 TB; DVDRW sata; zdroj min. 45 W; porty na zadní straně min VGA, HDMI, 2 x USB 3.0, 1 x USB 2.0, 1 x RJ45, kombinovaný audio Jack, čtečka SD; hmotnost max. 2,2 kg; rozměry max. 380 x 24 x 260 mm; min 15,6" displej s HD rozlišením (1366 x 768), antiglare (matný displej), konektivita Bluetooth, wifi; záruka min. 3 roky on side servis s reakcí do 24 hodin od nahlášení, řešení od výrobce, vše nové nepoužité, systém nainstalovaný. Jedná se o specifikaci minimálních parametrů výrobku, dodavatel může nabídnout rovnocenné řešení. | ks |  | 24 | 0
8 | Software | operační systém kompatibilní se stávajícím ve verzi pro práci v doméně, poslední verze s možností aktualizace. Verze 64 Bit. Nový nepoužitý. OFFICE poslední verze bez dalších investic. Součástí minimálně OUTLOOK, WOLD, EXCEL. Stávající OS je WIN PRO, dodávaný zvlášť na DVD s ID kódem. Jedná se o specifikaci minimálních parametrů výrobku, dodavatel může nabídnout rovnocenné řešení. | ks |  | 24 | 0
9 | PC stanice pro žáka | PC, Intel Pentium G4400, RAM 4GB, HDD 120 GB SATA3, DVD RW, minitower, klávesnice, myš, OS W10 Pro 64bit, MS Office. Jedná se o specifikaci minimálních parametrů výrobku, dodavatel může nabídnout rovnocenné řešení. | ks |  | 1 | 0
10 | Monitor | LED monitor černý, TFT LCD W-LED, 16:9, 200cd/m2, 5ms, Full HD 1920x1080, HDMI, VGA. Jedná se o specifikaci minimálních parametrů výrobku, dodavatel může nabídnout rovnocenné řešení. | ks |  | 1 | 0
11 | Dobíjecí skříňka | Dobíjecí skříňky pro Notebook - uzamykatelná. Maximální počet zařízení až 30ks (Ntb/tablets) max. velikost zařízení 19" - 62 x 480 x 360mm (mm). Rozměry do [mm] (Š x H x V) 700 x 750 x 1200. Barevné provedení: fialová, modrá, šedá, oranžová, lime. Jedná se o specifikaci minimálních parametrů výrobku, dodavatel může nabídnout rovnocenné řešení. | ks |  | 1 | 0
12 | Access point | Stropní / nástěnné Dual Radio AP, 802.11a/c, dvě rádia, 2.4GHz a 5GHz, 6 optimalizovaných embedded antén, 3x3 MIMO, PoE 12.5W, management, 2x RJ45, Záruka: doživotní. Jedná se o specifikaci minimálních parametrů výrobku, dodavatel může nabídnout rovnocenné řešení. | ks |  | 1 | 0
| mezisoučet: |  |  |  |  | 0
Učebna ICT
Datová projekce, plátno
13 | Projektor | Datový projektor, svítivost 4200 ANSI/LM, 3LCD technologie, nativní rozlišení WXGA, poměr stran 16:10, kontrast 15 000:1, včetně montáže. Jedná se o specifikaci minimálních parametrů výrobku, dodavatel může nabídnout rovnocenné řešení. | ks |  | 1 | 0
14 | Bílá tabule | Bílá keramická tabule na popis fixem, šíře 200cm, výška 120cm, včetně montáže | ks |  | 1 | 0
15 | Držák projektoru | Stropní držák projektoru | ks |  | 1 | 0
16 | Elektrické plátno | Roletové plátno, šíře 200 cm, formát 16:10, elektrický pohon, včetně montáže | ks |  | 1 | 0
17 | tiskárna | Multifunkční laserová barevná tiskárna s ADF podavačem papíru, kopírováním, faxem a skenerem, duplex. Tiskárna vytiskne 33 stran/min v černé barvě a 20 stran/min při barevném tisku (13.7/7.3 v ISO kvalitě), s vysokým rozlišením 4800 x 1200 dpi. Skener skenuje v rozlišení 1200 x 2400 dpi. Lze ji připojit prostřednictvím USB, LAN a Wi-Fi, tisk z mobilních zařízení. Jedná se o specifikaci minimálních parametrů výrobku, dodavatel může nabídnout rovnocenné řešení. | ks |  | 1 | 0
18 | AV kabeláž | Set AV kabeláže (HDMI, USB, repro, patch cordy) pro propojení interaktivní tabule s prezentačním PC. | kpl |  | 1 | 0
| mezisoučet: |  |  |  |  | 0
Výpočetní technika
19 | PC stanice pro žáka | min.3577 bodů, www.cpubenchmark.net ze dne 23.4.2018, min 4GBDDR4 v jednom slotu 2400 MHz, min 120GB sekvenční čtení - čtení 545MB, zápis 465 MB, DVD RW SATA, min.350w s účinností min.85%, ventilátor12 cm, min VGA, DVI-D, HDMI, 4*USB3.1, 2*USB 2.0, 1*RJ45, 3* Audio Jack, 1*PS/2, klávesnice USB, myš USB, min. Intel B250 Express Cipset, rozměry min 450*185*420 mm, záruka min 3 roky, systém nainstalovaný na SSD disku, vše nové, poslední verze aktualizace, verze 64bit, součástí MS Office, WIN 10pro dvd s ID kodem. Jedná se o specifikaci minimálních parametrů výrobku, dodavatel může nabídnout rovnocenné řešení. | ks |  | 23 | 0
20 | Monitor | min.22", LED podsvícení,, VGA a HDMI porty, držák standartu VESA (100*100), 36 měsíců záruka, vše nové. Jedná se o specifikaci minimálních parametrů výrobku, dodavatel může nabídnout rovnocenné řešení. | ks |  | 23 | 0
21 | PC ovládací a prezentační stanice pro učitele | min.3577 bodů, www.cpubenchmark.net ze dne 23.4.2018, min 4GBDDR4 v jednom slotu 2400 MHz, min 120GB sekvenční čtení - čtení 545MB, zápis 465 MB, DVD RW SATA, min.350w s účinností min.85%, ventilátor12 cm, min VGA, DVI-D, HDMI, 4*USB3.1, 2*USB 2.0, 1*RJ45, 3* Audio Jack, 1*PS/2, klávesnice USB, myš USB, min. Intel B250 Express Cipset, rozměry min 450*185*420 mm, záruka min 3 roky, systém nainstalovaný na SSD disku, vše nové, posldení verze aktualizace, verze 64bit, součástí MS Office, WIN 10pro dvd s ID kodem. Jedná se o specifikaci minimálních parametrů výrobku, dodavatel může nabídnout rovnocenné řešení. | ks |  | 1 | 0
22 | Monitor | min.22", LED podsvícení,, VGA a HDMI porty, držák standartu VESA (100*100), 36 měsců záruka, vše nové. Jedná se o specifikaci minimálních parametrů výrobku, dodavatel může nabídnout rovnocenné řešení. | ks |  | 1 | 0
23 | Adaptivní zařízení 2v1 pro učitele | Adaptivní zařízení 2v1 s odnímatelnou klávesnicí 4jádrový procesor Intel, 4GB DDR3 paměti, 128GB eMMC SSD, 10,1“ dotykový WXGA displej s rozlišením 1280 x 800 bodů, integrovaná grafika Intel HD, HD kamera a digitální mikrofon, zadní fotoaparát 5 Mpix, WiFi ac, Bluetooth, čtečka karet; 2x USB (1x 3.0 a 1x Type-C), micro HDMI, audio DTS Studio Sound, poslední verze aktualizace, verze 64bit, součástí MS Office, WIN 10pro dvd s ID kodem. Jedná se o specifikaci minimálních parametrů výrobku, dodavatel může nabídnout rovnocenné řešení. | ks |  | 3 | 0
24 | Adaptivní zařízení 2v1 pro žáky | Notebook řady Spin v hliníkovém těle a konvertibilním provedení otočného displeje 2jádrový procesor Intel Celeron N3350; 4GB operační paměti DDR3; dotykový 11.6" IPS Full HD displej; grafika Intel HD Graphics; 32GB eMMC; rozhraní: Bluetooth, Wi-Fi ac, HD kamera, 1x USB 3.0/3.1 Gen 1, 1x USB 2.0, HDMI, čtečka paměťových karet, aktivní stylus v balení; poslední verze aktualizace, verze 64bit, součástí MS Office, WIN 10pro dvd s ID kodem. Jedná se o specifikaci minimálních parametrů výrobku, dodavatel může nabídnout rovnocenné řešení. | ks |  | 1 | 0
25 | sluchátka | Sklápěcí, frekvence od 20 Hz do 16 000 Hz, provedení na uši, s mikrofonem, připojení 3,5 mm Jack, délka přívodního kabelu min 2 m, ovládání hlasitosti | ks |  | 25 | 0
26 | grafický tablet | grafický tablet s bezdrátovým perem i myší pro Windows. Využití ke psaní, kreslení, malování či podepisováním mailů. | ks |  | 2 | 0
27 | Access point | Stropní / nástěnné Dual Radio AP, 802.11a/c, dvě rádia, 2.4GHz a 5GHz, 6 optimalizovaných embedded antén, 3x3 MIMO, PoE 12.5W, management, 2x RJ45, Záruka: doživotní. Jedná se o specifikaci minimálních parametrů výrobku, dodavatel může nabídnout rovnocenné řešení. | ks |  | 1 | 0
| mezisoučet: |  |  |  |  | 0
Učebna pro výuku přírodních věd
Interaktivní tabule + vizualizér
28 | Interaktivní tabule | Multidotyková Interaktivní tabule s poměrem stran 16:10. Umožňuje automaticky rozpoznat dotyk prstem pro ovládání, dotyk popisovače pro zápis a dotyk houbičkou nebo dlaní pro mazání. Úhlopříčka obrazu: 221 cm (87“), včetně 2 popisovačů s přepínáním 4 barev, mazací houbičky. Propojení s přídavným projektorem. Včetně montáže. Záruka 60 měsíců. Jedná se o specifikaci minimálních parametrů výrobku, dodavatel může nabídnout rovnocenné řešení. | ks |  | 1 | 0
29 | Prezentační SW | Prezentační SW až pro 4 počítače, včetně prvního roku přístupu k novým verzím prezentačního SW. SW umožňuje jednoduše vytvořit interaktivní cvičení dle probíraného tématu. Mimo to mohou učitelé vybrat pro žáky kterékoliv z více než 30 000 již hotových cvičení na připraveném portálu. Jedná se o specifikaci minimálních parametrů výrobku, dodavatel může nabídnout rovnocenné řešení. | ks |  | 1 | 0
30 | Projektor | Ultrakrátký projektor, svítivost 3500 ANSI/LM, LCD technologie, lampa s životností až 6 000 hodin (v ECO režimu), nativní rozlišení WXGA, poměr stran 16:10, kontrast 14 000:1. Konektivita: S-Video, RS-232C, MHL, Ethernet, vstup pro mikrofon, VGA vstup (2x), Audiovýstup, stereofonní konektor mini-jack, USB 2.0 typu A, VGA výstup, Audiovstup, stereofonní konektor mini-jack (3x), HDMI vstup (2x), USB 2.0 typu B. Max. hladina hluku 35dB (normální režim). Zabudovaný reproduktor. Včetně montáže. Záruka 36 měsíců na projektor i lampu. Jedná se o specifikaci minimálních parametrů výrobku, dodavatel může nabídnout rovnocenné řešení. | ks |  | 1 | 0
31 | Přídavné reproduktory | Přídavné reproduktory s možností uchycení na pylonový pojezd tabule,2x 20 W. Včetně montáže. | kpl |  | 1 | 0
32 | Pylonový pojezd s křídly | Pylonový pojezd s křídly. Stabilní konstrukce z hliníkových profilů o výšce min.250cm. Rozsah posunu min. 100cm. Rozložení hmotnosti sestavy na stěnu a podlahu. Integrovaný úchyt pro držák projektoru. Boční křídla k interaktivní tabuli pro popisování fixou,nebo křídou.Možnost kombinace: z venku pro psaní křídou, uvnitř pro psaní fixou - nebo naopak, celá fixová, celá křídová. Včetně potřebné kabeláže, instalačního materiálu, dopravy a práce. Jedná se o specifikaci minimálních parametrů výrobku, dodavatel může nabídnout rovnocenné řešení. | ks |  | 1 | 0
33 | Stolní vizualizér | Bezdrátová dokumentová kamera s flexibilním ramenem, s možností práce bez kabelů - přenos obrazu přes WiFi, napájení z baterie minimálně 5 h., min. 12x digitální zoom, LED osvětlení snímaného objektu, ruční a automatické ovládání ostření a jasu. Interní paměť pro min 200 snímků + ukládání snímků a videí na SD kartu a USB paměť. Připojení přes HDMI, USB a WiFi 802.11 b/g/n/ac/a 2,4 i 5 GHz. Jednoduché ovládání vizualizéru prostřednictvím software k interaktivní tabuli. Jedná se o specifikaci minimálních parametrů výrobku, dodavatel může nabídnout rovnocenné řešení. | ks |  | 1 | 0
34 | AV kabeláž | Set AV kabeláže (HDMI, USB, repro, patch cordy) pro propojení interaktivní tabule s prezentačním PC. | kpl |  | 1 | 0
| mezisoučet: |  |  |  |  | 0
Software
35 | školní licence | Software pro přírodní experimenty. Jednoduše spojuje technologii s výukou. Díky českému prostředí i připraveným úlohám můžete ihned začít. Zobrazujte a zaznamenávejte data v reálném čase Zakreslete Váš odhad přímo do měřeného grafu Prezentujte data ve vhodné formě. Grafy, měřidla, tabulky, … Analyzujte stiskem jediného tlačítka Vytvořte elektronický laboratorní protokol obsahující odpovědi studentů. Jedná se o specifikaci minimálních parametrů výrobku, dodavatel může nabídnout rovnocenné řešení. | ks |  | 1 | 0
| mezisoučet: |  |  |  |  | 0
Výpočetní technika
36 | PC ovládací a prezentační stanice pro učitele | min.3577 bodů, www.cpubenchmark.net ze dne 23.4.2018, min 4GBDDR4 v jednom slotu 2400 MHz, min 120GB sekvenční čtení - čtení 545MB, zápis 465 MB, DVD RW SATA, min.350w s účinností min.85%, ventilátor12 cm, min VGA, DVI-D, HDMI, 4*USB3.1, 2*USB 2.0, 1*RJ45, 3* Audio Jack, 1*PS/2, klávesnice USB, myš USB, min. Intel B250 Express Cipset, rozměry min 450*185*420 mm, záruka min 3 roky, systém nainstalovaný na SSD disku, vše nové, poslední verze aktualizace, verze 64bit, součástí MS Office, WIN 10pro dvd s ID kodem. Jedná se o specifikaci minimálních parametrů výrobku, dodavatel může nabídnout rovnocenné řešení. | ks |  | 1 | 0
37 | Monitor | min.22", LED podsvícení,, VGA a HDMI porty, držák standartu VESA (100*100), 36 měsců záruka, vše nové. Jedná se o specifikaci minimálních parametrů výrobku, dodavatel může nabídnout rovnocenné řešení. | ks |  | 1 | 0
| mezisoučet: |  |  |  |  | 0
Stínicí technika pro 3 učebny, 12 oken rozměrů 1500x2000mm
38 | Proudový chránič s jističem 10A | Proudový chránič s jističem 10A, rozměry 2 DIN, jmenovité napětí 230/400V, Charakteristika B, Jmenovitý reziduální proud 0,03A. | ks |  | 3 | 0
39 | Látková roleta | Látková roleta: látka blackout zatemňovací v provedení bez vodících lišt a bez kazety, ovládání motorické 230V, koncové spínače. | ks |  | 12 | 0
40 | Motor 230V | Motor 230V pro rolety s nastavitelnými koncovými spínači. | ks |  | 12 | 0
41 | Releový modul | Vícenásobné relé pro ovládání dvou motorů jedním spínačem, včetně instalační krabičky. | ks |  | 6 | 0
42 | Ovládací tlačítko | Tlačítko s ergonomií ovládání rolet - dvojité pro dvě rolety | ks |  | 6 | 0
43 | Instalace | Instalace stínicí techniky včetně dopravy. | ks |  | 3 | 0
| mezisoučet: |  |  |  |  | 0
Celková cena bez DPH | [5 empty] | 0