## krycí
KRYCÍ LIST ROZPOČTU
| Název stavby |  |  | Přístavba hasičské zbrojnice Skuhrov | [7 empty] | JKSO
| Název objektu | [10 empty] | EČO
[12 empty] | Místo |  | Skuhrov u České Třebové
[12 empty] | IČO |  | DIČ
| Objednatel |  |  | Město Česká Třebová | [7 empty] | 00278653 |  | CZ 00278653
Projektant
Zhotovitel
|  |  |  | Rozpočet číslo | Zpracoval | [6 empty] | Dne
31.07.2018
Měrné a účelové jednotky
Počet |  |  |  | Náklady / 1 m.j. | Počet |  |  | Náklady / 1 m.j. | Počet |  |  |  |  | Náklady / 1 m.j.
|  |  | 0 | 0 |  |  | 0 | 0 |  |  |  |  | 0 |  | 0
|  |  |  | Rozpočtové náklady v |  |  |  | CZK
A |  | Základní rozp. náklady |  |  | B |  | Doplňkové náklady |  | C |  | Náklady na umístění stavby
1 | HSV |  | Dodávky |  | 8 | Práce přesčas |  | 0 | 13 | Zařízení staveniště |  |  |  | 0%
2 |  |  | Montáž |  | 9 | Bez pevné podl. |  | 0 | 14 | Mimostav. doprava |  |  |  | 0%
3 | PSV |  | Dodávky |  | 10 | Kulturní památka |  | 0 | 15 | Územní vlivy |  |  |  | 0%
4 |  |  | Montáž |  | 11 |  |  | 0 | 16 | Provozní vlivy |  |  |  | 0%
5 | "M" |  | Dodávky | [5 empty] | 17 | Ostatní |  |  |  | 0%
6 |  |  | Montáž | [5 empty] | 18 | NUS z rozpočtu
7 | ZRN (ř. 1-6) |  |  |  | 12 | DN (ř. 8-11) |  |  | 19 | NUS (ř. 13-18)
20 | HZS |  |  |  | 21 | Kompl. činnost |  |  | 22 | Ostatní náklady
Projektant | [8 empty] | D |  | Celkové náklady
[9 empty] | 23 | Součet 7, 12, 19-22
Datum a podpis |  |  |  |  | Razítko |  |  |  | 24 | DPH | 15 | % z
Objednatel | [8 empty] | 25 | DPH | 21 | % z
[9 empty] | 26 | Cena s DPH (ř. 23-25)
Datum a podpis |  |  |  |  | Razítko |  |  |  | E |  | Přípočty a odpočty
Zhotovitel | [8 empty] | 27 | Dodávky objednatele
[9 empty] | 28 | Klouzavá doložka
Datum a podpis |  |  |  |  | Razítko |  |  |  | 29 | Zvýhodnění + -

## rekapitulace
REKAPITULACE ROZPOČTU
Stavba: Přístavba hasičské zbrojnice Skuhrov
Objekt: |  | Objednatel: Město Česká Třebová
Zhotovitel:
JKSO: |  | Datum: 31.7.2018
Kód | Popis | Dodávka | Montáž | Cena celkem | Hmotnost celkem | Suť celkem
1 | 2 | 3 | 4 | 5 | 6 | 7
HSV | Práce a dodávky HSV
1 | Zemní práce
2 | Zakládání
3 | Svislé a kompletní konstrukce
4 | Vodorovné konstrukce
5 | Komunikace
6 | Úpravy povrchů, podlahy a osazování výplní
9 | Ostatní konstrukce a práce-bourání
PSV | Práce a dodávky PSV
711 | Izolace proti vodě, vlhkosti a plynům
713 | Izolace tepelné
741 | Elektromontáže - vzdušné vedení
762 | Konstrukce tesařské
763 | Konstrukce montované z desek, dílců a panelů
764 | Konstrukce klempířské
765 | Konstrukce pokrývačské
767 | Konstrukce zámečnické
784 | Dokončovací práce - malby
Celkem

## položky
ZADÁNÍ
Stavba: |  | Přístavba hasičské zbrojnice Skuhrov
Objekt: |  |  |  |  | Datum: | 31.7.2018
JKSO:
P.Č. | KCN | Kód položky | Zkrácený popis | MJ | Množství celkem | Cena jednotková | Cena celkem
1 | 2 | 3 | 4 | 5 | 6 | 7 | 8
|  | HSV | Práce a dodávky HSV
|  | 1 | Zemní práce
1 | 221 | 113106241 | Rozebrání vozovek ze silničních dílců | m2 | 25
2 | 001 | 121101101 | Sejmutí ornice s přemístěním na vzdálenost do 50 m | m3 | 1.5
3 | 001 | 122201101 | Odkopávky a prokopávky nezapažené v hornině tř. 3 objem do 100 m3 | m3 | 10
4 | 001 | 122201109 | Příplatek za lepivost u odkopávek v hornině tř. 1 až 3 | m3 | 10
5 | 001 | 132201101 | Hloubení rýh š do 600 mm v hornině tř. 3 objemu do 100 m3 | m3 | 3.301
6 | 001 | 132201109 | Příplatek za lepivost k hloubení rýh š do 600 mm v hornině tř. 3 | m3 | 3.301
7 | 001 | 161101101 | Svislé přemístění výkopku z horniny tř. 1 až 4 hl výkopu do 2,5 m | m3 | 3.301
8 | 001 | 162201102 | Vodorovné přemístění do 50 m výkopku z horniny tř. 1 až 4 | m3 | 13.301
9 | 001 | 162201102/ | Vodorovné přemístění do 50 m výkopku z horniny tř. 1 až 4 (ornice a přebytečná zemina pro terénní úpravy) | m3 | 13.301
10 | 001 | 167101101 | Nakládání výkopku z hornin tř. 1 až 4 do 100 m3 (ornice a přebytečná zemina použitá na terénní úpravy) | m3 | 13.301
11 | 001 | 171201201 | Uložení sypaniny na skládku investora - bude použito na terénní úpravy | m3 | 13.301
12 | 001 | 181301102 | Rozprostření ornice a přebytečné zeminy v rovině nebo ve svahu do 1:5 tl vrstvy do 150 mm | m2 | 80
|  | 2 | Zakládání
13 | 011 | 274321411 | Základové pásy ze ŽB tř. C 20/25 | m3 | 3.466
14 | 011 | 274351215 | Zřízení bednění stěn základových pásů | m2 | 4.716
15 | 011 | 274351216 | Odstranění bednění stěn základových pásů | m2 | 4.716
16 | 011 | 274361821 | Výztuž základových pásů betonářskou ocelí 10 505 (R) | t | 0.3
|  | 3 | Svislé a kompletní konstrukce
17 | 011 | 311291189 | Zdivo režné nosné lícované z cihel | m3 | 8.124
18 | 011 | 317941123 | Osazování ocelových válcovaných nosníků na zdivu I, IE, U, UE nebo L do č 22 | t | 0.239
19 | 134 | 134863200 | tyč ocelová HEA, jakost RSt 37-2 označení průřezu 200 | t | 0.263
20 | 011 | 417238111 | Obezdívka věnce jednostranná věncovkou POROTHERM v 195 mm včetně polystyrenu tl 70 mm | m | 8.5
|  | 4 | Vodorovné konstrukce
21 | 011 | 417321414 | Ztužující pásy a věnce ze ŽB tř. C 20/25 | m3 | 0.472
22 | 011 | 417351115 | Zřízení bednění ztužujících věnců | m2 | 1.572
23 | 011 | 417351116 | Odstranění bednění ztužujících věnců | m2 | 1.572
24 | 011 | 417361821 | Výztuž ztužujících pásů a věnců betonářskou ocelí 10 505 | t | 0.26
|  | 5 | Komunikace
25 | 221 | 564241111 | Podklad nebo podsyp ze štěrkopísku ŠP tl 120 mm | m2 | 25
26 | 221 | 584121111 | Osazení silničních dílců z ŽB do lože z kameniva těženého tl 40 mm | m2 | 25
27 | 593 | 593811360 | panel silniční IZD 200/100/15 ( 200x100x15 cm) | kus | 2
|  | 6 | Úpravy povrchů, podlahy a osazování výplní
28 | 011 | 612473182 | Vnitřní omítka zdiva vápenocementová ze suchých směsí štuková | m2 | 35.5
29 | 011 | 612473182-O | Vnitřní omítka zdiva vápenocementová ze suchých směsí štuková - po otlučení omítek | m2 | 18
30 | 011 | 612473185 | Příplatek k vnitřní omítce zdiva vápenocementové ze suchých směsí za zabudované omítníky | m2 | 35.5
31 | 011 | 627452111 | Spárování zapuštěné rovné zdí, komínů nebo pilířů z cihel MC | m2 | 24.28
32 | 011 | 631311136 | Podkladní mazanina tl 150 mm z betonu prostého tř. C 25/30 | m3 | 6.794
33 | 011 | 631311136-D | Vrchní mazanina tl 150 mm z betonu prostého tř. C 25/30 | m3 | 6.794
34 | 011 | 631319175 | Příplatek k mazanině tl do 240 mm za stržení povrchu spodní vrstvy před vložením výztuže | m3 | 6.794
35 | 011 | 631319203 | Příplatek k mazaninám za přidání ocelových vláken (drátkobeton) pro objemové vyztužení 25 kg/m3 | m3 | 6.794
36 | 011 | 631362021 | Výztuž mazanin svařovanými sítěmi Kari 150/150/6+100/100/6 | t | 0.302
37 | 011 | 632450124 | Vyrovnávací cementový potěr tl do 50 mm ze suchých směsí provedený v pásu - štíty | m2 | 4.2
38 | 011 | 637211121 | Okapový chodník z betonových dlaždic tl 40 mm kladených do písku se zalitím spár MC | m2 | 56.15
|  | 9 | Ostatní konstrukce a práce-bourání
39 | 003 | 941111131 | Montáž lešení řadového trubkového lehkého s podlahami zatížení do 200 kg/m2 š do 1,5 m v do 10 m | m2 | 14
40 | 003 | 941111231 | Příplatek k lešení řadovému trubkovému lehkému s podlahami š 1,5 m v 10 m za první a ZKD den použití | m2 | 28
41 | 003 | 941111831 | Demontáž lešení řadového trubkového lehkého s podlahami zatížení do 200 kg/m2 š do 1,5 m v do 10 m | m2 | 14
42 | 003 | 949121111 | Lešení lehké pomocné kozové dílcové o výšce lešeňové podlahy do 1,2 m | m2 | 45
43 | 011 | 952901411/P | Hrubé vyčištění objektů | m2 | 45
44 | 013 | 962032231 | Bourání zdiva z cihel pálených nebo vápenopískových na MV nebo MVC | m3 | 5.25
45 | 013 | 965043441 | Bourání podkladů pod dlažby betonových s potěrem nebo teracem tl do 150 mm pl přes 4 m2 | m3 | 8.869
46 | 013 | 973032864 | Vysekání kapes ve zdivu z dutých cihel nebo tvárnic pro zavázání příček nebo zdí tl do 300 mm | m | 7
47 | 013 | 978013191 | Otlučení vnitřních omítek stěn MV nebo MVC stěn o rozsahu do 100 % | m2 | 18
48 | 013 | 979081111 | Odvoz suti a vybouraných hmot na skládku do 1 km | t | 187.262
49 | 013 | 979081121 | Odvoz suti a vybouraných hmot na skládku ZKD 1 km přes 1 km | t | 187.262
50 | 013 | 979082111 | Vnitrostaveništní vodorovná doprava suti a vybouraných hmot do 10 m | t | 187.262
51 | 221 | 979084212 | Vodorovná doprava vybouraných hmot po suchu do 50 m - přerovnání panelů | t | 11
52 | 221 | 979087213 | Nakládání na dopravní prostředky pro vodorovnou dopravu vybouraných hmot - přerovnání panelů | t | 11
53 | 013 | 979098201 | Poplatek za uložení stavebního betonového odpadu na skládce (skládkovné) | t | 187.262
54 | 006 | 981511111 | Demolice konstrukcí objektů zděných na MVC postupným rozebíráním | m3 | 81.56
|  | PSV | Práce a dodávky PSV
|  | 711 | Izolace proti vodě, vlhkosti a plynům
55 | 711 | 711141999 | Izolace proti zemní vlhkosti pásy přitavením vodorovné - 1xALP, 1x Bitagit V60 S40 | m2 | 46.636
56 | 711 | 711149999 | Napojení izolace na stávající | m2 | 22.025
57 | 711 | 998711201 | Přesun hmot pro izolace proti vodě, vlhkosti a plynům v objektech v do 6 m | % | 3.05
|  | 713 | Izolace tepelné
58 | 713 | 713111121 | Montáž izolace tepelné spodem stropů s uchycením drátem rohoží, pásů, dílců, desek - 2x | m2 | 44.014
59 | 631 | 631481020 | deska minerální střešní izolační ORSIK 600x1200 mm tl.60 mm | m2 | 44.894
60 | 631 | 631481050 | deska minerální střešní izolační ORSIK 600x1200 mm tl.120 mm | m2 | 44.894
61 | 713 | 998713201 | Přesun hmot pro izolace tepelné v objektech v do 6 m | % | 1.77
|  | 741 | Elektromontáže - vzdušné vedení
62 | 741 | 74300099 | Elektroinstalace | soubor | 1
|  | 762 | Konstrukce tesařské
63 | 762 | 762332999 | D+M kcí krovů vč.laťování | soubor | 1
64 | 762 | 998762202 | Přesun hmot pro kce tesařské v objektech v do 12 m | % | 5.58
|  | 763 | Konstrukce montované z desek, dílců a panelů
65 | 763 | 763131411 | SDK podhled desky 1xA 12,5 bez TI dvouvrstvá spodní kce profil CD+UD | m2 | 44.014
66 | 763 | 998763201 | Přesun hmot pro dřevostavby v objektech v do 12 m | % | 7.99
|  | 764 | Konstrukce klempířské
67 | 764 | 764751112 | Odpadní trouby Lindab kruhové rovné SROR D 100 mm | m | 7
68 | 764 | 764751152 | Odpadní trouby Lindab odskok SOKN D 100 mm | kus | 2
69 | 764 | 764761121 | Žlaby Lindab podokapní půlkruhové R velikost 125 mm s háky KFL | m | 20.2
70 | 764 | 764761171 | Žlaby Lindab čelo půlkruhové RGT velikost 125 mm | kus | 4
71 | 764 | 764761231 | Žlaby Lindab kotlík SOK k půlkruhovým žlabům velikost 125 mm | kus | 2
72 | 764 | 998764201 | Přesun hmot pro konstrukce klempířské v objektech v do 6 m | % | 1.52
|  | 765 | Konstrukce pokrývačské
73 | 765 | 765311990 | Zastřešení pálenou krytinou Francouzská 14 vč.tvarovek a oplechování a difúzní fólie | soubor | 1
74 | 765 | 998765201 | Přesun hmot pro krytiny tvrdé v objektech v do 6 m | % | 4.84
|  | 767 | Konstrukce zámečnické
75 | 767 | 76721919 | D+M skládacích půdních schodů vč.úpravy vlezu | kus | 1
76 | 767 | 767651119 | D+M vrat sekčních zajížděcích pod strop | kus | 1
77 | 767 | 767995101 | D+M lemovacího úhelníku ve vratech | kg | 39.6
78 | 767 | 998767201 | Přesun hmot pro zámečnické konstrukce v objektech v do 6 m | % | 1.35
|  | 784 | Dokončovací práce - malby
79 | 784 | 784422279 | Malby bílé dvojnásobné se začištěním v místnostech v do 3,8 m | m2 | 33.29
80 | 784 | 784425299 | Malby SDK podhledu bílé dvojnásobné v místnostech v do 3,8 m | m2 | 45
Celkem