## Kryci list
Nabídkový rozpočet s výkazem výměr
Zakázka
Číslo zakázky
Zakázka | Rekonstrukce chodníku Litomyšlská ul. v Č. Třebové
Klasifikace
Fáze | KOMUNIKACE
Komentář
Verze
Popis | Nabídka
Komentář
Firmy
Typ Firmy | Název
Uživatelé
Význam (funkce) | Jméno
Zpracovatel | Kabeš

## Rekapitulace
Zakázka:
_ | Rekonstrukce chodníku Litomyšlská ul. v Č. Třebové
21 | Popis | Cena | Hmotnost | DPH | Cena s DPH
#N/A
SO 001: Všeobecné položky
009: Ostatní konstrukce a práce
| SO 101: Chodník |  | 765.0225
| 001: Zemní práce |  | 167.9077
| 002: Základy |  | 0.16434
| 003: Svislé konstrukce |  | 15.96
| 004: Vodorovné konstrukce |  | 13.0181
| 005: Komunikace |  | 397.81
| 008: Trubní vedení |  | 10.0858
| 009: Ostatní konstrukce a práce |  | 160.0766
099: Přesun hmot HSV
0 | Celkem (bez DPH) | 0
| DPH | 0
0
0
| Celkem (včetně DPH) | 0

## Zakazka
[5 empty] | Poř. | Typ | Kód | Alter. kód | Popis | MJ | Výměra bez ztr. | Ztratné | Výměra | Jedn. cena | Cena | Jedn. hmotn. | Hmotnost | Jedn. suť | Suť | Sazba DPH | DPH | Cena s DPH | Komentář | Objekt | Oddíl
[9 empty] | SO 001: Všeobecné položky | [5 empty] | 0 |  | 0 |  | 0 | _ | 0 | 0
[9 empty] | 009: Ostatní konstrukce a práce | [5 empty] | 0 |  | 0 |  | 0 | _ | 0 | 0
##T2##N_Catalog_catGUID | ##T2##PRO_ITEM_catID | ##T2##PRO_ITEM_iteCode | ##T2##PRO_ITEM_szvCode | ##T2##PRO_ITEM_tevCode | 1 | SP | Předb. cena 1 |  | Vytyčení stávajících inženýrských sítí | soubor | 1 | 0 | 1 | 0 | 0 |  | 0 |  | 0 | 21 | 0 | 0 |  | SO 001 | 009
[5 empty] | 2 | SP | Předb. cena 2 |  | Geodetické práce, vytyčení stavby | soubor | 1 | 0 | 1 | 0 | 0 |  | 0 |  | 0 | 21 | 0 | 0 |  | SO 001 | 009
[5 empty] | 3 | SP | Předb. cena 3 |  | Geodetické práce, zaměření skutečného provedení DTM | soubor | 1 | 0 | 1 | 0 | 0 |  | 0 |  | 0 | 21 | 0 | 0 |  | SO 001 | 009
_
_
[9 empty] | SO 101: Chodník | [5 empty] | 0 |  | 765.0225 |  | 17.311 | _ | 0 | 0
[9 empty] | 001: Zemní práce | [5 empty] | 0 |  | 167.9077 |  | 17.311 | _ | 0 | 0
[5 empty] | 4 | H | 00572420 |  | Osivo směs travní parková okrasná | kg | 13.0845 | 0 | 13.0845 | 0 | 0 | 0.001 | 0.013085 |  | 0 | 21 | 0 | 0 |  | SO 101 | 001
[9 empty] | - planimetricky; (12,0+384,5)*0,033 |  | 13.0845 | [8 empty] | _
[5 empty] | 5 | H | 10364101 |  | Zemina pro terénní úpravy - ornice | t | 130.845 | 0 | 130.845 | 0 | 0 | 1 | 130.845 |  | 0 | 21 | 0 | 0 |  | SO 101 | 001
[9 empty] | - nákup ornice pro ohumusování a terénní úpravy; 79,3*1,65 |  | 130.845 | [8 empty] | _
[5 empty] | 6 | SP | 111201401 |  | Spálení křovin a stromů průměru kmene do 100 mm | m2 | 570 | 0 | 570 | 0 | 0 | 0.00018 | 0.1026 |  | 0 | 21 | 0 | 0 |  | SO 101 | 001
[9 empty] | - spálení větví keřů a stromů mezi km 0,060-0,345; 285,0*2,0 |  | 570 | [8 empty] | _
[5 empty] | 7 | SP | 111203201 |  | Odstranění křovin a stromů s ponecháním kořenů z plochy do 1000 m2 | m2 | 570 | 0 | 570 | 0 | 0 |  | 0 |  | 0 | 21 | 0 | 0 |  | SO 101 | 001
[9 empty] | - ořezání větví keřů a stromů mezi km 0,060-0,345; 285,0*2,0 |  | 570 | [8 empty] | _
[5 empty] | 8 | SP | 112251221 |  | Odstranění pařezů rovině nebo na svahu do 1:5 odfrézováním do hloubky 0,5 m | m2 | 0.785 | 0 | 0.785 | 0 | 0 |  | 0 |  | 0 | 21 | 0 | 0 |  | SO 101 | 001
[9 empty] | - odstranění pařezu po skáceném stromu průměr kmene 80 cm km 0,283; 1,0*3,14*0,5*0,5 |  | 0.785 | [8 empty] | _
[5 empty] | 9 | SP | 113107130 |  | Odstranění podkladu pl do 50 m2 z betonu prostého tl 100 mm | m2 | 55 | 0 | 55 | 0 | 0 |  | 0 | 0.185 | 10.175 | 21 | 0 | 0 |  | SO 101 | 001
[9 empty] | - km 0,057-0,088; 31*1,0 |  | 31 | [8 empty] | _
[9 empty] | - sjezd km 0,31980; 24,0 |  | 24 | [8 empty] | _
[5 empty] | 10 | SP | 113107136 |  | Odstranění podkladu pl do 50 m2 z betonu vyztuženého sítěmi tl 150 mm | m2 | 24 | 0 | 24 | 0 | 0 |  | 0 | 0.229 | 5.496 | 21 | 0 | 0 |  | SO 101 | 001
[9 empty] | - odstranění silničních panelů 200/200 cm |  | 0 | [8 empty] | _
[9 empty] | - km 0,239-0,251, 6 ks; 12*2,0 |  | 24 | [8 empty] | _
[5 empty] | 11 | SP | 113202111 |  | Vytrhání obrub krajníků obrubníků stojatých | m | 8 | 0 | 8 | 0 | 0 |  | 0 | 0.205 | 1.64 | 21 | 0 | 0 |  | SO 101 | 001
[9 empty] | - chodníkové obruby, sjezd km 0,31980; 8,0 |  | 8 | [8 empty] | _
[5 empty] | 12 | SP | 122201401 |  | Vykopávky v zemníku na suchu v hornině tř. 3 objem do 100 m3 | m3 | 79.3 | 0 | 79.3 | 0 | 0 |  | 0 |  | 0 | 21 | 0 | 0 |  | SO 101 | 001
[9 empty] | - ornice pro ohumusování; (384,5+12,0)*0,20 |  | 79.3 | [8 empty] | _
[5 empty] | 13 | SP | 122302202 |  | Odkopávky a prokopávky nezapažené pro silnice objemu do 1000 m3 v hornině tř. 4 | m3 | 163.5 | 0 | 163.5 | 0 | 0 |  | 0 |  | 0 | 21 | 0 | 0 |  | SO 101 | 001
[9 empty] | - odkopávky chodníku - planimetricky dle tab.; 163,5 |  | 163.5 | [8 empty] | _
[5 empty] | 14 | SP | 122302209 |  | Příplatek k odkopávkám a prokopávkám pro silnice v hornině tř. 4 za lepivost | m3 | 163.5 | 0 | 163.5 | 0 | 0 |  | 0 |  | 0 | 21 | 0 | 0 |  | SO 101 | 001
[9 empty] | - odkopávky chodníku - planimetricky dle tab.; 163,5 |  | 163.5 | [8 empty] | _
[5 empty] | 15 | SP | 130001101 |  | Příplatek za ztížení vykopávky v blízkosti podzemního vedení | m3 | 163.5 | 0 | 163.5 | 0 | 0 |  | 0 |  | 0 | 21 | 0 | 0 |  | SO 101 | 001
[9 empty] | - odkopávky chodníku - planimetricky dle tab.; 163,5 |  | 163.5 | [8 empty] | _
[5 empty] | 16 | SP | 132301101 |  | Hloubení rýh š do 600 mm v hornině tř. 4 objemu do 100 m3 | m3 | 36.8 | 0 | 36.8 | 0 | 0 |  | 0 |  | 0 | 21 | 0 | 0 |  | SO 101 | 001
[9 empty] | - rýha pro palisádu km 0,016-0,046; 30*0,60*0,90 |  | 16.2 | [8 empty] | _
[9 empty] | - rýha pro záhonové obruby; 515,0*0,2*0,2 |  | 20.6 | [8 empty] | _
[5 empty] | 17 | SP | 132301109 |  | Příplatek za lepivost k hloubení rýh š do 600 mm v hornině tř. 4 | m3 | 36.8 | 0 | 36.8 | 0 | 0 |  | 0 |  | 0 | 21 | 0 | 0 |  | SO 101 | 001
[9 empty] | - rýha pro palisádu km 0,016-0,046; 30*0,60*0,90 |  | 16.2 | [8 empty] | _
[9 empty] | - rýha pro záhonové obruby; 515,0*0,2*0,2 |  | 20.6 | [8 empty] | _
[5 empty] | 18 | SP | 132301201 |  | Hloubení rýh š do 2000 mm v hornině tř. 4 objemu do 100 m3 | m3 | 4.5 | 0 | 4.5 | 0 | 0 |  | 0 |  | 0 | 21 | 0 | 0 |  | SO 101 | 001
[9 empty] | - kanalizační přípojka od horské vpustě; 3*1,0*1,5 |  | 4.5 | [8 empty] | _
[5 empty] | 19 | SP | 132301209 |  | Příplatek za lepivost k hloubení rýh š do 2000 mm v hornině tř. 4 | m3 | 4.5 | 0 | 4.5 | 0 | 0 |  | 0 |  | 0 | 21 | 0 | 0 |  | SO 101 | 001
[9 empty] | - kanalizační přípojka od horské vpustě; 3*1,0*1,5 |  | 4.5 | [8 empty] | _
[5 empty] | 20 | SP | 133301101 |  | Hloubení šachet v hornině tř. 4 objemu do 100 m3 | m3 | 26.352 | 0 | 26.352 | 0 | 0 |  | 0 |  | 0 | 21 | 0 | 0 |  | SO 101 | 001
[9 empty] | - patky pro zábradlí km 0,016-0,046 |  | 0 | [8 empty] | _
[9 empty] | (0,4*0,4*0,6*2)+(0,5*0,5*0,6*12) |  | 1.992 | [8 empty] | _
[9 empty] | - patky pro zábradlí km 0,264-0,309 |  | 0 | [8 empty] | _
[9 empty] | (0,4*0,4*0,6*2)+(0,5*0,5*0,6*17) |  | 2.742 | [8 empty] | _
[9 empty] | - horská vpusť; 2,4*1,8*2,4 |  | 10.368 | [8 empty] | _
[9 empty] | - kanalizační šachta; 2,5*2,5*1,8 |  | 11.25 | [8 empty] | _
[5 empty] | 21 | SP | 151101101 |  | Zřízení příložného pažení a rozepření stěn rýh hl do 2 m | m2 | 9 | 0 | 9 | 0 | 0 | 0.00084 | 0.00756 |  | 0 | 21 | 0 | 0 |  | SO 101 | 001
[9 empty] | - rýha kanaliz. přípojky horské vpustě; 3*1,5*2,0 |  | 9 | [8 empty] | _
[5 empty] | 22 | SP | 151101111 |  | Odstranění příložného pažení a rozepření stěn rýh hl do 2 m | m2 | 9 | 0 | 9 | 0 | 0 |  | 0 |  | 0 | 21 | 0 | 0 |  | SO 101 | 001
[9 empty] | - rýha kanaliz. přípojky horské vpustě; 3*1,5*2,0 |  | 9 | [8 empty] | _
[5 empty] | 23 | SP | 161101101 |  | Svislé přemístění výkopku z horniny tř. 1 až 4 hl výkopu do 2,5 m | m3 | 67.652 | 0 | 67.652 | 0 | 0 |  | 0 |  | 0 | 21 | 0 | 0 |  | SO 101 | 001
[9 empty] | - výkopek z hloubení rýh; 36,8+4,5 |  | 41.3 | [8 empty] | _
[9 empty] | - výkopek z hloubení šachet; 26,352 |  | 26.352 | [8 empty] | _
[5 empty] | 24 | SP | 162701101 |  | Vodorovné přemístění do 6000 m výkopku/sypaniny z horniny tř. 1 až 4 | m3 | 310.452 | 0 | 310.452 | 0 | 0 |  | 0 |  | 0 | 21 | 0 | 0 |  | SO 101 | 001
[9 empty] | - nákup ornice; 79,3 |  | 79.3 | [8 empty] | _
[9 empty] | - odkopávky; 163,5 |  | 163.5 | [8 empty] | _
[9 empty] | - výkopek z rýh; 36,8+4,5 |  | 41.3 | [8 empty] | _
[9 empty] | - výkopek z hloubení šachet; 26,352 |  | 26.352 | [8 empty] | _
[5 empty] | 25 | SP | 171201201 |  | Uložení sypaniny na skládky | m3 | 231.152 | 0 | 231.152 | 0 | 0 |  | 0 |  | 0 | 21 | 0 | 0 |  | SO 101 | 001
[9 empty] | - odkopávky; 163,5 |  | 163.5 | [8 empty] | _
[9 empty] | - výkopek z rýh; 36,8+4,5 |  | 41.3 | [8 empty] | _
[9 empty] | - výkopek z hloubení šachet; 26,352 |  | 26.352 | [8 empty] | _
[5 empty] | 26 | SP | 171201211 |  | Poplatek za uložení odpadu ze sypaniny na skládce (skládkovné) | t | 416.0736 | 0 | 416.0736 | 0 | 0 |  | 0 |  | 0 | 21 | 0 | 0 |  | SO 101 | 001
[9 empty] | - výkopek; 231,152*1,8 |  | 416.0736 | [8 empty] | _
[5 empty] | 27 | SP | 174101101 |  | Zásyp jam, šachet rýh nebo kolem objektů sypaninou se zhutněním | m3 | 18.7514 | 0 | 18.7514 | 0 | 0 |  | 0 |  | 0 | 21 | 0 | 0 |  | SO 101 | 001
[9 empty] | - kanalizační přípojka od horské vpustě; 3*1,0*1,5 |  | 4.5 | [8 empty] | _
[9 empty] | - horská vpusť; 2,4*1,8*2,4 |  | 10.368 | [8 empty] | _
[9 empty] | - kanalizační šachta; 2,5*2,5*1,8 |  | 11.25 | [8 empty] | _
[9 empty] | - odpočet |  | 0 | [8 empty] | _
[9 empty] | - horská vpusť; -1,8*1,2*2,4 |  | -5.184 | [8 empty] | _
[9 empty] | - potrubí; -((3,14*0,3*0,3)/4)*3 |  | -0.21195 | [8 empty] | _
[9 empty] | - kanaliz. šachta - dno; -((3,14*1,5*1,5)/4)*0,7 |  | -1.2364 | [8 empty] | _
[9 empty] | - rovná skruž; -((3,14*1,1*1,1)/4)*0,3 |  | -0.28496 | [8 empty] | _
[9 empty] | - přechod. skruž; -((3,14*0,9*0,9)/4)*0,6 |  | -0.38151 | [8 empty] | _
[9 empty] | - poklop a vyrovnávací prstenec; -((3,14*0,6*0,6)/4)*0,24 |  | -0.067824 | [8 empty] | _
[5 empty] | 28 | SP | 181102301 |  | Úprava pláně v zářezech bez zhutnění | m2 | 396.5 | 0 | 396.5 | 0 | 0 |  | 0 |  | 0 | 21 | 0 | 0 |  | SO 101 | 001
[9 empty] | - planimetricky; 12,0+384,5 |  | 396.5 | [8 empty] | _
[5 empty] | 29 | SP | 181102302 |  | Úprava pláně v zářezech se zhutněním | m2 | 852.5 | 0 | 852.5 | 0 | 0 |  | 0 |  | 0 | 21 | 0 | 0 |  | SO 101 | 001
[9 empty] | - pláň chodníku; 715,0 |  | 715 | [8 empty] | _
[9 empty] | - pláň sjezdů; 125,0 |  | 125 | [8 empty] | _
[9 empty] | - slepecká dlažba; 9,5 |  | 9.5 | [8 empty] | _
[9 empty] | - zhutnění podloží pro kanaliz. přípojku; 3,0*1,0 |  | 3 | [8 empty] | _
[5 empty] | 30 | SP | 181301101 |  | Rozprostření ornice tl vrstvy do 100 mm pl do 500 m2 v rovině nebo ve svahu do 1:5 | m2 | 12 | 0 | 12 | 0 | 0 |  | 0 |  | 0 | 21 | 0 | 0 |  | SO 101 | 001
[9 empty] | - planimetricky; 12,0 |  | 12 | [8 empty] | _
[5 empty] | 31 | SP | 181411131 |  | Založení parkového trávníku výsevem plochy do 1000 m2 v rovině a ve svahu do 1:5 | m2 | 12 | 0 | 12 | 0 | 0 |  | 0 |  | 0 | 21 | 0 | 0 |  | SO 101 | 001
[9 empty] | - planimetricky; 12,0 |  | 12 | [8 empty] | _
[5 empty] | 32 | SP | 181411132 |  | Založení parkového trávníku výsevem plochy do 1000 m2 ve svahu do 1:2 | m2 | 384.5 | 0 | 384.5 | 0 | 0 |  | 0 |  | 0 | 21 | 0 | 0 |  | SO 101 | 001
[9 empty] | - planimetricky; 384,5 |  | 384.5 | [8 empty] | _
[5 empty] | 33 | SP | 182201101 |  | Svahování násypů | m2 | 384.5 | 0 | 384.5 | 0 | 0 |  | 0 |  | 0 | 21 | 0 | 0 |  | SO 101 | 001
[9 empty] | - planimetricky; 384,5 |  | 384.5 | [8 empty] | _
[5 empty] | 34 | SP | 182301121 |  | Rozprostření ornice pl do 500 m2 ve svahu přes 1:5 tl vrstvy do 100 mm | m2 | 384.5 | 0 | 384.5 | 0 | 0 |  | 0 |  | 0 | 21 | 0 | 0 |  | SO 101 | 001
[9 empty] | - planimetricky; 384,5 |  | 384.5 | [8 empty] | _
[5 empty] | 35 | H | 58337303 |  | Štěrkopísek frakce 0-8 | t | 36.9395 | 0 | 36.9395 | 0 | 0 | 1 | 36.9395 |  | 0 | 21 | 0 | 0 |  | SO 101 | 001
[9 empty] | 18,751*1,97 |  | 36.9395 | [8 empty] | _
_
[9 empty] | 002: Základy | [5 empty] | 0 |  | 0.16434 |  | 0 | _ | 0 | 0
[5 empty] | 36 | SP | 275353121 |  | Bednění kotevních otvorů v základových patkách průřezu do 0,05 m2 hl 0,5 m | kus | 33 | 0 | 33 | 0 | 0 | 0.00498 | 0.16434 |  | 0 | 21 | 0 | 0 |  | SO 101 | 002
[9 empty] | - patky pro zábradlí km 0,016-0,046; 2,0+12,0 |  | 14 | [8 empty] | _
[9 empty] | - patky pro zábradlí km 0,264-0,309; 2,0+17,0 |  | 19 | [8 empty] | _
_
[9 empty] | 003: Svislé konstrukce | [5 empty] | 0 |  | 15.96 |  | 0 | _ | 0 | 0
[5 empty] | 37 | SP | 339921132 |  | Osazování betonových palisád do betonového základu v řadě výšky prvku přes 0,5 do 1 m | m | 30 | 0 | 30 | 0 | 0 | 0.24127 | 7.2381 |  | 0 | 21 | 0 | 0 |  | SO 101 | 003
[9 empty] | - palisády v. 800 mm podél hráze; 30,0 |  | 30 | [8 empty] | _
[5 empty] | 38 | SP | 359901111 |  | Vyčištění stok | m | 5 | 0 | 5 | 0 | 0 |  | 0 |  | 0 | 21 | 0 | 0 |  | SO 101 | 003
[9 empty] | - po osazení šachty; 5,0 |  | 5 | [8 empty] | _
[5 empty] | 39 | H | 59228413 |  | BEST-PALISÁDA MASIV betonová přírodní 17,5X20X80 cm | kus | 172.71 | 0 | 172.71 | 0 | 0 | 0.0505 | 8.7219 |  | 0 | 21 | 0 | 0 |  | SO 101 | 003
[9 empty] | - palisády podél hráze; 30,0*5,7*1,01 |  | 172.71 | [8 empty] | _
_
[9 empty] | 004: Vodorovné konstrukce | [5 empty] | 0 |  | 13.0181 |  | 0 | _ | 0 | 0
[5 empty] | 40 | SP | 451573111 |  | Lože pod potrubí otevřený výkop ze štěrkopísku | m3 | 1.1115 | 0 | 1.1115 | 0 | 0 | 1.8908 | 2.1016 |  | 0 | 21 | 0 | 0 |  | SO 101 | 004
[9 empty] | - přípojka od horské vpusti; 3*1,0*0,15 |  | 0.45 | [8 empty] | _
[9 empty] | - kanaliz. šachta; 1,5*1,5*0,15 |  | 0.3375 | [8 empty] | _
[9 empty] | - horská vpusť; 1,8*1,2*0,15 |  | 0.324 | [8 empty] | _
[5 empty] | 41 | SP | 461310113 |  | Patka z betonu prostého C 16/20 | m3 | 4.734 | 0 | 4.734 | 0 | 0 | 2.306 | 10.9165 |  | 0 | 21 | 0 | 0 |  | SO 101 | 004
[9 empty] | - včetně bednění - komplet |  | 0 | [8 empty] | _
[9 empty] | - patky pro zábradlí km 0,016-0,046 |  | 0 | [8 empty] | _
[9 empty] | (0,4*0,4*0,6*2)+(0,5*0,5*0,6*12) |  | 1.992 | [8 empty] | _
[9 empty] | - patky pro zábradlí km 0,264-0,309 |  | 0 | [8 empty] | _
[9 empty] | (0,4*0,4*0,6*2)+(0,5*0,5*0,6*17) |  | 2.742 | [8 empty] | _
_
[9 empty] | 005: Komunikace | [5 empty] | 0 |  | 397.81 |  | 0 | _ | 0 | 0
[5 empty] | 42 | SP | 564811111 |  | Podklad ze štěrkodrtě ŠD tl 50 mm | m2 | 302 | 0 | 302 | 0 | 0 | 0.0982 | 29.6564 |  | 0 | 21 | 0 | 0 |  | SO 101 | 005
[9 empty] | - vyrovnávací vrstva na silničních panelech km 0,088-0,239; 151*2,0 |  | 302 | [8 empty] | _
[5 empty] | 43 | SP | 564851111 |  | Podklad ze štěrkodrtě ŠD tl 150 mm | m2 | 547.5 | 0 | 547.5 | 0 | 0 | 0.27994 | 153.2671 |  | 0 | 21 | 0 | 0 |  | SO 101 | 005
[9 empty] | - podkladní vrstva - planimetricky |  | 0 | [8 empty] | _
[9 empty] | - chodník; 715,0 |  | 715 | [8 empty] | _
[9 empty] | - sjezdy; 125,0 |  | 125 | [8 empty] | _
[9 empty] | - slepecká dlažba; 9,5 |  | 9.5 | [8 empty] | _
[9 empty] | - odpočet vyrovnávacího podkladu na panelech, ŠD v tl. 50 mm; -302,0 |  | -302 | [8 empty] | _
[5 empty] | 44 | SP | 567114112 |  | Podklad ze směsi stmelené cementem SC C 16/20 (PB II) tl 100 mm | m2 | 132.5 | 0 | 132.5 | 0 | 0 | 0.23009 | 30.4869 |  | 0 | 21 | 0 | 0 |  | SO 101 | 005
[9 empty] | - v místě sjezdů; 125,0 |  | 125 | [8 empty] | _
[9 empty] | - v místě slepecké dl. tl. 80 mm; 7,5 |  | 7.5 | [8 empty] | _
[5 empty] | 45 | H | 59245120 |  | Dlažba zámková PARKETA slepecká 20x10x6 cm barevná | m2 | 2.04 |  | 2.04 | 0 | 0 | 0.13 | 0.2652 |  | 0 | 21 | 0 | 0 |  | SO 101 | 005
[9 empty] | - slepecká dlažba v místě chodníku - barva ČERVENÁ; 2,0*1,02 |  | 2.04 | [8 empty] | _
[5 empty] | 46 | H | 59245120X |  | Dlažba zámková PARKETA slepecká 20x10x8 cm barevná | m2 | 7.65 |  | 7.65 | 0 | 0 | 0.13 | 0.9945 |  | 0 | 21 | 0 | 0 |  | SO 101 | 005
[9 empty] | - slepecká dlažba v místě sjezdů - barva ČERVENÁ; 7,5*1,02 |  | 7.65 | [8 empty] | _
[5 empty] | 47 | H | 59245217 |  | Dlažba zámková PARKETA přírodní 19,6x9,6x8 cm | m2 | 127.5 |  | 127.5 | 0 | 0 | 0.13 | 16.575 |  | 0 | 21 | 0 | 0 |  | SO 101 | 005
[9 empty] | - sjezdy; 125,0*1,02 |  | 127.5 | [8 empty] | _
[5 empty] | 48 | H | 59245218 |  | Dlažba zámková PARKETA přírodní 19,6x9,6x6 cm | m2 | 729.3 |  | 729.3 | 0 | 0 | 0.13 | 94.809 |  | 0 | 21 | 0 | 0 |  | SO 101 | 005
[9 empty] | - chodník; 715,0*1,02 |  | 729.3 | [8 empty] | _
[5 empty] | 49 | SP | 596211113 |  | Kladení zámkové dlažby komunikací pro pěší tl 60 mm skupiny A pl přes 300 m2 | m2 | 717 | 0 | 717 | 0 | 0 | 0.08425 | 60.4072 |  | 0 | 21 | 0 | 0 |  | SO 101 | 005
[9 empty] | - kryt chodníku; 715,0 |  | 715 | [8 empty] | _
[9 empty] | - slepecká dl. tl. 60 mm; 2,0 |  | 2 | [8 empty] | _
[5 empty] | 50 | SP | 596211114 |  | Příplatek za kombinaci dvou barev u kladení betonových dlažeb komunikací pro pěší tl 60 mm skupiny A | m2 | 2 | 0 | 2 | 0 | 0 |  | 0 |  | 0 | 21 | 0 | 0 |  | SO 101 | 005
[9 empty] | - slepecká dlažba; 2,0 |  | 2 | [8 empty] | _
[5 empty] | 51 | SP | 596211212 |  | Kladení zámkové dlažby komunikací pro pěší tl 80 mm skupiny A pl do 300 m2 | m2 | 132.5 | 0 | 132.5 | 0 | 0 | 0.08565 | 11.3486 |  | 0 | 21 | 0 | 0 |  | SO 101 | 005
[9 empty] | - sjezdy; 125,0 |  | 125 | [8 empty] | _
[9 empty] | - slepecká dl. tl. 80 mm; 7,5 |  | 7.5 | [8 empty] | _
[5 empty] | 52 | SP | 596211214 |  | Příplatek za kombinaci dvou barev u kladení betonových dlažeb komunikací pro pěší tl 80 mm skupiny A | m2 | 7.5 | 0 | 7.5 | 0 | 0 |  | 0 |  | 0 | 21 | 0 | 0 |  | SO 101 | 005
[9 empty] | - slepecká dlažba; 7,5 |  | 7.5 | [8 empty] | _
_
[9 empty] | 008: Trubní vedení | [5 empty] | 0 |  | 10.0858 |  | 0 | _ | 0 | 0
[5 empty] | 53 | H | 28611272 |  | Trubka KGEM s hrdlem 300X9,2X2M SN8KOEX,PVC | kus | 1.6395 |  | 1.6395 | 0 | 0 | 0.02156 | 0.035348 |  | 0 | 21 | 0 | 0 |  | SO 101 | 008
[9 empty] | - přípojka do kanalizace; (3,0*1,093)/2 |  | 1.6395 | [8 empty] | _
[5 empty] | 54 | H | 28611374 |  | Koleno kanalizace plastové KGB 300x30° | kus | 1.093 |  | 1.093 | 0 | 0 | 0.00391 | 0.0042736 |  | 0 | 21 | 0 | 0 |  | SO 101 | 008
[9 empty] | - přípojka do kanalizace; 1,0*1,093 |  | 1.093 | [8 empty] | _
[5 empty] | 55 | H | 28611375 |  | Koleno kanalizace plastové KGB 300x45° | kus | 1.093 |  | 1.093 | 0 | 0 | 0.00443 | 0.004842 |  | 0 | 21 | 0 | 0 |  | SO 101 | 008
[9 empty] | - přípojka do kanalizace; 1,0*1,093 |  | 1.093 | [8 empty] | _
[5 empty] | 56 | H | 28611376 |  | Koleno kanalizace plastové KGB 300x87° | kus | 1.093 |  | 1.093 | 0 | 0 | 0.0061 | 0.0066673 |  | 0 | 21 | 0 | 0 |  | SO 101 | 008
[9 empty] | - přípojka do kanalizace; 1,0*1,093 |  | 1.093 | [8 empty] | _
[5 empty] | 57 | H | 28661935 |  | Poklop litinový TEGRA 600 D400 | kus | 1 |  | 1 | 0 | 0 | 0.196 | 0.196 |  | 0 | 21 | 0 | 0 |  | SO 101 | 008
[9 empty] | 1,0 |  | 1 | [8 empty] | _
[5 empty] | 58 | H | 59224029 |  | Dno betonové šachtové SU-M 1000 x 785 DN 300 BB 100 x 78,5 x 15 cm | kus | 1.01 |  | 1.01 | 0 | 0 | 1.614 | 1.6301 |  | 0 | 21 | 0 | 0 |  | SO 101 | 008
[9 empty] | 1,0*1,01 |  | 1.01 | [8 empty] | _
[5 empty] | 59 | H | 59224065 |  | Skruž betonová SR-M 1000x250, 100x25x12 cm, TBS 10-19 | kus | 1.01 |  | 1.01 | 0 | 0 | 0.262 | 0.26462 |  | 0 | 21 | 0 | 0 |  | SO 101 | 008
[9 empty] | 1,0*1,01 |  | 1.01 | [8 empty] | _
[5 empty] | 60 | H | 59224067 |  | Skruž betonová SR-M 1000x500, 100x50x12 cm, TBS 11-19 | kus | 1.01 |  | 1.01 | 0 | 0 | 0.526 | 0.53126 |  | 0 | 21 | 0 | 0 |  | SO 101 | 008
[9 empty] | 1,0*1,01 |  | 1.01 | [8 empty] | _
[5 empty] | 61 | H | 59224069 |  | Skruž betonová SR-M 1000x1000, 100x100x12 cm, TBS 12-19 | kus | 1.01 |  | 1.01 | 0 | 0 | 1.054 | 1.0645 |  | 0 | 21 | 0 | 0 |  | SO 101 | 008
[9 empty] | 1,0*1,01 |  | 1.01 | [8 empty] | _
[5 empty] | 62 | H | 59224168 |  | Skruž betonová přechodová TBR-Q 625/600/120 SPK 62,5/100x60x12 cm | kus | 1.01 |  | 1.01 | 0 | 0 | 0.548 | 0.55348 |  | 0 | 21 | 0 | 0 |  | SO 101 | 008
[9 empty] | 1,0*1,01 |  | 1.01 | [8 empty] | _
[5 empty] | 63 | SP | 817364111 |  | Montáž betonových útesů s hrdlem DN 250 | kus | 1 |  | 1 | 0 | 0 | 0.00365 | 0.00365 |  | 0 | 21 | 0 | 0 |  | SO 101 | 008
[9 empty] | 1,0 |  | 1 | [8 empty] | _
[5 empty] | 64 | SP | 871373121 |  | Montáž kanalizačního potrubí z PVC těsněné gumovým kroužkem otevřený výkop sklon do 20 % DN 300 | m | 3 |  | 3 | 0 | 0 | 2e-05 | 6e-05 |  | 0 | 21 | 0 | 0 |  | SO 101 | 008
[9 empty] | - přípojka do kanalizace; 3,0 |  | 3 | [8 empty] | _
[5 empty] | 65 | SP | 877375121 |  | Výřez a montáž tvarovek odbočných na potrubí z kanalizačních trub z PVC DN 300 | kus | 3 | 0 | 3 | 0 | 0 | 0.00012 | 0.00036 |  | 0 | 21 | 0 | 0 |  | SO 101 | 008
[9 empty] | - přípojka do kanalizace; 3,0 |  | 3 | [8 empty] | _
[5 empty] | 66 | SP | 894411121 |  | Zřízení šachet kanalizačních z betonových dílců na potrubí DN nad 200 do 300 dno beton tř. C 25/30 | kus | 1 |  | 1 | 0 | 0 | 2.1168 | 2.1168 |  | 0 | 21 | 0 | 0 |  | SO 101 | 008
[9 empty] | 1,0 |  | 1 | [8 empty] | _
[5 empty] | 67 | SP | 895931111X |  | Vpusti kanalizačních horské z betonu prostého C12/15 velikosti 1200/600 mm; vč. mříže - komplet | kus | 1 | 0 | 1 | 0 | 0 | 2.6149 | 2.6149 |  | 0 | 21 | 0 | 0 |  | SO 101 | 008
[9 empty] | - dodávka a montáž horské vpusti včetně betonáže, litinové mříže s rámem 2x 600x600mm zatíž. D400, nátěru proti zemní vlhkosti - komplet |  | 0 | [8 empty] | _
[9 empty] | 1,0 |  | 1 | [8 empty] | _
[5 empty] | 68 | SP | 899104112 |  | Osazení poklopů litinových nebo ocelových včetně rámů pro třídu zatížení D400, E600 | kus | 1 | 0 | 1 | 0 | 0 | 0.21734 | 0.21734 |  | 0 | 21 | 0 | 0 |  | SO 101 | 008
[9 empty] | 1,0 |  | 1 | [8 empty] | _
[5 empty] | 69 | SP | 899331111 |  | Výšková úprava uličního vstupu nebo vpusti do 200 mm zvýšením poklopu | kus | 2 |  | 2 | 0 | 0 | 0.4208 | 0.8416 |  | 0 | 21 | 0 | 0 |  | SO 101 | 008
[9 empty] | - kanaliz. šachty odhad; 2,0 |  | 2 | [8 empty] | _
_
[9 empty] | 009: Ostatní konstrukce a práce | [5 empty] | 0 |  | 160.0766 |  | 0 | _ | 0 | 0
[5 empty] | 70 | H | 59217210 |  | Obrubník betonový zahradní ABO 014-19 šedý 100 x 5 x 25 cm | kus | 520.15 |  | 520.15 | 0 | 0 | 0.03 | 15.6045 |  | 0 | 21 | 0 | 0 |  | SO 101 | 009
[9 empty] | 515,0*1,01 |  | 520.15 | [8 empty] | _
[5 empty] | 71 | H | 59217460 |  | Obrubník betonový chodníkový ABO 2-15 100x15x25 cm | kus | 106.05 |  | 106.05 | 0 | 0 | 0.085 | 9.0143 |  | 0 | 21 | 0 | 0 |  | SO 101 | 009
[9 empty] | 105,0*1,01 |  | 106.05 | [8 empty] | _
[5 empty] | 72 | SP | 911111111 |  | Montáž zábradlí ocelového zabetonovaného | m | 75 |  | 75 | 0 | 0 | 0.04008 | 3.006 |  | 0 | 21 | 0 | 0 |  | SO 101 | 009
[9 empty] | - osazení ocelového trubkového zábradlí - třímadlového výšky 1,10m včetně povrchové úpravy zinkováním ponorem; 1x nátěr základní; 1x nátěr emailový a spojovacího materiálu - komplet. Zábradlí osazené do betonových patek |  | 0 | [8 empty] | _
[9 empty] | - zábradlí km 0,016-0,046; 30,0 |  | 30 | [8 empty] | _
[9 empty] | - zábradlí km 0,264-0,309; 45,0 |  | 45 | [8 empty] | _
[5 empty] | 73 | SP | 914511X |  | Posunutí dopravní značky včetně sloupku, demontáž + montáž - komplet | soubor | 1 |  | 1 | 0 | 0 |  | 0 |  | 0 | 21 | 0 | 0 |  | SO 101 | 009
[9 empty] | - přemístění stávající SDZ v km 0,309 mimo průchozí prostor chodníku - komplet; 1,0 |  | 1 | [8 empty] | _
[5 empty] | 74 | SP | 916231213 |  | Osazení chodníkového obrubníku betonového stojatého s boční opěrou do lože z betonu prostého | m | 105 | 0 | 105 | 0 | 0 | 0.1295 | 13.5975 |  | 0 | 21 | 0 | 0 |  | SO 101 | 009
[9 empty] | - chodníková obruba; 105,0 |  | 105 | [8 empty] | _
[5 empty] | 75 | SP | 916331112 |  | Osazení zahradního obrubníku betonového do lože z betonu s boční opěrou | m | 515 | 0 | 515 | 0 | 0 | 0.10095 | 51.9892 |  | 0 | 21 | 0 | 0 |  | SO 101 | 009
[9 empty] | - záhonová obruba chodníku; 515,0 |  | 515 | [8 empty] | _
[5 empty] | 76 | SP | 916991121 |  | Lože pod obrubníky, krajníky nebo obruby z dlažebních kostek z betonu prostého | m3 | 29.25 | 0 | 29.25 | 0 | 0 | 2.2563 | 65.9979 |  | 0 | 21 | 0 | 0 |  | SO 101 | 009
[9 empty] | - chodníková obruba; 105,0*0,4*0,1 |  | 4.2 | [8 empty] | _
[9 empty] | - záhonová obruba; 515,0*0,3*0,1 |  | 15.45 | [8 empty] | _
[9 empty] | - beton C25/30 pro palisády; 0,2*(0,6+0,4+0,6)*30,0 |  | 9.6 | [8 empty] | _
[5 empty] | 77 | SP | 919122111 |  | Těsnění spár zálivkou za tepla pro komůrky š 10 mm hl 20 mm s těsnicím profilem | m | 15 |  | 15 | 0 | 0 | 5e-05 | 0.00075 |  | 0 | 21 | 0 | 0 |  | SO 101 | 009
[9 empty] | - v místě řezání vozovky; 15,0 |  | 15 | [8 empty] | _
[5 empty] | 78 | SP | 919735112 |  | Řezání stávajícího živičného krytu hl do 100 mm | m | 15 | 0 | 15 | 0 | 0 |  | 0 |  | 0 | 21 | 0 | 0 |  | SO 101 | 009
[9 empty] | - km 0,283 u káceného stromu; 5,0 |  | 5 | [8 empty] | _
[9 empty] | - km 0,31980 sjezd; 6,0+2,0 |  | 8 | [8 empty] | _
[9 empty] | - KÚ km 0,34503; 2,0 |  | 2 | [8 empty] | _
[5 empty] | 79 | SP | 919735122 |  | Řezání stávajícího betonového krytu hl do 100 mm | m | 8 | 0 | 8 | 0 | 0 | 2e-05 | 0.00016 |  | 0 | 21 | 0 | 0 |  | SO 101 | 009
[9 empty] | - sjezd km 0,31980; 8,0 |  | 8 | [8 empty] | _
[5 empty] | 80 | H | XKO2 |  | Zábradlí ocelové třímadlové trubkové výšky 1,1m včetně protikorozní ochrany - komplet | kg | 866.25 |  | 866.25 | 0 | 0 | 0.001 | 0.86625 |  | 0 | 21 | 0 | 0 |  | SO 101 | 009
[9 empty] | - osazení ocelového trubkového zábradlí - třímadlového výšky 1,10m včetně povrchové úpravy zinkováním ponorem; 1x nátěr základní; 1x nátěr emailový a spojovacího materiálu - komplet. Zábradlí osazené do betonových patek |  | 0 | [8 empty] | _
[9 empty] | - zábradlí km 0,016-0,046 - dle výkresu zábradlí; 57,75*6 |  | 346.5 | [8 empty] | _
[9 empty] | - zábradlí km 0,264-0,309 - dle výkresu zábradlí; 57,75*9 |  | 519.75 | [8 empty] | _
[5 empty] | 81 | SP | XKO3 |  | Přechodné dopravní značení po dobu stavby | soubor | 1 |  | 1 | 0 | 0 |  | 0 |  | 0 | 21 | 0 | 0 |  | SO 101 | 009
[9 empty] | - po dobu výstavby bez objízdné trasy, předpoklad pronájmu do 20 ks SDZ po dobu 3 měsíce; 1,0 |  | 1 | [8 empty] | _
_
[9 empty] | 099: Přesun hmot HSV | [5 empty] | 0 |  | 0 |  | 0 | _ | 0 | 0
[5 empty] | 82 | SP | 997013801 |  | Poplatek za uložení stavebního betonového odpadu na skládce (skládkovné) | t | 11.815 |  | 11.815 | 0 | 0 |  | 0 |  | 0 | 21 | 0 | 0 |  | SO 101 | 099
[9 empty] | - vytrhané obruby; 8,0*0,205 |  | 1.64 | [8 empty] | _
[9 empty] | - podklad z bet. prostého tl. 100 mm; 55,0*0,185 |  | 10.175 | [8 empty] | _
[5 empty] | 83 | SP | 997013802 |  | Poplatek za uložení stavebního železobetonového odpadu na skládce (skládkovné) | t | 5.496 | 0 | 5.496 | 0 | 0 |  | 0 |  | 0 | 21 | 0 | 0 |  | SO 101 | 099
[9 empty] | - silniční panely, 6 ks; 12*2,0*0,229 |  | 5.496 | [8 empty] | _
[5 empty] | 84 | SP | 997211511 |  | Vodorovná doprava suti po suchu na vzdálenost do 1 km | t | 10.175 |  | 10.175 | 0 | 0 |  | 0 |  | 0 | 21 | 0 | 0 |  | SO 101 | 099
[9 empty] | - podklad z bet. prostého tl. 100 mm; 55,0*0,185 |  | 10.175 | [8 empty] | _
[5 empty] | 85 | SP | 997211519 |  | Příplatek ZKD 1 km u vodorovné dopravy suti | t | 50.875 |  | 50.875 | 0 | 0 |  | 0 |  | 0 | 21 | 0 | 0 |  | SO 101 | 099
[9 empty] | - podklad z bet. prostého tl. 100 mm; 55,0*0,185*(6-1) |  | 50.875 | [8 empty] | _
[5 empty] | 86 | SP | 997211521 |  | Vodorovná doprava vybouraných hmot po suchu na vzdálenost do 1 km | t | 7.136 |  | 7.136 | 0 | 0 |  | 0 |  | 0 | 21 | 0 | 0 |  | SO 101 | 099
[9 empty] | - vytrhané obruby; 8,0*0,205 |  | 1.64 | [8 empty] | _
[9 empty] | - silniční panely, 6 ks; 12*2,0*0,229 |  | 5.496 | [8 empty] | _
[5 empty] | 87 | SP | 997211529 |  | Příplatek ZKD 1 km u vodorovné dopravy vybouraných hmot | t | 35.68 |  | 35.68 | 0 | 0 |  | 0 |  | 0 | 21 | 0 | 0 |  | SO 101 | 099
[9 empty] | 7,136*(6-1) |  | 35.68 | [8 empty] | _
[5 empty] | 88 | SP | 998225111 |  | Přesun hmot pro pozemní komunikace s krytem z kamene, monolitickým betonovým nebo živičným | t | 765.0225 |  | 765.0225 | 0 | 0 |  | 0 |  | 0 | 21 | 0 | 0 |  | SO 101 | 099
_
_
_

## Figury
Figura | Výraz | Hodnota | Popis