## List1
Souřadnice hlavních lomových bodů VO Stará Lhotka
Číslo bodu | Y | X | Pozn., popis trasy
1 | 601537.2244 | 1078338.2692 | lomový bod | přílož ke kabelu ČEZ
2 | 601531.5376 | 1078332.2247 | lomový bod | přílož ke kabelu ČEZ
3 | 601450.4974 | 1078370.5903 | lomový bod | přílož ke kabelu ČEZ
4 | 601458.1546 | 1078401.5843 | lomový bod | přílož ke kabelu ČEZ
5 | 601457.6270 | 1078483.2094 | lomový bod | 5-S106 samostatná trasa
6 | 601421.6390 | 1078470.6900 | konec přílože ke kab. ČEZ | 6-S109 samostatná trasa
7 | 601469.7630 | 1078571.1155 | S106-7 přílož ke kab ČEZ | 7-S108 samostatná trasa
8 | 601340.8214 | 1078632.9068 | lomový bod | RVO-9 -samostatná trasa
9 | 601345.9590 | 1078616.3679 | konec samostatné trasy | 9-12 přílož k ČEZ
10 | 601351.5393 | 1078587.1531 | překop komunikace- přílož ČEZ | 10-11 - překop
11 | 601355.7187 | 1078587.4343
12 | 601360.6132 | 1078562.3909 | začátek řízeného protlaku | min. 5m od kmene
13 | 601362.2494 | 1078551.2243 | konec řízeného protlaku | min. 5m od kmene
14 | 601363.9495 | 1078540.7417 | překop komunikace- přílož ČEZ | 14-15 - překop
15 | 601361.4081 | 1078534.1629
16 | 601359.4552 | 1078514.8603 | samostatný překop komunikace | pouze VO
17 | 601363.2710 | 1078514.3917
18 | 601352.7675 | 1078456.1529 | 18-S110- samostatný překop kom. | 13 až16, 16-18-19
19 | 601323.2088 | 1078335.5180 | odbočka ze spol trasy ke sv. | 19-20-21-22 přílož
20 | 601335.7864 | 1078297.7751 | překop komunikace- přílož ČEZ
21 | 601338.7844 | 1078299.0391
22 | 601369.3072 | 1078230.2842 | překop komunikace- přílož ČEZ
23 | 601372.3672 | 1078219.1942
24 | 601394.1239 | 1078175.6275 | překop komunikace- přílož ČEZ
25 | 601394.1239 | 1078176.7221
26 | 601408.6718 | 1078152.3769 | překop komunikace- přílož ČEZ | 22 až 27 přílož ČEZ
27 | 601407.5190 | 1078148.8110 |  | 27 až S123 přílož ČEZ
28 | 601394.9062 | 1078309.2494 |  | 21-28 přílož ČEZ
29 | 601431.5629 | 1078292.5347 | překop nezp. soukromé cesty
30 | 601435.0138 | 1078289.5017
31 | 601447.4524 | 1078280.5393 | překop nezp. soukromé cesty
32 | 601449.3201 | 1078282.0672
33 | 601465.6404 | 1078272.3187 |  | 28 až 33 samostatná trasa
34 | 601479.5824 | 1078250.4980 | odbočení trasy | 33-34-35 přílož ČEZ
35 | 601473.9954 | 1078245.0339 | 35-S126 samostatná trasa
36 | 601534.3083 | 1078191.0988 | odbočení trasy | 36-37 přílož ČEZ
37 | 601516.0892 | 1078152.6172 |  | 37 až 39 samostatná trasa
38 | 601520.5156 | 1078147.7997 | 38-39 překop komunikace
39 | 601518.9340 | 1078144.7979
40 | 601623.9952 | 1078149.5609 | 36-40 samostatná trasa - výkop
41 | 601649.5026 | 1078138.1703 | 40-41 samostatná trasa- zatažení do stáv. chráničky
42 | 601650.1103 | 1078129.3802 | konec trasy | stočená rez.
43 | 601448.0036 | 1078350.2180 | 3-43 samostatná trasa | odstup od stromu
44 | 601458.9571 | 1078318.3308 | začátek protlaku; 43-44 přílož | min. 5m od kmene
45 | 601460.8663 | 1078309.6823 | konec protlaku; 45-33 přílož | min. 5m od kmene