## Kryci list
_ | Rozpočet s výkazem výměr
21 | Zakázka
#N/A | Číslo zakázky
| Zakázka | Rekonstrukce Smetanovy ulice v Č. Třebové
Klasifikace
| Fáze | KOMUNIKACE | ##TE0##PDF_Price_curCode
Komentář
Verze
| Popis | Nabídka
Komentář
Firmy
Uživatelé
| Význam (funkce) | Jméno
Rekapitulace
0 | Celkem (bez DPH) |  | 0
0
0
| Celkem (včetně DPH) |  | 0

## Rekapitulace
Zakázka:
_ | Zakázka
21 | Popis | Cena | Hmotnost | DPH | Cena s DPH
#N/A
| SO 101.1: Smetanova ul. - vozovka - Nezpůsobilé výdaje projektu |  | 814.9807
| 001: Zemní práce |  | 2.1178
| 002: Základy |  | 119.3123
| 005: Komunikace |  | 588.5736
| 008: Trubní vedení |  | 11.0409
| 009: Ostatní konstrukce a práce |  | 93.9362
099: Přesun hmot HSV
VRN: Vedlejší rozpočtové náklady
| SO 101.2: Smetanova ul. - chodník úsek A - Způsobilé výdaje na hlavní aktivity projektu |  | 472.7821
| 001: Zemní práce |  | 89.6185
| 004: Vodorovné konstrukce |  | 7.9696
| 005: Komunikace |  | 275.331
| 008: Trubní vedení |  | 14.1172
| 009: Ostatní konstrukce a práce |  | 85.6138
099: Přesun hmot HSV
| 711: Izolace proti vodě |  | 0.13193
SO 101.3: Smetanova ul. - chodník úsek A - Způsobilé výdaje na vedlejší aktivity projektu
009: Ostatní konstrukce a práce
VRN: Vedlejší rozpočtové náklady
SO 101.4: Smetanova ul. - chodník úsek A - Nezpůsobilé výdaje projektu
VRN: Vedlejší rozpočtové náklady
0 | Celkem (bez DPH) | 0
| DPH | 0
0
0
| Celkem (včetně DPH) | 0

## Zakazka
[5 empty] | Poř. | Typ | Kód | Alter. kód | Popis | MJ | Výměra bez ztr. | Ztratné | Výměra | Jedn. cena | Cena | Jedn. hmotn. | Hmotnost | Jedn. suť | Suť | Sazba DPH | DPH | Cena s DPH | Komentář | Objekt | Oddíl
[9 empty] | SO 101.1: Smetanova ul. - vozovka - Nezpůsobilé výdaje projektu | [5 empty] | 0 |  | 814.9807 |  | 347.4 | _ | 0 | 0
[9 empty] | 001: Zemní práce | [5 empty] | 0 |  | 2.1178 |  | 334.05 | _ | 0 | 0
##T2##N_Catalog_catGUID | ##T2##PRO_ITEM_catID | ##T2##PRO_ITEM_iteCode | ##T2##PRO_ITEM_szvCode | ##T2##PRO_ITEM_tevCode | 1 | SP | 113107222 |  | Odstranění podkladu z kameniva drceného tl 200 mm strojně pl přes 200 m2 | m2 | 655 | 0 | 655 | 0 | 0 |  | 0 | 0.29 | 189.95 | 21 | 0 | 0 |  | SO 101.1 | 001
[9 empty] | - stávající k-ce vozovky; 705,0 |  | 705 | [8 empty] | _
[9 empty] | - odpočet opravené plochy vozovky v místě KÚ A km 0,12780 - planimetricky; -50,0 |  | -50 | [8 empty] | _
[5 empty] | 2 | SP | 113107242 |  | Odstranění podkladu živičného tl 100 mm strojně pl přes 200 m2 | m2 | 655 | 0 | 655 | 0 | 0 |  | 0 | 0.22 | 144.1 | 21 | 0 | 0 |  | SO 101.1 | 001
[9 empty] | - plocha vozovky dle šraf; 705,0 |  | 705 | [8 empty] | _
[9 empty] | - odpočet opravené plochy vozovky v místě KÚ A km 0,12780 - planimetricky; -50,0 |  | -50 | [8 empty] | _
[5 empty] | 3 | SP | 120001101 |  | Příplatek za ztížení odkopávky nebo prokkopávky v blízkosti inženýrských sítí | m3 | 98.25 | 0 | 98.25 | 0 | 0 |  | 0 |  | 0 | 21 | 0 | 0 |  | SO 101.1 | 001
[9 empty] | - odhad 50 % výkopových prací; 705,0*0,30*0,50 |  | 105.75 | [8 empty] | _
[9 empty] | - odpočet opravené plochy vozovky v místě KÚ A km 0,12780 - planimetricky; -50,0*0,30*0,50 |  | -7.5 | [8 empty] | _
[5 empty] | 4 | SP | 122302202 |  | Odkopávky a prokopávky nezapažené pro silnice objemu do 1000 m3 v hornině tř. 4 | m3 | 196.5 | 0 | 196.5 | 0 | 0 |  | 0 |  | 0 | 21 | 0 | 0 |  | SO 101.1 | 001
[9 empty] | - výkopek pro konstrukci vozovky; 705,0*0,30 |  | 211.5 | [8 empty] | _
[9 empty] | - odpočet opravené plochy vozovky v místě KÚ A km 0,12780 - planimetricky; -50,0*0,30 |  | -15 | [8 empty] | _
[5 empty] | 5 | SP | 122302209 |  | Příplatek k odkopávkám a prokopávkám pro silnice v hornině tř. 4 za lepivost | m3 | 196.5 |  | 196.5 | 0 | 0 |  | 0 |  | 0 | 21 | 0 | 0 |  | SO 101.1 | 001
[5 empty] | 6 | SP | 130901121 |  | Bourání kcí v hloubených vykopávkách ze zdiva z betonu prostého ručně | m3 | 3.125 | 0 | 3.125 | 0 | 0 |  | 0 |  | 0 | 21 | 0 | 0 |  | SO 101.1 | 001
[9 empty] | - výměna přechodových komínů kanalizačních šachet; 1,0*1,0*0,625*5,0 |  | 3.125 | [8 empty] | _
[5 empty] | 7 | SP | 132301101 |  | Hloubení rýh š do 600 mm v hornině tř. 4 objemu do 100 m3 | m3 | 51.2 | 0 | 51.2 | 0 | 0 |  | 0 |  | 0 | 21 | 0 | 0 |  | SO 101.1 | 001
[9 empty] | - rýha pro podélnou drenáž; 0,5*0,4*128,0*2,0 |  | 51.2 | [8 empty] | _
[5 empty] | 8 | SP | 132301109 |  | Příplatek za lepivost k hloubení rýh š do 600 mm v hornině tř. 4 | m3 | 51.2 | 0 | 51.2 | 0 | 0 |  | 0 |  | 0 | 21 | 0 | 0 |  | SO 101.1 | 001
[5 empty] | 9 | SP | 161101101 |  | Svislé přemístění výkopku z horniny tř. 1 až 4 hl výkopu do 2,5 m | m3 | 247.7 | 0 | 247.7 | 0 | 0 |  | 0 |  | 0 | 21 | 0 | 0 |  | SO 101.1 | 001
[9 empty] | - odkopávky; 196,50 |  | 196.5 | [8 empty] | _
[9 empty] | - hloubení rýh; 51,20 |  | 51.2 | [8 empty] | _
[5 empty] | 10 | SP | 162701101 |  | Vodorovné přemístění do 6000 m výkopku/sypaniny z horniny tř. 1 až 4 | m3 | 247.7 |  | 247.7 | 0 | 0 |  | 0 |  | 0 | 21 | 0 | 0 |  | SO 101.1 | 001
[5 empty] | 11 | SP | 167101102 |  | Nakládání výkopku z hornin tř. 1 až 4 přes 100 m3 | m3 | 247.7 | 0 | 247.7 | 0 | 0 |  | 0 |  | 0 | 21 | 0 | 0 |  | SO 101.1 | 001
[5 empty] | 12 | SP | 171201201 |  | Uložení sypaniny na skládky | m3 | 247.7 |  | 247.7 | 0 | 0 |  | 0 |  | 0 | 21 | 0 | 0 |  | SO 101.1 | 001
[5 empty] | 13 | SP | 171201211 |  | Poplatek za uložení stavebního odpadu - zeminy a kameniva na skládce | t | 445.86 | 0 | 445.86 | 0 | 0 |  | 0 |  | 0 | 21 | 0 | 0 |  | SO 101.1 | 001
[9 empty] | - výkopek; 247,70*1,80 |  | 445.86 | [8 empty] | _
[5 empty] | 14 | SP | 175151101 |  | Obsypání potrubí strojně sypaninou bez prohození, uloženou do 3 m | m3 | 1.075 | 0 | 1.075 | 0 | 0 |  | 0 |  | 0 | 21 | 0 | 0 |  | SO 101.1 | 001
[9 empty] | - obsyp upravených kanalizačních šachet; 5,0*1,0*1,0-5*((3,14*1,0*1,0)/4) |  | 1.075 | [8 empty] | _
[5 empty] | 15 | SP | 181102302 |  | Úprava pláně v zářezech se zhutněním | m2 | 655 | 0 | 655 | 0 | 0 |  | 0 |  | 0 | 21 | 0 | 0 |  | SO 101.1 | 001
[9 empty] | - pláň vozovky; 705,0 |  | 705 | [8 empty] | _
[9 empty] | - odpočet opravené plochy vozovky v místě KÚ A km 0,12780 - planimetricky; -50,0 |  | -50 | [8 empty] | _
[5 empty] | 16 | H | 58337344 |  | štěrkopísek frakce 0-32 | t | 2.1178 | 0 | 2.1178 | 0 | 0 | 1 | 2.1178 |  | 0 | 21 | 0 | 0 |  | SO 101.1 | 001
[9 empty] | - obsyp upravených kanalizačních šachet; 1,075*1,97 |  | 2.1178 | [8 empty] | _
_
[9 empty] | 002: Základy | [5 empty] | 0 |  | 119.3123 |  | 0 | _ | 0 | 0
[5 empty] | 17 | SP | 211571111 |  | Výplň odvodňovacích žeber nebo trativodů štěrkopískem tříděným | m3 | 49.1904 | 0 | 49.1904 | 0 | 0 | 1.9205 | 94.4702 |  | 0 | 21 | 0 | 0 |  | SO 101.1 | 002
[9 empty] | - rýha trativodu; 0,5*0,4*2*128,0 |  | 51.2 | [8 empty] | _
[9 empty] | - odpočet potrubí; -((3,14*0,1*0,1)/4)*2*128 |  | -2.0096 | [8 empty] | _
[5 empty] | 18 | SP | 212572111 |  | Lože pro trativody ze štěrkopísku tříděného | m3 | 12.8 | 0 | 12.8 | 0 | 0 | 1.9205 | 24.5824 |  | 0 | 21 | 0 | 0 |  | SO 101.1 | 002
[9 empty] | 2*128*0,1*0,5 |  | 12.8 | [8 empty] | _
[5 empty] | 19 | SP | 212755214 |  | Trativody z drenážních trubek plastových flexibilních D 100 mm bez lože | m | 256 | 0 | 256 | 0 | 0 | 0.00049 | 0.12544 |  | 0 | 21 | 0 | 0 |  | SO 101.1 | 002
[9 empty] | 2*128,0 |  | 256 | [8 empty] | _
[5 empty] | 20 | H | 28611223 |  | trubka PVC drenážní flexibilní D 100mm | m | 279.808 | 0 | 279.808 | 0 | 0 | 0.00048 | 0.13431 |  | 0 | 21 | 0 | 0 |  | SO 101.1 | 002
[9 empty] | 256,0*1,093 |  | 279.808 | [8 empty] | _
_
[9 empty] | 005: Komunikace | [5 empty] | 0 |  | 588.5736 |  | 0 | _ | 0 | 0
[5 empty] | 21 | SP | 564851111 |  | Podklad ze štěrkodrtě ŠD tl 150 mm | m2 | 590.5 | 0 | 590.5 | 0 | 0 | 0.27994 | 165.3046 |  | 0 | 21 | 0 | 0 |  | SO 101.1 | 005
[9 empty] | - plocha komunikace; 705,0 |  | 705 | [8 empty] | _
[9 empty] | - odpočet vodících proužků; -0,25*(136,0+92,0+30,0) |  | -64.5 | [8 empty] | _
[9 empty] | - odpočet opravené plochy vozovky v místě KÚ A km 0,12780 - planimetricky; -50,0 |  | -50 | [8 empty] | _
[5 empty] | 22 | SP | 564861111 |  | Podklad ze štěrkodrtě ŠD tl 200 mm | m2 | 750.9 | 0 | 750.9 | 0 | 0 | 0.378 | 283.8402 |  | 0 | 21 | 0 | 0 |  | SO 101.1 | 005
[9 empty] | - plocha komunikace; 705,0 |  | 705 | [8 empty] | _
[9 empty] | - rozšíření pod obrubníky; 0,35*(137,0+137,0) |  | 95.9 | [8 empty] | _
[9 empty] | - odpočet opravené plochy vozovky v místě KÚ A km 0,12780 - planimetricky; -50,0 |  | -50 | [8 empty] | _
[5 empty] | 23 | SP | 565135121 |  | Asfaltový beton vrstva podkladní ACP 16 (obalované kamenivo OKS) tl 50 mm š přes 3 m | m2 | 590.5 | 0 | 590.5 | 0 | 0 | 0.13188 | 77.8751 |  | 0 | 21 | 0 | 0 |  | SO 101.1 | 005
[9 empty] | - plocha komunikace; 705,0 |  | 705 | [8 empty] | _
[9 empty] | - odpočet vodících proužků; -0,25*(136,0+92,0+30,0) |  | -64.5 | [8 empty] | _
[9 empty] | - odpočet opravené plochy vozovky v místě KÚ A km 0,12780 - planimetricky; -50,0 |  | -50 | [8 empty] | _
[5 empty] | 24 | SP | 573231108 |  | Postřik živičný spojovací ze silniční emulze v množství 0,50 kg/m2 | m2 | 590.5 | 0 | 590.5 | 0 | 0 | 0.00051 | 0.30116 |  | 0 | 21 | 0 | 0 |  | SO 101.1 | 005
[5 empty] | 25 | SP | 577134121 |  | Asfaltový beton vrstva obrusná ACO 11 (ABS) tř. I tl 40 mm š přes 3 m z nemodifikovaného asfaltu | m2 | 590.5 | 0 | 590.5 | 0 | 0 | 0.10373 | 61.2526 |  | 0 | 21 | 0 | 0 |  | SO 101.1 | 005
_
[9 empty] | 008: Trubní vedení | [5 empty] | 0 |  | 11.0409 |  | 0.25 | _ | 0 | 0
[5 empty] | 26 | H | 59224385 |  | Skruž betonová přechodová TBR-Q1000-625/600/120 SP K D 100-62,5x67x12 cm | kus | 5 | 0 | 5 | 0 | 0 | 0.53 | 2.65 |  | 0 | 21 | 0 | 0 |  | SO 101.1 | 008
[5 empty] | 27 | SP | 817264111 |  | Montáž betonových útesů s hrdlem DN 100 | kus | 9 | 0 | 9 | 0 | 0 | 0.00198 | 0.01782 |  | 0 | 21 | 0 | 0 |  | SO 101.1 | 008
[9 empty] | - přípojky trativodu; 9,0 |  | 9 | [8 empty] | _
[5 empty] | 28 | SP | 894402211 |  | Osazení betonových dílců pro šachty skruží přechodových | kus | 5 | 0 | 5 | 0 | 0 | 0.02137 | 0.10685 |  | 0 | 21 | 0 | 0 |  | SO 101.1 | 008
[9 empty] | - výměna přechodového komínu stávající kanalizační šachty; 5,0 |  | 5 | [8 empty] | _
[5 empty] | 29 | SP | 899101113 |  | Osazení poklopů litinových nebo ocelových bez rámů do 50 kg | kus | 5 | 0 | 5 | 0 | 0 |  | 0 |  | 0 | 21 | 0 | 0 |  | SO 101.1 | 008
[9 empty] | - úprava stávajících kanalizačních šachet, montáž stávajících poklopů; 5,0 |  | 5 | [8 empty] | _
[5 empty] | 30 | SP | 899101211 |  | Demontáž poklopů litinových nebo ocelových včetně rámů hmotnosti do 50 kg | kus | 5 | 0 | 5 | 0 | 0 |  | 0 | 0.05 | 0.25 | 21 | 0 | 0 |  | SO 101.1 | 008
[9 empty] | - úprava stávajících kanalizačních šachet, demontáž poklopu pro zpětné použití; 5,0 |  | 5 | [8 empty] | _
[5 empty] | 31 | SP | 899332111 |  | Výšková úprava uličního vstupu nebo vpusti do 200 mm snížením poklopu | kus | 5 | 0 | 5 | 0 | 0 | 0.32974 | 1.6487 |  | 0 | 21 | 0 | 0 |  | SO 101.1 | 008
[9 empty] | - stávající kanalizační šachty; 5,0 |  | 5 | [8 empty] | _
[5 empty] | 32 | SP | 899432111 |  | Výšková úprava uličního vstupu nebo vpusti do 200 mm snížením krycího hrnce, šoupěte nebo hydrantu | kus | 25 | 0 | 25 | 0 | 0 | 0.2647 | 6.6175 |  | 0 | 21 | 0 | 0 |  | SO 101.1 | 008
[9 empty] | - šoupata v trase vozovky ul. Smetanova; 25,0 |  | 25 | [8 empty] | _
_
[9 empty] | 009: Ostatní konstrukce a práce | [5 empty] | 0 |  | 93.9362 |  | 13.1 | _ | 0 | 0
[5 empty] | 33 | SP | X7 |  | Přechodné dopravní značení po dobu stavby | soubor | 1 | 0 | 1 | 0 | 0 |  | 0 |  | 0 | 21 | 0 | 0 |  | SO 101.1 | 009
[9 empty] | - po dobu výstavby bez objízdné trasy, předpoklad pronájmu do 10 ks SDZ po dobu 3 měsíce; 1,0 |  | 1 | [8 empty] | _
[5 empty] | 34 | H | 59218565 |  | Krajník silniční betonový 50x25x10 cm | kus | 553.48 | 0 | 553.48 | 0 | 0 | 0.028 | 15.4974 |  | 0 | 21 | 0 | 0 |  | SO 101.1 | 009
[9 empty] | - vodící proužky podél obrub; 2*137,0*2*1,01 |  | 553.48 | [8 empty] | _
[5 empty] | 35 | SP | 915491211 |  | Osazení vodícího proužku z betonových desek do betonového lože tl do 100 mm š proužku 250 mm | m | 274 | 0 | 274 | 0 | 0 | 0.08088 | 22.1611 |  | 0 | 21 | 0 | 0 |  | SO 101.1 | 009
[9 empty] | - vodící proužky - bet. přídlažba podél obrub; 2*137,0 |  | 274 | [8 empty] | _
[5 empty] | 36 | SP | 916991121 |  | Lože pod obrubníky, krajníky nebo obruby z dlažebních kostek z betonu prostého | m3 | 24.934 | 0 | 24.934 | 0 | 0 | 2.2563 | 56.2596 |  | 0 | 21 | 0 | 0 |  | SO 101.1 | 009
[9 empty] | - pod vodící proužky; 0,65*0,14*2*137 |  | 24.934 | [8 empty] | _
[5 empty] | 37 | SP | 919122132 |  | Těsnění spár zálivkou za tepla pro komůrky š 20 mm hl 40 mm s těsnicím profilem | m | 53 | 0 | 53 | 0 | 0 | 0.00034 | 0.01802 |  | 0 | 21 | 0 | 0 |  | SO 101.1 | 009
[9 empty] | - asfaltová modifikovaná zálivka v místě napojení na stávající vozovku |  | 0 | [8 empty] | _
[9 empty] | - ZÚ; 24,0 |  | 24 | [8 empty] | _
[9 empty] | - KÚ; 18,0-10,0 |  | 8 | [8 empty] | _
[9 empty] | - podél parkoviště; 21,0 |  | 21 | [8 empty] | _
[5 empty] | 38 | SP | 919735112 |  | Řezání stávajícího živičného krytu hl do 100 mm | m | 53 | 0 | 53 | 0 | 0 |  | 0 |  | 0 | 21 | 0 | 0 |  | SO 101.1 | 009
[9 empty] | - ZÚ; 24,0 |  | 24 | [8 empty] | _
[9 empty] | - KÚ; 18,0-10,0 |  | 8 | [8 empty] | _
[9 empty] | - podél parkoviště; 21,0 |  | 21 | [8 empty] | _
[5 empty] | 39 | SP | 938908411 |  | Čištění vozovek splachováním vodou | m2 | 655 | 0 | 655 | 0 | 0 |  | 0 | 0.02 | 13.1 | 21 | 0 | 0 |  | SO 101.1 | 009
[9 empty] | - očištění vozovky po realizaci stavby; 705,0 |  | 705 | [8 empty] | _
[9 empty] | - odpočet opravené plochy vozovky v místě KÚ A km 0,12780 - planimetricky; -50,0 |  | -50 | [8 empty] | _
_
[9 empty] | 099: Přesun hmot HSV | [5 empty] | 0 |  | 0 |  | 0 | _ | 0 | 0
[5 empty] | 40 | SP | 997013801 |  | Poplatek za uložení na skládce (skládkovné) stavebního odpadu betonového kód odpadu 170 101 | t | 7.8125 | 0 | 7.8125 | 0 | 0 |  | 0 |  | 0 | 21 | 0 | 0 |  | SO 101.1 | 099
[9 empty] | - suť z vybourání šachet; 3,125*2,50 |  | 7.8125 | [8 empty] | _
[5 empty] | 41 | SP | 997211511 |  | Vodorovná doprava suti po suchu na vzdálenost do 1 km | t | 334.05 |  | 334.05 | 0 | 0 |  | 0 |  | 0 | 21 | 0 | 0 |  | SO 101.1 | 099
[9 empty] | - živice+kamenivo; 144,10+189,95 |  | 334.05 | [8 empty] | _
[5 empty] | 42 | SP | 997211519 |  | Příplatek ZKD 1 km u vodorovné dopravy suti | t | 1670.25 |  | 1670.25 | 0 | 0 |  | 0 |  | 0 | 21 | 0 | 0 |  | SO 101.1 | 099
[9 empty] | - odvoz na skládku do 6 km; 334,05*(6-1) |  | 1670.25 | [8 empty] | _
[5 empty] | 43 | SP | 997211521 |  | Vodorovná doprava vybouraných hmot po suchu na vzdálenost do 1 km | t | 7.813 | 0 | 7.813 | 0 | 0 |  | 0 |  | 0 | 21 | 0 | 0 |  | SO 101.1 | 099
[9 empty] | - beton; 7,813 |  | 7.813 | [8 empty] | _
[5 empty] | 44 | SP | 997211529 |  | Příplatek ZKD 1 km u vodorovné dopravy vybouraných hmot | t | 39.065 | 0 | 39.065 | 0 | 0 |  | 0 |  | 0 | 21 | 0 | 0 |  | SO 101.1 | 099
[9 empty] | - odvoz na skládku do 6 km; 7,813*(6-1) |  | 39.065 | [8 empty] | _
[5 empty] | 45 | SP | 997211611 |  | Nakládání suti na dopravní prostředky pro vodorovnou dopravu | t | 334.05 |  | 334.05 | 0 | 0 |  | 0 |  | 0 | 21 | 0 | 0 |  | SO 101.1 | 099
[5 empty] | 46 | SP | 997211612 |  | Nakládání vybouraných hmot na dopravní prostředky pro vodorovnou dopravu | t | 7.813 | 0 | 7.813 | 0 | 0 |  | 0 |  | 0 | 21 | 0 | 0 |  | SO 101.1 | 099
[5 empty] | 47 | SP | 997221845 |  | Poplatek za uložení na skládce (skládkovné) odpadu asfaltového bez dehtu kód odpadu 170 302 | t | 144.1 |  | 144.1 | 0 | 0 |  | 0 |  | 0 | 21 | 0 | 0 |  | SO 101.1 | 099
[9 empty] | - živičný kryt vozovky; 655,0*0,220 |  | 144.1 | [8 empty] | _
[5 empty] | 48 | SP | 997221855 |  | Poplatek za uložení na skládce (skládkovné) zeminy a kameniva kód odpadu 170 504 | t | 189.95 | 0 | 189.95 | 0 | 0 |  | 0 |  | 0 | 21 | 0 | 0 |  | SO 101.1 | 099
[9 empty] | - podkladní vrstvy vozovky; 655,0*0,290 |  | 189.95 | [8 empty] | _
[5 empty] | 49 | SP | 998225111 |  | Přesun hmot pro pozemní komunikace s krytem z kamene, monolitickým betonovým nebo živičným | t | 814.9807 |  | 814.9807 | 0 | 0 |  | 0 |  | 0 | 21 | 0 | 0 |  | SO 101.1 | 099
_
[9 empty] | VRN: Vedlejší rozpočtové náklady | [5 empty] | 0 |  | 0 |  | 0 | _ | 0 | 0
[5 empty] | 50 | SP | X1 |  | Geodetické práce, vytyčení stavby | soubor | 1 |  | 1 | 0 | 0 |  | 0 |  | 0 | 21 | 0 | 0 |  | SO 101.1 | VRN
[9 empty] | - 2,0 hm; 1,0 |  | 1 | [8 empty] | _
[5 empty] | 51 | SP | X2 |  | Vytyčení inženýrských sítí | soubor | 1 | 0 | 1 | 0 | 0 |  | 0 |  | 0 | 21 | 0 | 0 |  | SO 101.1 | VRN
[5 empty] | 52 | SP | X3 |  | Zaměření skutečného provedení stavby | soubor | 1 | 0 | 1 | 0 | 0 |  | 0 |  | 0 | 21 | 0 | 0 |  | SO 101.1 | VRN
[9 empty] | - 2,0 hm; 1,0 |  | 1 | [8 empty] | _
[5 empty] | 53 | SP | X4 |  | Geometrický plán skutečného provedení stavby | soubor | 1 | 0 | 1 | 0 | 0 |  | 0 |  | 0 | 21 | 0 | 0 |  | SO 101.1 | VRN
[9 empty] | - 2,0 hm; 1,0 |  | 1 | [8 empty] | _
[5 empty] | 54 | SP | X5 |  | Dokumentace skutečného provedení stavby | soubor | 1 | 0 | 1 | 0 | 0 |  | 0 |  | 0 | 21 | 0 | 0 |  | SO 101.1 | VRN
[9 empty] | - předpoklad 3x v tištěném provedení + 1x v elektronické podobě; 1,0 |  | 1 | [8 empty] | _
[5 empty] | 55 | SP | X6 |  | Zařízení staveniště | soubor | 1 | 0 | 1 | 0 | 0 |  | 0 |  | 0 | 21 | 0 | 0 |  | SO 101.1 | VRN
_
_
[9 empty] | SO 101.2: Smetanova ul. - chodník úsek A - Způsobilé výdaje na hlavní aktivity projektu | [5 empty] | 0 |  | 472.7821 |  | 189.59 | _ | 0 | 0
[9 empty] | 001: Zemní práce | [5 empty] | 0 |  | 89.6185 |  | 189.59 | _ | 0 | 0
[5 empty] | 1 | SP | 113201112 |  | Vytrhání obrub silničních ležatých | m | 257 | 0 | 257 | 0 | 0 |  | 0 | 0.29 | 74.53 | 21 | 0 | 0 |  | SO 101.2 | 001
[9 empty] | - stávající kamenné obruby L+P strana; 127+130 |  | 257 | [8 empty] | _
[5 empty] | 2 | H | 00572410 |  | osivo směs travní parková | kg | 0.759 | 0 | 0.759 | 0 | 0 | 0.001 | 0.000759 |  | 0 | 21 | 0 | 0 |  | SO 101.2 | 001
[9 empty] | - osetí travním semenem |  | 0 | [8 empty] | _
[9 empty] | - ZÚ; 0,50*(12+19)*0,033 |  | 0.5115 | [8 empty] | _
[9 empty] | - KÚ; 7,5*0,033 |  | 0.2475 | [8 empty] | _
[5 empty] | 3 | SP | 130901121 |  | Bourání kcí v hloubených vykopávkách ze zdiva z betonu prostého ručně | m3 | 13.5 | 0 | 13.5 | 0 | 0 |  | 0 |  | 0 | 21 | 0 | 0 |  | SO 101.2 | 001
[9 empty] | - vybourání stávajících uličních vpustí - komplet; 1,0*1,0*1,5*9,0 |  | 13.5 | [8 empty] | _
[5 empty] | 4 | H | 10364101 |  | zemina pro terénní úpravy - ornice | t | 11.73 | 0 | 11.73 | 0 | 0 | 1 | 11.73 |  | 0 | 21 | 0 | 0 |  | SO 101.2 | 001
[9 empty] | - ornice pro ohumusování; 23,0*0,3*1,70 |  | 11.73 | [8 empty] | _
[5 empty] | 5 | SP | 113107242 |  | Odstranění podkladu živičného tl 100 mm strojně pl přes 200 m2 | m2 | 523 |  | 523 | 0 | 0 |  | 0 | 0.22 | 115.06 | 21 | 0 | 0 |  | SO 101.2 | 001
[9 empty] | - odstranění stávajícího krytu v místě chodníku - planimetricky; |  | 0 | [8 empty] | _
[9 empty] | - zámkové dlažba; 445,0+55,0 |  | 500 | [8 empty] | _
[9 empty] | - slepecká dlažba; 11,0+12,0 |  | 23 | [8 empty] | _
[5 empty] | 6 | SP | 132301201 |  | Hloubení rýh š do 2000 mm v hornině tř. 4 objemu do 100 m3 | m3 | 42.15 | 0 | 42.15 | 0 | 0 |  | 0 |  | 0 | 21 | 0 | 0 |  | SO 101.2 | 001
[9 empty] | - rýhy pro vpustě a kanalizační přípojky UV1-UV9; (4,8+4,8+3,0+2,5+2,8+2,3+2,8+2,4+2,7)*1,5*1,0 |  | 42.15 | [8 empty] | _
[5 empty] | 7 | SP | 120001101 |  | Příplatek za ztížení odkopávky nebo prokkopávky v blízkosti inženýrských sítí | m3 | 52.3 |  | 52.3 | 0 | 0 |  | 0 |  | 0 | 21 | 0 | 0 |  | SO 101.2 | 001
[9 empty] | - odhad 50 % výkopových prací; 523*0,20*0,50 |  | 52.3 | [8 empty] | _
[5 empty] | 8 | SP | 132301209 |  | Příplatek za lepivost k hloubení rýh š do 2000 mm v hornině tř. 4 | m3 | 42.15 | 0 | 42.15 | 0 | 0 |  | 0 |  | 0 | 21 | 0 | 0 |  | SO 101.2 | 001
[5 empty] | 9 | SP | 122201401 |  | Vykopávky v zemníku na suchu v hornině tř. 3 objem do 100 m3 | m3 | 6.9 | 0 | 6.9 | 0 | 0 |  | 0 |  | 0 | 21 | 0 | 0 |  | SO 101.2 | 001
[9 empty] | - ornice pro ohumusování; 23,0*0,3 |  | 6.9 | [8 empty] | _
[5 empty] | 10 | SP | 151101101 |  | Zřízení příložného pažení a rozepření stěn rýh hl do 2 m | m2 | 84.3 | 0 | 84.3 | 0 | 0 | 0.00084 | 0.070812 |  | 0 | 21 | 0 | 0 |  | SO 101.2 | 001
[9 empty] | - rýhy pro přípojky UV; (4,8+4,8+3,0+2,5+2,8+2,3+2,8+2,4+2,7)*1,5*2,0 |  | 84.3 | [8 empty] | _
[5 empty] | 11 | SP | 122302202 |  | Odkopávky a prokopávky nezapažené pro silnice objemu do 1000 m3 v hornině tř. 4 | m3 | 104.6 |  | 104.6 | 0 | 0 |  | 0 |  | 0 | 21 | 0 | 0 |  | SO 101.2 | 001
[9 empty] | - pro konstrukci chodníku; 523,0*0,20 |  | 104.6 | [8 empty] | _
[5 empty] | 12 | SP | 151101111 |  | Odstranění příložného pažení a rozepření stěn rýh hl do 2 m | m2 | 84.3 | 0 | 84.3 | 0 | 0 |  | 0 |  | 0 | 21 | 0 | 0 |  | SO 101.2 | 001
[5 empty] | 13 | SP | 122302209 |  | Příplatek k odkopávkám a prokopávkám pro silnice v hornině tř. 4 za lepivost | m3 | 104.6 |  | 104.6 | 0 | 0 |  | 0 |  | 0 | 21 | 0 | 0 |  | SO 101.2 | 001
[5 empty] | 14 | SP | 161101101 |  | Svislé přemístění výkopku z horniny tř. 1 až 4 hl výkopu do 2,5 m | m3 | 146.75 |  | 146.75 | 0 | 0 |  | 0 |  | 0 | 21 | 0 | 0 |  | SO 101.2 | 001
[9 empty] | - odkopávky+hloubení rýh pro UV a kanaliz. přípojky; 104,60+42,15 |  | 146.75 | [8 empty] | _
[5 empty] | 15 | SP | 162306111 |  | Vodorovné přemístění do 500 m bez naložení výkopku ze zemin schopných zúrodnění | m3 | 6.9 | 0 | 6.9 | 0 | 0 |  | 0 |  | 0 | 21 | 0 | 0 |  | SO 101.2 | 001
[9 empty] | - ornice pro ohumusování; 23,0*0,30 |  | 6.9 | [8 empty] | _
[5 empty] | 16 | SP | 162701101 |  | Vodorovné přemístění do 6000 m výkopku/sypaniny z horniny tř. 1 až 4 | m3 | 146.75 |  | 146.75 | 0 | 0 |  | 0 |  | 0 | 21 | 0 | 0 |  | SO 101.2 | 001
[5 empty] | 17 | SP | 162706111 |  | Vodorovné přemístění do 6000 m bez naložení výkopku ze zemin schopných zúrodnění | m3 | 6.9 | 0 | 6.9 | 0 | 0 |  | 0 |  | 0 | 21 | 0 | 0 |  | SO 101.2 | 001
[9 empty] | - dovezení ornice ze zemníku na stavbu; 6,90 |  | 6.9 | [8 empty] | _
[5 empty] | 18 | SP | 174101101 |  | Zásyp jam, šachet rýh nebo kolem objektů sypaninou se zhutněním | m3 | 26.3334 | 0 | 26.3334 | 0 | 0 |  | 0 |  | 0 | 21 | 0 | 0 |  | SO 101.2 | 001
[9 empty] | - přípojky UV; 42,15 |  | 42.15 | [8 empty] | _
[9 empty] | - odpočet potrubí; -((3,14*0,2*0,2)/4)*28,1 |  | -0.88234 | [8 empty] | _
[9 empty] | - odpočet vpustí; -((3,14*0,5*0,5)/4)*1,0*9,0 |  | -1.7663 | [8 empty] | _
[9 empty] | - odpočet obsypu potrubí; -(1,0*0,5*28,1-0,882) |  | -13.168 | [8 empty] | _
[5 empty] | 19 | SP | 167101102 |  | Nakládání výkopku z hornin tř. 1 až 4 přes 100 m3 | m3 | 146.75 | 0 | 146.75 | 0 | 0 |  | 0 |  | 0 | 21 | 0 | 0 |  | SO 101.2 | 001
[5 empty] | 20 | SP | 167103101 |  | Nakládání výkopku ze zemin schopných zúrodnění | m3 | 6.9 | 0 | 6.9 | 0 | 0 |  | 0 |  | 0 | 21 | 0 | 0 |  | SO 101.2 | 001
[9 empty] | - ornice pro ohumusování; 6,90 |  | 6.9 | [8 empty] | _
[5 empty] | 21 | SP | 175151101 |  | Obsypání potrubí strojně sypaninou bez prohození, uloženou do 3 m | m3 | 13.168 | 0 | 13.168 | 0 | 0 |  | 0 |  | 0 | 21 | 0 | 0 |  | SO 101.2 | 001
[9 empty] | - obsyp potrubí přípojek UV; (1,0*0,5*28,1-0,882) |  | 13.168 | [8 empty] | _
[5 empty] | 22 | SP | 171201201 |  | Uložení sypaniny na skládky | m3 | 146.75 |  | 146.75 | 0 | 0 |  | 0 |  | 0 | 21 | 0 | 0 |  | SO 101.2 | 001
[5 empty] | 23 | SP | 171201211 |  | Poplatek za uložení stavebního odpadu - zeminy a kameniva na skládce | t | 264.15 |  | 264.15 | 0 | 0 |  | 0 |  | 0 | 21 | 0 | 0 |  | SO 101.2 | 001
[9 empty] | - výkopek; 146,75*1,80 |  | 264.15 | [8 empty] | _
[5 empty] | 24 | H | 58337344 |  | štěrkopísek frakce 0-32 | t | 77.817 | 0 | 77.817 | 0 | 0 | 1 | 77.817 |  | 0 | 21 | 0 | 0 |  | SO 101.2 | 001
[9 empty] | - štěrkopískový zásypový materiál pro přípojky UV; (26,333+13,168)*1,97 |  | 77.817 | [8 empty] | _
[5 empty] | 25 | SP | 181102301 |  | Úprava pláně v zářezech bez zhutnění | m2 | 23 | 0 | 23 | 0 | 0 |  | 0 |  | 0 | 21 | 0 | 0 |  | SO 101.2 | 001
[5 empty] | 26 | SP | 181102302 |  | Úprava pláně v zářezech se zhutněním | m2 | 551.1 |  | 551.1 | 0 | 0 |  | 0 |  | 0 | 21 | 0 | 0 |  | SO 101.2 | 001
[9 empty] | - pláň chodníku; 523,0 |  | 523 | [8 empty] | _
[9 empty] | - v místě přípojek UV; 28,1*1,0 |  | 28.1 | [8 empty] | _
[5 empty] | 27 | SP | 181301105 |  | Rozprostření ornice tl vrstvy do 300 mm pl do 500 m2 v rovině nebo ve svahu do 1:5 | m2 | 23 | 0 | 23 | 0 | 0 |  | 0 |  | 0 | 21 | 0 | 0 |  | SO 101.2 | 001
[5 empty] | 28 | SP | 181411131 |  | Založení parkového trávníku výsevem plochy do 1000 m2 v rovině a ve svahu do 1:5 | m2 | 23 | 0 | 23 | 0 | 0 |  | 0 |  | 0 | 21 | 0 | 0 |  | SO 101.2 | 001
[9 empty] | - planimetricky; 23,0 |  | 23 | [8 empty] | _
_
[9 empty] | 004: Vodorovné konstrukce | [5 empty] | 0 |  | 7.9696 |  | 0 | _ | 0 | 0
[5 empty] | 29 | SP | 451573111 |  | Lože pod potrubí otevřený výkop ze štěrkopísku | m3 | 4.215 | 0 | 4.215 | 0 | 0 | 1.8908 | 7.9696 |  | 0 | 21 | 0 | 0 |  | SO 101.2 | 004
[9 empty] | - lože tl. 150 mm pod potrubí přípojek UV; 28,1*0,15*1,0 |  | 4.215 | [8 empty] | _
_
[9 empty] | 005: Komunikace | [5 empty] | 0 |  | 275.331 |  | 0 | _ | 0 | 0
[5 empty] | 30 | SP | 564851111 |  | Podklad ze štěrkodrtě ŠD tl 150 mm | m2 | 523 |  | 523 | 0 | 0 | 0.27994 | 146.4086 |  | 0 | 21 | 0 | 0 |  | SO 101.2 | 005
[9 empty] | - podkladní vrstvy chodníku - planimetricky; 523,0 |  | 523 | [8 empty] | _
[5 empty] | 31 | SP | 567114112 |  | Podklad ze směsi stmelené cementem SC C 16/20 (PB II) tl 100 mm | m2 | 67 | 0 | 67 | 0 | 0 | 0.23009 | 15.416 |  | 0 | 21 | 0 | 0 |  | SO 101.2 | 005
[9 empty] | - zpevnění k-ce chodníku v místě sjezdů; 55,0+12,0 |  | 67 | [8 empty] | _
[5 empty] | 32 | H | 59245120 |  | Dlažba zámková PARKETA slepecká 20x10x6 cm barevná | m2 | 23.46 | 0 | 23.46 | 0 | 0 | 0.13 | 3.0498 |  | 0 | 21 | 0 | 0 |  | SO 101.2 | 005
[9 empty] | - slepecká dlažba - ČERVENÁ; (11,0+12,0)*1,02 |  | 23.46 | [8 empty] | _
[5 empty] | 33 | H | 59245217 |  | Dlažba zámková PARKETA přírodní 19,6x9,6x8 cm | m2 | 56.1 | 0 | 56.1 | 0 | 0 | 0.13 | 7.293 |  | 0 | 21 | 0 | 0 |  | SO 101.2 | 005
[9 empty] | - dlažba na sjezdech; 55,0*1,02 |  | 56.1 | [8 empty] | _
[5 empty] | 34 | H | 59245218 |  | Dlažba zámková PARKETA přírodní 19,6x9,6x6 cm | m2 | 453.9 | 0 | 453.9 | 0 | 0 | 0.13 | 59.007 |  | 0 | 21 | 0 | 0 |  | SO 101.2 | 005
[9 empty] | - dlažba chodníku; 445,0*1,02 |  | 453.9 | [8 empty] | _
[5 empty] | 35 | SP | 596211113 |  | Kladení zámkové dlažby komunikací pro pěší tl 60 mm skupiny A pl přes 300 m2 | m2 | 456 | 0 | 456 | 0 | 0 | 0.08425 | 38.418 |  | 0 | 21 | 0 | 0 |  | SO 101.2 | 005
[9 empty] | - chodníky; 445,0 |  | 445 | [8 empty] | _
[9 empty] | - slepecká dlažba; 11,0 |  | 11 | [8 empty] | _
[5 empty] | 36 | SP | 596211114 |  | Příplatek za kombinaci dvou barev u kladení betonových dlažeb komunikací pro pěší tl 60 mm skupiny A | m2 | 11 | 0 | 11 | 0 | 0 |  | 0 |  | 0 | 21 | 0 | 0 |  | SO 101.2 | 005
[9 empty] | - slepecká dlažba; 11,0 |  | 11 | [8 empty] | _
[5 empty] | 37 | SP | 596211211 |  | Kladení zámkové dlažby komunikací pro pěší tl 80 mm skupiny A pl do 100 m2 | m2 | 67 | 0 | 67 | 0 | 0 | 0.08565 | 5.7386 |  | 0 | 21 | 0 | 0 |  | SO 101.2 | 005
[9 empty] | - sjezdy; 55,0 |  | 55 | [8 empty] | _
[9 empty] | - slepecká dlažba; 12,0 |  | 12 | [8 empty] | _
[5 empty] | 38 | SP | 596211214 |  | Příplatek za kombinaci dvou barev u kladení betonových dlažeb komunikací pro pěší tl 80 mm skupiny A | m2 | 12 | 0 | 12 | 0 | 0 |  | 0 |  | 0 | 21 | 0 | 0 |  | SO 101.2 | 005
[9 empty] | - slepecká dlažba; 12,0 |  | 12 | [8 empty] | _
_
[9 empty] | 008: Trubní vedení | [5 empty] | 0 |  | 14.1172 |  | 0 | _ | 0 | 0
[5 empty] | 39 | H | 28611267 |  | Trubka KGEM s hrdlem 200X5,9X5M SN8KOEX,PVC | kus | 6.558 | 0 | 6.558 | 0 | 0 | 0.02114 | 0.13864 |  | 0 | 21 | 0 | 0 |  | SO 101.2 | 008
[9 empty] | - přípojky dl. 28,1m; 6,0*1,093 |  | 6.558 | [8 empty] | _
[5 empty] | 40 | H | 28611365 |  | koleno kanalizace PVC KG 200x30° | kus | 9 | 0 | 9 | 0 | 0 | 0.00121 | 0.01089 |  | 0 | 21 | 0 | 0 |  | SO 101.2 | 008
[5 empty] | 41 | H | 28611366 |  | koleno kanalizační PVC 200x45° | kus | 9 | 0 | 9 | 0 | 0 | 0.00125 | 0.01125 |  | 0 | 21 | 0 | 0 |  | SO 101.2 | 008
[5 empty] | 42 | H | 28611368 |  | koleno kanalizace PVC KG 200x87° | kus | 9 | 0 | 9 | 0 | 0 | 0.00167 | 0.01503 |  | 0 | 21 | 0 | 0 |  | SO 101.2 | 008
[5 empty] | 43 | H | 59223820 |  | vpusť betonová uliční /skruž/ 29x50x5 cm | kus | 9 | 0 | 9 | 0 | 0 | 0.087 | 0.783 |  | 0 | 21 | 0 | 0 |  | SO 101.2 | 008
[5 empty] | 44 | H | 59223821 |  | vpusť betonová uliční prstenec 18x66x10 cm | kus | 9 | 0 | 9 | 0 | 0 | 0.103 | 0.927 |  | 0 | 21 | 0 | 0 |  | SO 101.2 | 008
[5 empty] | 45 | H | 59223822 |  | vpusť betonová uliční dno s výtokem 62,6 x 49,5 x 5 cm | kus | 9 | 0 | 9 | 0 | 0 | 0.232 | 2.088 |  | 0 | 21 | 0 | 0 |  | SO 101.2 | 008
[5 empty] | 46 | H | 59223875 |  | koš nízký pro uliční vpusti, žárově zinkovaný plech,pro rám 500/500 | kus | 9 | 0 | 9 | 0 | 0 | 0.004 | 0.036 |  | 0 | 21 | 0 | 0 |  | SO 101.2 | 008
[5 empty] | 47 | H | 59223876 |  | Rám zabetonovaný DIN 19583-9 500/500 mm | kus | 9 | 0 | 9 | 0 | 0 | 0.06 | 0.54 |  | 0 | 21 | 0 | 0 |  | SO 101.2 | 008
[5 empty] | 48 | H | 59223878 |  | Mříž M1 D400 DIN 19583-13, 500/500 mm | kus | 9 | 0 | 9 | 0 | 0 | 0.058 | 0.522 |  | 0 | 21 | 0 | 0 |  | SO 101.2 | 008
[5 empty] | 49 | SP | 817354111 |  | Montáž betonových útesů s hrdlem DN 200 | kus | 9 | 0 | 9 | 0 | 0 | 0.00318 | 0.02862 |  | 0 | 21 | 0 | 0 |  | SO 101.2 | 008
[9 empty] | - přípojky uličních vpustí; 9,0 |  | 9 | [8 empty] | _
[5 empty] | 50 | SP | 871353121 |  | Montáž kanalizačního potrubí z PVC těsněné gumovým kroužkem otevřený výkop sklon do 20 % DN 200 | m | 28.1 | 0 | 28.1 | 0 | 0 | 1e-05 | 0.000281 |  | 0 | 21 | 0 | 0 |  | SO 101.2 | 008
[9 empty] | - přípojky UV - DN 200; 4,8+4,8+3,0+2,5+2,8+2,3+2,8+2,4+2,7 |  | 28.1 | [8 empty] | _
[5 empty] | 51 | SP | 877353121 |  | Montáž tvarovek odbočných na potrubí z trub z PVC těsněných kroužkem otevřený výkop DN 200 | kus | 9 | 0 | 9 | 0 | 0 | 3e-05 | 0.00027 |  | 0 | 21 | 0 | 0 |  | SO 101.2 | 008
[9 empty] | - napojení potrubí přípojek UV na stávající kanalizaci; 9,0 |  | 9 | [8 empty] | _
[5 empty] | 52 | H | 28611264 |  | Trubka KGEM s hrdlem 150X4,7X5M SN8KOEX,PVC | kus | 3.279 |  | 3.279 | 0 | 0 | 0.019 | 0.062301 |  | 0 | 21 | 0 | 0 |  | SO 101.2 | 008
[9 empty] | - přípojky dl. 15,0m; 3,0*1,093 |  | 3.279 | [8 empty] | _
[5 empty] | 53 | SP | 877353123 |  | Montáž tvarovek jednoosých na potrubí z trub z PVC těsněných kroužkem otevřený výkop DN 200 | kus | 18 | 0 | 18 | 0 | 0 | 2e-05 | 0.00036 |  | 0 | 21 | 0 | 0 |  | SO 101.2 | 008
[5 empty] | 54 | H | 28611360 |  | koleno kanalizace PVC KG 160x30° | kus | 5 |  | 5 | 0 | 0 | 0.00064 | 0.0032 |  | 0 | 21 | 0 | 0 |  | SO 101.2 | 008
[5 empty] | 55 | SP | 895941111 |  | Zřízení vpusti kanalizační uliční z betonových dílců typ UV-50 normální | kus | 9 | 0 | 9 | 0 | 0 | 0.3409 | 3.0681 |  | 0 | 21 | 0 | 0 |  | SO 101.2 | 008
[5 empty] | 56 | H | 28611361 |  | koleno kanalizační PVC KG 160x45° | kus | 5 |  | 5 | 0 | 0 | 0.00065 | 0.00325 |  | 0 | 21 | 0 | 0 |  | SO 101.2 | 008
[5 empty] | 57 | SP | 899203111 |  | Osazení mříží litinových včetně rámů a košů na bahno hmotnosti nad 100 do 150 kg | kus | 9 | 0 | 9 | 0 | 0 | 0.00936 | 0.08424 |  | 0 | 21 | 0 | 0 |  | SO 101.2 | 008
[5 empty] | 58 | H | 28611363 |  | koleno kanalizační PVC 1KG 50x87° | kus | 5 |  | 5 | 0 | 0 | 0.00088 | 0.0044 |  | 0 | 21 | 0 | 0 |  | SO 101.2 | 008
[5 empty] | 59 | H | 55244102 |  | lapač litinový střešních splavenin DN 150 | kus | 5 | 0 | 5 | 0 | 0 | 0.0295 | 0.1475 |  | 0 | 21 | 0 | 0 |  | SO 101.2 | 008
[5 empty] | 60 | H | 59217210 |  | Obrubník betonový zahradní ABO 014-19 šedý 100 x 5 x 25 cm | kus | 44.44 | 0 | 44.44 | 0 | 0 | 0.03 | 1.3332 |  | 0 | 21 | 0 | 0 |  | SO 101.2 | 008
[9 empty] | 44,0*1,01 |  | 44.44 | [8 empty] | _
[5 empty] | 61 | SP | 817314111 |  | Montáž betonových útesů s hrdlem DN 150 | kus | 5 |  | 5 | 0 | 0 | 0.00273 | 0.01365 |  | 0 | 21 | 0 | 0 |  | SO 101.2 | 008
[9 empty] | - napojení přípojek z lapačů na kanalizaci; 5,0 |  | 5 | [8 empty] | _
[5 empty] | 62 | SP | 871313121 |  | Montáž kanalizačního potrubí z PVC těsněné gumovým kroužkem otevřený výkop sklon do 20 % DN 160 | m | 15 |  | 15 | 0 | 0 | 1e-05 | 0.00015 |  | 0 | 21 | 0 | 0 |  | SO 101.2 | 008
[9 empty] | - přípojky lapačů střešních splavenin; 5*3,0 |  | 15 | [8 empty] | _
[5 empty] | 63 | SP | 877265271 |  | Montáž lapače střešních splavenin z tvrdého PVC-systém KG DN 110 | kus | 5 | 0 | 5 | 0 | 0 |  | 0 |  | 0 | 21 | 0 | 0 |  | SO 101.2 | 008
[9 empty] | - DN 150 ; 5,0 |  | 5 | [8 empty] | _
[5 empty] | 64 | SP | 877315221 |  | Montáž tvarovek z tvrdého PVC-systém KG nebo z polypropylenu-systém KG 2000 dvouosé DN 160 | kus | 15 |  | 15 | 0 | 0 | 1e-05 | 0.00015 |  | 0 | 21 | 0 | 0 |  | SO 101.2 | 008
[5 empty] | 65 | SP | 899332111 |  | Výšková úprava uličního vstupu nebo vpusti do 200 mm snížením poklopu | kus | 5 |  | 5 | 0 | 0 | 0.32974 | 1.6487 |  | 0 | 21 | 0 | 0 |  | SO 101.2 | 008
[9 empty] | - stávající kanalizační šachty v trase chodníku; 5,0 |  | 5 | [8 empty] | _
[5 empty] | 66 | SP | 899432111 |  | Výšková úprava uličního vstupu nebo vpusti do 200 mm snížením krycího hrnce, šoupěte nebo hydrantu | kus | 10 | 0 | 10 | 0 | 0 | 0.2647 | 2.647 |  | 0 | 21 | 0 | 0 |  | SO 101.2 | 008
[9 empty] | - šoupata v trase chodníku; 10,0 |  | 10 | [8 empty] | _
_
[9 empty] | 009: Ostatní konstrukce a práce | [5 empty] | 0 |  | 85.6138 |  | 0 | _ | 0 | 0
[5 empty] | 67 | H | 58380004 |  | obrubník kamenný přímý, žula, 25x20 | m | 20 | 0 | 20 | 0 | 0 | 0.125 | 2.5 |  | 0 | 21 | 0 | 0 |  | SO 101.2 | 009
[9 empty] | - doplnění nových kamenných obrubníků OP2 - DODÁNÍ ZE SKLADU INVESTORA; 20,0 |  | 20 | [8 empty] | _
[5 empty] | 68 | SP | 916241113 |  | Osazení obrubníku kamenného ležatého s boční opěrou do lože z betonu prostého | m | 257 | 0 | 257 | 0 | 0 | 0.16849 | 43.3019 |  | 0 | 21 | 0 | 0 |  | SO 101.2 | 009
[9 empty] | - znovu osazení vytrhaných kamenných obrub L+P strana; 127+130 |  | 257 | [8 empty] | _
[5 empty] | 69 | SP | 916991121 |  | Lože pod obrubníky, krajníky nebo obruby z dlažebních kostek z betonu prostého | m3 | 14.135 | 0 | 14.135 | 0 | 0 | 2.2563 | 31.8934 |  | 0 | 21 | 0 | 0 |  | SO 101.2 | 009
[9 empty] | - pod obrubníky; 257,0*0,55*0,1 |  | 14.135 | [8 empty] | _
[5 empty] | 70 | SP | 979024443 |  | Očištění vybouraných obrubníků a krajníků silničních | m | 257 | 0 | 257 | 0 | 0 |  | 0 |  | 0 | 21 | 0 | 0 |  | SO 101.2 | 009
[9 empty] | - očištění stávajících vytrhaných kamenných obrub L+P strana; 127+130 |  | 257 | [8 empty] | _
[5 empty] | 71 | SP | 914511X |  | Posunutí dopravní značky včetně sloupku, demontáž + montáž - komplet | soubor | 4 |  | 4 | 0 | 0 |  | 0 |  | 0 | 21 | 0 | 0 |  | SO 101.2 | 009
[9 empty] | - úprava stávajících svislých dopravních značek dle PD; 4,0 |  | 4 | [8 empty] | _
[5 empty] | 72 | SP | 916331112 |  | Osazení zahradního obrubníku betonového do lože z betonu s boční opěrou | m | 44 |  | 44 | 0 | 0 | 0.10095 | 4.4418 |  | 0 | 21 | 0 | 0 |  | SO 101.2 | 009
[9 empty] | - dle PD, vlevo; 12+5+8 |  | 25 | [8 empty] | _
[9 empty] | - dle PD, vpravo; 19,0 |  | 19 | [8 empty] | _
[5 empty] | 73 | SP | 916991121 |  | Lože pod obrubníky, krajníky nebo obruby z dlažebních kostek z betonu prostého | m3 | 1.54 |  | 1.54 | 0 | 0 | 2.2563 | 3.4748 |  | 0 | 21 | 0 | 0 |  | SO 101.2 | 009
[9 empty] | - pod záhonové obrubníky; 44,0*0,35*0,1 |  | 1.54 | [8 empty] | _
[5 empty] | 74 | SP | 919122132 |  | Těsnění spár zálivkou za tepla pro komůrky š 20 mm hl 40 mm s těsnicím profilem | m | 5 |  | 5 | 0 | 0 | 0.00034 | 0.0017 |  | 0 | 21 | 0 | 0 |  | SO 101.2 | 009
[5 empty] | 75 | SP | 919735112 |  | Řezání stávajícího živičného krytu hl do 100 mm | m | 5 |  | 5 | 0 | 0 |  | 0 |  | 0 | 21 | 0 | 0 |  | SO 101.2 | 009
[9 empty] | - vlevo, napojení chodníku na parkoviště; 2,5*2 |  | 5 | [8 empty] | _
[5 empty] | 76 | SP | 919735122 |  | Řezání stávajícího betonového krytu hl do 100 mm | m | 14.5 | 0 | 14.5 | 0 | 0 | 2e-05 | 0.00029 |  | 0 | 21 | 0 | 0 |  | SO 101.2 | 009
[9 empty] | - v místě napojení na stávající chodníky |  | 0 | [8 empty] | _
[9 empty] | - ZÚ; 2,5+6,0 |  | 8.5 | [8 empty] | _
[9 empty] | - KÚ; 2,5+3,5 |  | 6 | [8 empty] | _
_
[9 empty] | 099: Přesun hmot HSV | [5 empty] | 0 |  | 0 |  | 0 | _ | 0 | 0
[5 empty] | 77 | SP | 997013801 |  | Poplatek za uložení na skládce (skládkovné) stavebního odpadu betonového kód odpadu 170 101 | t | 33.75 | 0 | 33.75 | 0 | 0 |  | 0 |  | 0 | 21 | 0 | 0 |  | SO 101.2 | 099
[9 empty] | - suť z vybourání vpustí a šachet; 13,50*2,50 |  | 33.75 | [8 empty] | _
[5 empty] | 78 | SP | 997211521 |  | Vodorovná doprava vybouraných hmot po suchu na vzdálenost do 1 km | t | 33.75 | 0 | 33.75 | 0 | 0 |  | 0 |  | 0 | 21 | 0 | 0 |  | SO 101.2 | 099
[9 empty] | - beton; 33,75 |  | 33.75 | [8 empty] | _
[5 empty] | 79 | SP | 997211529 |  | Příplatek ZKD 1 km u vodorovné dopravy vybouraných hmot | t | 168.75 | 0 | 168.75 | 0 | 0 |  | 0 |  | 0 | 21 | 0 | 0 |  | SO 101.2 | 099
[9 empty] | - odvoz na skládku do 6 km; 33,75*(6-1) |  | 168.75 | [8 empty] | _
[5 empty] | 80 | SP | 997211612 |  | Nakládání vybouraných hmot na dopravní prostředky pro vodorovnou dopravu | t | 33.75 | 0 | 33.75 | 0 | 0 |  | 0 |  | 0 | 21 | 0 | 0 |  | SO 101.2 | 099
[5 empty] | 81 | SP | 997211511 |  | Vodorovná doprava suti po suchu na vzdálenost do 1 km | t | 115.06 |  | 115.06 | 0 | 0 |  | 0 |  | 0 | 21 | 0 | 0 |  | SO 101.2 | 099
[5 empty] | 82 | SP | 997211519 |  | Příplatek ZKD 1 km u vodorovné dopravy suti | t | 575.3 |  | 575.3 | 0 | 0 |  | 0 |  | 0 | 21 | 0 | 0 |  | SO 101.2 | 099
[9 empty] | - odvoz na skládku do 6 km; 115,06*(6-1) |  | 575.3 | [8 empty] | _
[5 empty] | 83 | SP | 997211611 |  | Nakládání suti na dopravní prostředky pro vodorovnou dopravu | t | 115.06 |  | 115.06 | 0 | 0 |  | 0 |  | 0 | 21 | 0 | 0 |  | SO 101.2 | 099
[5 empty] | 84 | SP | 997221845 |  | Poplatek za uložení na skládce (skládkovné) odpadu asfaltového bez dehtu kód odpadu 170 302 | t | 115.06 |  | 115.06 | 0 | 0 |  | 0 |  | 0 | 21 | 0 | 0 |  | SO 101.2 | 099
[9 empty] | - živice; 523,0*0,220 |  | 115.06 | [8 empty] | _
[5 empty] | 85 | SP | 998225111 |  | Přesun hmot pro pozemní komunikace s krytem z kamene, monolitickým betonovým nebo živičným | t | 472.6502 |  | 472.6502 | 0 | 0 |  | 0 |  | 0 | 21 | 0 | 0 |  | SO 101.2 | 099
_
[9 empty] | 711: Izolace proti vodě | [5 empty] | 0 |  | 0.13193 |  | 0 | _ | 0 | 0
[5 empty] | 86 | SP | 711161215 |  | Izolace proti zemní vlhkosti nopovou fólií svislá, nopek v 20,0 mm, tl do 1,0 mm | m2 | 167 |  | 167 | 0 | 0 | 0.00079 | 0.13193 |  | 0 | 21 | 0 | 0 |  | SO 101.2 | 711
[9 empty] | - dodávka + montáž izolace proti zemní vlhkosti - nopová fólie |  | 0 | [8 empty] | _
[9 empty] | - vpravo podél řad. domků; 96,0 |  | 96 | [8 empty] | _
[9 empty] | - vlevo km 0,016-0,087; 71,0 |  | 71 | [8 empty] | _
_
_
[9 empty] | SO 101.3: Smetanova ul. - chodník úsek A - Způsobilé výdaje na vedlejší aktivity projektu | [5 empty] | 0 |  | 0 |  | 0 | _ | 0 | 0
[9 empty] | 009: Ostatní konstrukce a práce | [5 empty] | 0 |  | 0 |  | 0 | _ | 0 | 0
[5 empty] | 1 | SP | X7 |  | Přechodné dopravní značení po dobu stavby | soubor | 1 | 0 | 1 | 0 | 0 |  | 0 |  | 0 | 21 | 0 | 0 |  | SO 101.3 | 009
[9 empty] | - po dobu výstavby bez objízdné trasy, předpoklad pronájmu do 10 ks SDZ po dobu 3 měsíce; 1,0 |  | 1 | [8 empty] | _
[5 empty] | 2 | SP | X8 |  | Chráničky kabelového podzemního vedení D+M - komplet | m | 26 | 0 | 26 | 0 | 0 |  | 0 |  | 0 | 21 | 0 | 0 |  | SO 101.3 | 009
[9 empty] | - zřízení chrániček kabelového podzemního vedení CETIN, a.s. - pod sjezdy - komplet. Vč. dodávky materiálu - dělená HDPE_DN 110 + krytí výstražnou fólií, vč, hloubení a zásypu rýhy + zásypového materiálu, se zhutněním, vč. zemních prací, poplatku a přesunu na skládku |  | 0 | [8 empty] | _
[9 empty] | - km 0,01807 vpravo; 5,0+(2*0,5) |  | 6 | [8 empty] | _
[9 empty] | - km 0,11200; 6,0+(2*0,5) |  | 7 | [8 empty] | _
[9 empty] | - rezervní chráničky; 6,0+7,0 |  | 13 | [8 empty] | _
_
[9 empty] | VRN: Vedlejší rozpočtové náklady | [5 empty] | 0 |  | 0 |  | 0 | _ | 0 | 0
[5 empty] | 3 | SP | X1 |  | Geodetické práce, vytyčení stavby | soubor | 1 |  | 1 | 0 | 0 |  | 0 |  | 0 | 21 | 0 | 0 |  | SO 101.3 | VRN
[9 empty] | - 2,0 hm; 1,0 |  | 1 | [8 empty] | _
[5 empty] | 4 | SP | X2 |  | Vytyčení inženýrských sítí | soubor | 1 | 0 | 1 | 0 | 0 |  | 0 |  | 0 | 21 | 0 | 0 |  | SO 101.3 | VRN
[5 empty] | 5 | SP | X3 |  | Zaměření skutečného provedení stavby | soubor | 1 | 0 | 1 | 0 | 0 |  | 0 |  | 0 | 21 | 0 | 0 |  | SO 101.3 | VRN
[9 empty] | - 2,0 hm; 1,0 |  | 1 | [8 empty] | _
[5 empty] | 6 | SP | X4 |  | Geometrický plán skutečného provedení stavby | soubor | 1 | 0 | 1 | 0 | 0 |  | 0 |  | 0 | 21 | 0 | 0 |  | SO 101.3 | VRN
[9 empty] | - 2,0 hm; 1,0 |  | 1 | [8 empty] | _
[5 empty] | 7 | SP | X5 |  | Dokumentace skutečného provedení stavby | soubor | 1 | 0 | 1 | 0 | 0 |  | 0 |  | 0 | 21 | 0 | 0 |  | SO 101.3 | VRN
[9 empty] | - předpoklad 3x v tištěném provedení + 1x v elektronické podobě; 1,0 |  | 1 | [8 empty] | _
_
_
[9 empty] | SO 101.4: Smetanova ul. - chodník úsek A - Nezpůsobilé výdaje projektu | [5 empty] | 0 |  | 0 |  | 0 | _ | 0 | 0
[9 empty] | VRN: Vedlejší rozpočtové náklady | [5 empty] | 0 |  | 0 |  | 0 | _ | 0 | 0
[5 empty] | 1 | SP | X6 |  | Zařízení staveniště | soubor | 1 | 0 | 1 | 0 | 0 |  | 0 |  | 0 | 21 | 0 | 0 |  | SO 101.4 | VRN
_
_
_

## Figury
Figura | Výraz | Hodnota | Popis