## 6. Zadání - na výšku
ZADÁNÍ
Stavba: |  | Oprava podlahy sálu objektu č.1 v Kozlově
Objekt: |  | Oprava podlahy |  |  | Datum: | 22.1.2020
JKSO:
P.Č. | KCN | Kód položky | Zkrácený popis | MJ | Množství celkem | Cena jednotková | Cena celkem
1 | 2 | 3 | 4 | 5 | 6 | 7 | 8
|  | HSV | Práce a dodávky HSV
|  | 9 | Ostatní konstrukce a práce-bourání
10 | 014 | 95290000 | Vyčištění podkladu | m2 | 111.36
|  | PSV | Práce a dodávky PSV
|  | 775 | Podlahy skládané (parkety, vlysy, lamely aj.)
1 | 775 | 775413115 | Montáž podlahové lišty ze dřeva lepené | m | 39.7
2 | 614 | 6141330000 | obvodová lišta | m | 39.7
3 | 775 | 775530003 | Montáž podlahy masivní z palubek lepených šířky do 120 mm vč. lepidla | m2 | 174.384
4 | 611 | 611920000 | parkety dub š 70 mm d.500 mm, tl. 22mm II a III (jakost) | m2 | 174.384
5 | 775 | 775591906 | Tmelení celoplošné palubkové podlahy | m2 | 111.36
6 | 775 | 775591919 | Broušení celkové | m2 | 111.36
7 | 775 | 775591926 | Mezibroušení mezi vrstvami laku vč. vysátí povrchu | m2 | 111.36
8 | 775 | 775591929 | Celkové lakování | m2 | 111.36
9 | 775 | 998775201 | Přesun hmot pro podlahy dřevěné
Celkem