## Krycí list rozpočtu
KRYCÍ LIST ROZPOČTU
| Název stavby |  |  | Česká Třebová - TEZA,s.r.o.-Skladová hala-Výměna opláštění | [7 empty] | JKSO
| Název objektu |  |  | SO-01a Stavební část | [7 empty] | EČO
[12 empty] | Místo |  | Česká Třebová
[12 empty] | IČ |  | DIČ
Objednatel
Projektant
Zhotovitel
Zpracoval
|  |  |  | Rozpočet číslo |  |  | Dne |  |  |  |  | CZ-CPV
CZ-CPA
Měrné a účelové jednotky
Počet |  |  |  | Náklady / 1 m.j. | Počet |  |  | Náklady / 1 m.j. | Počet |  |  |  |  | Náklady / 1 m.j.
|  |  | 0 | 0 |  |  | 0 | 0 |  |  |  |  | 0 |  | 0
|  |  |  | Rozpočtové náklady v |  |  |  | CZK
A |  | Základní rozp. náklady |  |  | B |  | Doplňkové náklady |  | C |  | Náklady na umístění stavby
1 | HSV |  | Dodávky | 0 | 8 | Práce přesčas |  | 0 | 13 | Zařízení staveniště |  |  |  |  | 0
2 |  |  | Montáž | 0 | 9 | Bez pevné podl. |  | 0 | 14 | Projektové práce |  |  |  |  | 0
3 | PSV |  | Dodávky | 0 | 10 | Kulturní památka |  | 0 | 15 | Územní vlivy |  |  |  |  | 0
4 |  |  | Montáž | 0 | 11 |  |  | 0 | 16 | Provozní vlivy |  |  |  |  | 0
5 | "M" |  | Dodávky | 0 |  |  |  |  | 17 | Jiné VRN |  |  |  |  | 0
6 |  |  | Montáž | 0 |  |  |  |  | 18 | VRN z rozpočtu |  |  |  |  | 0
7 | ZRN (ř. 1-6) |  |  | 0 | 12 | DN (ř. 8-11) |  |  | 19 | VRN (ř. 13-18) |  |  |  |  | 0
20 | HZS |  |  | 0 | 21 | Kompl. činnost |  | 0 | 22 | Ostatní náklady |  |  |  |  | 0
|  | Projektant, Zhotovitel, Objednatel | [6 empty] | D |  | Celkem bez DPH |  |  |  | 0
[10 empty] | DPH |  | % |  | Základ daně | DPH celkem
[10 empty] | snížená |  | 15
[10 empty] | základní |  | 21
Cena s DPH
[9 empty] | E |  | Přípočty a odpočty
[10 empty] | Dodá zadavatel |  |  |  |  | 0
[10 empty] | Klouzavá doložka |  |  |  |  | 0
[10 empty] | Zvýhodnění |  |  |  |  | 0

## Rozpočet
ROZPOČET S VÝKAZEM VÝMĚR
Stavba: Česká Třebová - TEZA,s.r.o.-Skladová hala-Výměna opláštění
Objekt: SO-01a Stavební část
Objednatel:
Zhotovitel: | [5 empty] | Zpracoval:
Místo: Česká Třebová | [5 empty] | Datum:
Č. | KCN | Kód položky | Popis | MJ | Množství celkem | Cena jednotková | Cena celkem
1 | 2 | 3 | 4 | 5 | 6 | 7 | 8
|  | HSV | Práce a dodávky HSV
|  | 1 | Zemní práce
1 | 221 | 113106171 | Rozebrání dlažeb vozovek ze zámkové dlažby s ložem z kameniva ručně | m2 | 70.48
|  |  | (45,39+15,39+9,7)*1,0 |  | 70.48
2 | 221 | 113107122 | Odstranění podkladu z kameniva drceného tl 200 mm ručně | m2 | 64.28
|  |  | (45,39+15,39+3,5)*1,0 |  | 64.28
3 | 001 | 122201101 | Odkopávky a prokopávky nezapažené v hornině tř. 3 objem do 100 m3 | m3 | 25.54
|  |  | (45,39+5,69)*1,25*0,4 |  | 25.54
|  | 3 | Svislé a kompletní konstrukce
4 | 011 | 311113144 | Nosná zeď tl do 300 mm z hladkých tvárnic ztraceného bednění včetně výplně z betonu tř. C 20/25 | m2 | 86.17
|  |  | (49,39+15,39)*2*0,75 |  | 97.17
|  |  | "odpoč.patky" -(1,0*0,5*22) |  | -11
|  |  | Součet |  | 86.17
5 | 011 | 311361221 | Výztuž nosných zdí betonářskou ocelí 10 216 | t | 1.706
|  |  | 86,17*18,0*0,001*1,1 |  | 1.706
6 | 012 | 342151111 | D+M opláštění stěn (490m2) a střeš.pláště (715,5m2) ocelových kcí ze sendvičových panelů šroubovaných budov v do 6 m vč.klemp.kcí souvisejících s paneláží | kus | 1
7 | 012 | 646171114 | D+M prosvětlovacích pásů stěn z s výplní polykarbonátovou deskou pl přes 15 m2 | m2 | 24.5
|  |  | 3,5*1,0*7 |  | 24.5
|  | 5 | Komunikace pozemní
8 | 221 | 564750112 | Podklad z kameniva hrubého drceného vel. 16-32 mm tl 160 mm | m2 | 64.28
9 | 221 | 596212211 | Kladení zámkové dlažby pozemních komunikací tl 80 mm skupiny A pl do 100 m2 | m2 | 64.28
|  | 6 | Úpravy povrchů, podlahy a osazování výplní
10 | 014 | 629995101 | Očištění vnějších ploch tlakovou vodou | m2 | 60.78
|  |  | (45,39+15,39)*2*0,5 |  | 60.78
11 | 011 | 631311124 | Mazanina tl do 120 mm z betonu prostého bez zvýšených nároků na prostředí tř. C 16/20-vyrovnávací na bet.pasu | m3 | 2.689
|  |  | (49,39+15,39)*2*0,5*0,05 |  | 3.239
|  |  | "odpoč.patky" -(1,0*0,5*0,05*22) |  | -0.55
|  |  | Součet |  | 2.689
12 | 011 | 631311135 | Mazanina tl do 240 mm z betonu prostého bez zvýšených nároků na prostředí tř. C 20/25 | m3 | 9.117
|  |  | (45,39+15,39)*2*0,5*0,15 |  | 9.117
13 | 011 | 631319013 | Příplatek k mazanině tl do 240 mm za přehlazení povrchu | m3 | 9.117
14 | 011 | 631319175 | Příplatek k mazanině tl do 240 mm za stržení povrchu spodní vrstvy před vložením výztuže | m3 | 9.117
15 | 011 | 631362021 | Výztuž mazanin svařovanými sítěmi Kari | t | 0.297
|  |  | (45,39+15,39)*2*0,5*4,44*0,001*1,1 |  | 0.297
|  | 9 | Ostatní konstrukce a práce, bourání
16 | 003 | 941111131 | Montáž lešení řadového trubkového lehkého s podlahami zatížení do 200 kg/m2 š do 1,5 m v do 10 m | m2 | 486.24
|  |  | (45,39+15,39)*2*4,0 |  | 486.24
17 | 003 | 941111231 | Příplatek k lešení řadovému trubkovému lehkému s podlahami š 1,5 m v 10 m za první a ZKD den použití | m2 | 486.24
18 | 003 | 941111831 | Demontáž lešení řadového trubkového lehkého s podlahami zatížení do 200 kg/m2 š do 1,5 m v do 10 m | m2 | 486.24
19 | 003 | 949101112 | Lešení pomocné pro objekty pozemních staveb s lešeňovou podlahou v do 3,5 m zatížení do 150 kg/m2 | m2 | 654.4
20 | 013 | 962032231 | Bourání zdiva z cihel pálených nebo vápenopískových na MV nebo MVC přes 1 m3 | m3 | 18.25
|  |  | (45,39+15,39)*2*0,3*0,55 |  | 20.057
|  |  | "odpoč." -((4,0+3,65+3,3)*0,3*0,55) |  | -1.807
|  |  | Součet |  | 18.25
21 | 013 | 965042241 | Bourání podkladů pod dlažby nebo mazanin betonových nebo z litého asfaltu tl přes 100 mm pl pře 4 m2 | m3 | 9.117
|  |  | (45,39+15,39)*2*0,5*0,15 |  | 9.117
22 | 013 | 977312112 | Řezání stávajících betonových mazanin vyztužených hl do 100 mm | m | 121.56
|  |  | (45,39+15,39)*2 |  | 121.56
|  | 997 | Přesun sutě
23 | 013 | 997013111 | Vnitrostaveništní doprava suti a vybouraných hmot pro budovy v do 6 m s použitím mechanizace | t | 112.23
24 | 013 | 997013501 | Odvoz suti a vybouraných hmot na skládku nebo meziskládku do 1 km se složením | t | 112.23
25 | 013 | 997013509 | Příplatek k odvozu suti a vybouraných hmot na skládku ZKD 1 km přes 1 km | t | 579.4
|  |  | 115,88*5 |  | 579.4
26 | 013 | 997013801 | Poplatek za uložení na skládce (skládkovné) stavebního odpadu betonového kód odpadu 170 101 | t | 20.057
27 | 013 | 997013803 | Poplatek za uložení na skládce (skládkovné) stavebního odpadu cihelného kód odpadu 170 102 | t | 55.141
28 | 013 | 997013831 | Poplatek za uložení na skládce (skládkovné) stavebního odpadu směsného kód odpadu 170 904 | t | 5.609
|  | 998 | Přesun hmot
29 | 011 | 998011001 | Přesun hmot pro budovy zděné v do 6 m | t | 98.985
|  | PSV | Práce a dodávky PSV
|  | 764 | Konstrukce klempířské
30 | 764 | 764001861 | Demontáž hřebene z hřebenáčů do suti | m | 45.39
31 | 764 | 764004801 | Demontáž podokapního žlabu do suti | m | 90.78
|  |  | 45,39*2 |  | 90.78
32 | 764 | 764004861 | Demontáž svodu do suti | m | 20
|  |  | 5,0*4 |  | 20
33 | 764 | 764211626 | Oplechování větraného hřebene s větracím pásem z Pz s povrchovou úpravou rš 500 mm | m | 45.39
34 | 764 | 764212634 | Oplechování štítu závětrnou lištou z Pz s povrchovou úpravou rš 330 mm | m | 31.52
|  |  | 7,88*4 |  | 31.52
35 | 764 | 764212663 | Oplechování rovné okapové hrany z Pz s povrchovou úpravou rš 250 mm | m | 90.78
|  |  | 45,39*2 |  | 90.78
36 | 764 | 764214606 | Oplechování horních ploch a atik bez rohů z Pz s povrch úpravou mechanicky kotvené rš 500 mm-patky | m | 33
|  |  | (1,0+0,25+0,25)*22 |  | 33
37 | 764 | 764216601 | Oplechování rovných parapetů mechanicky kotvené z Pz s povrchovou úpravou rš 150 mm | m | 28
|  |  | 3,5*8 |  | 28
38 | 764 | 764314612 | Lemování prostupů střech s krytinou skládanou nebo plechovou bez lišty z Pz s povrchovou úpravou | m2 | 7
39 | 764 | 764316604 | Lemování ventilačních nástavců z Pz s povrch úpravou na prejzové nebo vlnité krytině D do 200 mm | kus | 7
40 | 764 | 764326431 | Ventilační turbína z Al plechu na prejzové nebo vlnité krytině průměru do 300 mm | kus | 8
41 | 764 | 764511602 | Žlab podokapní půlkruhový z Pz s povrchovou úpravou rš 330 mm | m | 90.78
|  |  | 45,39*2 |  | 90.78
42 | 764 | 764518623 | Svody kruhové včetně objímek, kolen, odskoků z Pz s povrchovou úpravou průměru 120 mm | m | 20
|  |  | 5,0*4 |  | 20
43 | 764 | 998764201 | Přesun hmot procentní pro konstrukce klempířské v objektech v do 6 m | % | 2726.674
|  | 766 | Konstrukce truhlářské
44 | 766 | 766660001 | Montáž dveřních křídel otvíravých jednokřídlových š do 0,8 m do ocelové zárubně | kus | 2
45 | 611 | 61144163 | dveře plastové vchodové jednokřídlé otvíravé 800x2000mm | kus | 2
46 | 766 | 998766201 | Přesun hmot procentní pro konstrukce truhlářské v objektech v do 6 m | % | 216.57
|  | 767 | Konstrukce zámečnické
47 | 767 | 767111100 | D+M vyztužení ocelové konstrukce | kg | 11630.6
48 | 767 | 767111101 | D+M vaznice a paždíky METSEC | kg | 4520
49 | 767 | 767392802 | Demontáž krytin střech z plechů šroubovaných | m2 | 715.346
|  |  | 7,88*2*45,39 |  | 715.346
50 | 767 | 767415812 | Demontáž vnějšího obkladu skládaného pláště tvarovaným plechem budov v do 6 m šroubováním | m2 | 509.929
|  |  | 45,39*2*4,4 |  | 399.432
|  |  | 15,39*5,0*2 |  | 153.9
|  |  | "odpoč." -((4,0*4,4)+(3,65*3,95)+(3,3*3,45)) |  | -43.403
|  |  | Součet |  | 509.929
51 | 767 | 767651113 | Montáž vrat garážových sekčních zajížděcích pod strop plochy do 13 m2 | kus | 2
52 | 553 | 55345874 | vrata garážová sekční zateplená 3,3x3,45m | kus | 2
53 | 767 | 767651126 | Montáž elektrického stropního pohonu | kus | 3
54 | 553 | 55345878 | pohon garážových sekčních a výklopných vrat o síle 1000N max. 50 cyklů denně | kus | 3
55 | 767 | 767651823 | Demontáž vrat garážových otvíravých plochy do 13 m2 | kus | 2
56 | 767 | 767996706 | Demontáž atypických zámečnických konstrukcí řezáním | kg | 8698.04
57 | 767 | 998767201 | Přesun hmot procentní pro zámečnické konstrukce v objektech v do 6 m | % | 18732.202
|  | VRN | Vedlejší rozpočtové náklady
|  | VRN1 | Průzkumné, geodetické a projektové práce
58 | 000 | 013002000 | Projektové práce | kus | 1
|  | VRN2 | Příprava staveniště
59 | 000 | 020001000 | Příprava staveniště-zaměření stávajících podzemních sítí | kus | 1
|  | VRN3 | Zařízení staveniště
60 | 000 | 030001000 | Zařízení staveniště | …% | 1
|  | VRN9 | Ostatní náklady
61 | 000 | 090001000 | Ostatní náklady | …% | 1
Celkem