## Rekapitulace stavby
Export Komplet | [28 empty] | 2.0 | [5 empty] | False | False | {ea0b0c3a-be81-4fc4-aae3-7c30c34a49ce}
[20 empty] | >> skryté sloupce << | [13 empty] | 0,01 | 21
[34 empty] | 0,01 | 15
|  | REKAPITULACE STAVBY | [18 empty] | v --- níže se nacházejí doplnkové a pomocné údaje k sestavám --- v | [11 empty] | Návod na vyplnění | 0,001
|  | Kód: | [30 empty] | Měnit lze pouze buňky se žlutým podbarvením! 1) na prvním listu Rekapitulace stavby vyplňte v sestavě a) Souhrnný list - údaje o Uchazeči (přenesou se do ostatních sestav i v jiných listech) b) Rekapitulace objektů - potřebné Ostatní náklady 2) na vybraných listech vyplňte v sestavě a) Krycí list - údaje o Uchazeči, pokud se liší od údajů o Uchazeči na Souhrnném listu (údaje se přenesou do ostatních sestav v daném listu) b) Rekapitulace rozpočtu - potřebné Ostatní náklady c) Celkové náklady za stavbu - ceny u položek - množství, pokud má žluté podbarvení - a v případě potřeby poznámku (ta je ve skrytém sloupci) | 0,01
|  | Stavba: |  |  |  |  | Rekultivace skládky TKO Třebovice, sekce X | [26 empty] | 0,01
|  | KSO: | [13 empty] | CC-CZ: | [17 empty] | 0,01
|  | Místo: | [13 empty] | Datum: | [17 empty] | 0,01
0,01
|  | Zadavatel: | [13 empty] | IČ: | [17 empty] | 0,01
|  |  | Eko Bi s.r.o., Česká Třebová | [12 empty] | DIČ: | [17 empty] | 0,01
0,01
|  | Uchazeč: | [13 empty] | IČ: | [17 empty] | 0,01
[16 empty] | DIČ: | [17 empty] | 0,01
False
|  | Projektant: | [13 empty] | IČ: | [17 empty] | False
|  |  | Agroprojekce Litomyšl, s.r.o. | [12 empty] | DIČ: | [17 empty] | True
0,01
|  | Zpracovatel: | [13 empty] | IČ: | [17 empty] | 0,01
[16 empty] | DIČ: | [17 empty] | True
Poznámka:
KROS 4 verze 2019/I
|  | Cena bez DPH | [13 empty] | 0
[8 empty] | Sazba daně |  |  | Základ daně |  |  |  |  | Výše daně
|  | DPH |  | základní |  |  |  | 21% |  |  | 0 |  |  |  |  | 0
|  |  |  | snížená |  |  |  | 15% |  |  | 0 |  |  |  |  | 0
|  |  |  | zákl. přenesená |  |  |  | 21% |  |  | 0 |  |  |  |  | 0
|  |  |  | sníž. přenesená |  |  |  | 15% |  |  | 0 |  |  |  |  | 0
|  |  |  | nulová |  |  |  | 0% |  |  | 0 |  |  |  |  | 0
|  | Cena s DPH | [6 empty] | v |  |  | CZK |  |  |  | 0
|  | Projektant | [11 empty] | Zpracovatel
|  | Datum a podpis: | [7 empty] | Razítko |  |  |  | Datum a podpis: |  |  | Razítko
|  | Objednavatel | [11 empty] | Uchazeč
|  | Datum a podpis: | [7 empty] | Razítko |  |  |  | Datum a podpis: |  |  | Razítko
REKAPITULACE OBJEKTŮ STAVBY A SOUPISŮ PRACÍ
| Kód: | [6 empty] | 0
| Stavba: | [6 empty] | Rekultivace skládky TKO Třebovice, sekce X
| Místo: | [13 empty] | Datum:
| Zadavatel: | [6 empty] | Eko Bi s.r.o., Česká Třebová | [6 empty] | Projektant: |  | Agroprojekce Litomyšl, s.r.o. |  |  |  | Informatívní údaje z listů zakázek
| Uchazeč: | [6 empty] | 0 | [6 empty] | Zpracovatel:
| Kód |  |  |  | Popis | [7 empty] | Cena bez DPH [CZK] |  |  |  |  | Cena s DPH [CZK] | Typ |  | z toho Ostat. náklady [CZK] | DPH [CZK] | Normohodiny [h] | DPH základní [CZK] | DPH snížená [CZK] | DPH základní přenesená [CZK] | DPH snížená přenesená [CZK] | Základna DPH základní | Základna DPH snížená | Základna DPH zákl. přenesená | Základna DPH sníž. přenesená | Základna DPH nulová
| Náklady z rozpočtů | [11 empty] | 0 |  |  |  |  | 0 |  |  | 0 | 0 | 0 | 0 | 0 | 0 | 0 | 0 | 0 | 0 | 0 | 0 |  | D | 0 | ###NOIMPORT### | IMPORT | {ea0b0c3a-be81-4fc4-aae3-7c30c34a49ce} | {00000000-0000-0000-0000-000000000000}
/ |  | SO-01 |  |  |  | Rekultivace skládky | [6 empty] | 0 |  |  |  |  | 0 | STA |  | 0 | 0 | 0 | 0 | 0 | 0 | 0 | 0 | 0 | 0 | 0 | 0 |  |  | 1 |  | IMPORT | {64341a0c-182f-4417-835b-88decbf78b5a} | {ea0b0c3a-be81-4fc4-aae3-7c30c34a49ce} | 823 2 | 2

## SO-01 - Rekultivace skládky
[9 empty] | >> skryté sloupce << | [9 empty] | {64341a0c-182f-4417-835b-88decbf78b5a}
2
| KRYCÍ LIST SOUPISU PRACÍ | [8 empty] | v --- níže se nacházejí doplnkové a pomocné údaje k sestavám --- v | [8 empty] | False
Stavba:
Rekultivace skládky TKO Třebovice, sekce X
Objekt:
SO-01 - Rekultivace skládky
| KSO: |  | 823 2 |  |  | CC-CZ:
| Místo: |  |  |  |  | Datum:
| Zadavatel: |  |  |  |  | IČ:
|  | Eko Bi s.r.o., Česká Třebová |  |  |  | DIČ:
| Uchazeč: |  |  |  |  | IČ:
DIČ:
| Projektant: |  |  |  |  | IČ:
|  | Agroprojekce Litomyšl, s.r.o. |  |  |  | DIČ:
| Zpracovatel: |  |  |  |  | IČ:
DIČ:
Poznámka:
| Cena bez DPH | [5 empty] | 0
|  |  | Základ daně |  |  | Sazba daně | Výše daně
| DPH | základní | 0 |  |  | 21% | 0
|  | snížená | 0 |  |  | 15% | 0
|  | zákl. přenesená | 0 |  |  | 21% | 0
|  | sníž. přenesená | 0 |  |  | 15% | 0
|  | nulová | 0 |  |  | 0% | 0
| Cena s DPH |  |  | v | CZK |  | 0
| Projektant |  |  | Zpracovatel
| Datum a podpis: |  | Razítko | Datum a podpis: |  |  | Razítko
| Objednavatel |  |  | Uchazeč
| Datum a podpis: |  | Razítko | Datum a podpis: |  |  | Razítko
REKAPITULACE ČLENĚNÍ SOUPISU PRACÍ
Stavba:
Rekultivace skládky TKO Třebovice, sekce X
Objekt:
SO-01 - Rekultivace skládky
Místo: | [5 empty] | Datum:
Zadavatel: |  |  | Eko Bi s.r.o., Česká Třebová |  |  | Projektant: | Agroprojekce Litomyšl, s.r.o.
Uchazeč: | [5 empty] | Zpracovatel:
Kód dílu - Popis | [6 empty] | Cena celkem [CZK]
Náklady ze soupisu prací | [6 empty] | 0 | [12 empty] | -1
| HSV - Práce a dodávky HSV | [5 empty] | 0
| 1 - Zemní práce | [5 empty] | 0
| 2 - Zakládání | [5 empty] | 0
| 4 - Vodorovné konstrukce | [5 empty] | 0
| 5 - Komunikace pozemní | [5 empty] | 0
| 8 - Trubní vedení | [5 empty] | 0
| 9 - Ostatní konstrukce a práce, bourání | [5 empty] | 0
| 997 - Přesun sutě | [5 empty] | 0
| 998 - Přesun hmot | [5 empty] | 0
SOUPIS PRACÍ
Stavba:
Rekultivace skládky TKO Třebovice, sekce X
Objekt:
SO-01 - Rekultivace skládky
Místo: | [5 empty] | Datum:
Zadavatel: |  |  | Eko Bi s.r.o., Česká Třebová |  |  | Projektant: | Agroprojekce Litomyšl, s.r.o.
Uchazeč: | [5 empty] | Zpracovatel:
PČ | Typ | Kód | Popis | MJ | Množství | J.cena [CZK] | Cena celkem [CZK] | Cenová soustava |  |  | DPH | J. Nh [h] | Nh celkem [h] | J. hmotnost [t] | Hmotnost celkem [t] | J. suť [t] | Suť Celkem [t]
Náklady soupisu celkem | [6 empty] | 0 | [5 empty] | 0 |  | 989.95 |  | 203.95 |  | D | -1 | [10 empty] | 0
| D | HSV | Práce a dodávky HSV |  |  |  | 0 | [5 empty] | 0 |  | 989.95 |  | 203.95 | 1 | D | 0 |  |  |  | ROZPOCET | [6 empty] | 0
| D | 1 | Zemní práce |  |  |  | 0 | [5 empty] | 0 |  | 113.9904 |  | 203.95 | 1 | D | 1 |  |  |  | ROZPOCET | [6 empty] | 0
1 | K | 111151131 | Pokosení trávníku lučního plochy do 1000 m2 s odvozem do 20 km v rovině a svahu do 1:5 | m2 | 1016 |  | 0 | CS ÚRS 2019 01 |  |  | základní |  | 0 | 0 | 0 | 0 | 0 | 4 | K | 2 |  |  |  | ROZPOCET | 0 | 0 | 0 | 0 | 0 | 1 | 0 | 4 | -607913209
| PP |  | Pokosení trávníku při souvislé ploše do 1000 m2 lučního v rovině nebo svahu do 1:5 | [15 empty] | PP | 2
| VV |  | "obvodová hrázka" 508,0*2 |  | 1016 | [13 empty] | VV | 2 | 2 | True | 1 | ROZPOCET
2 | K | 111151132 | Pokosení trávníku lučního plochy do 1000 m2 s odvozem do 20 km ve svahu do 1:2 | m2 | 960 |  | 0 | CS ÚRS 2019 01 |  |  | základní |  | 0 | 0 | 0 | 0 | 0 | 4 | K | 2 |  |  |  | ROZPOCET | 0 | 0 | 0 | 0 | 0 | 1 | 0 | 4 | 437110912
| PP |  | Pokosení trávníku při souvislé ploše do 1000 m2 lučního na svahu přes 1:5 do 1:2 | [15 empty] | PP | 2
| VV |  | "obvodová hrázka" 480,0*2 |  | 960 | [13 empty] | VV | 2 | 2 | True | 1 | ROZPOCET
3 | K | 111151231 | Pokosení trávníku lučního plochy do 10000 m2 s odvozem do 20 km v rovině a svahu do 1:5 | m2 | 9192 |  | 0 | CS ÚRS 2019 01 |  |  | základní |  | 0 | 0 | 0 | 0 | 0 | 4 | K | 2 |  |  |  | ROZPOCET | 0 | 0 | 0 | 0 | 0 | 1 | 0 | 4 | 1922305138
| PP |  | Pokosení trávníku při souvislé ploše přes 1000 do 10000 m2 lučního v rovině nebo svahu do 1:5 | [15 empty] | PP | 2
| VV |  | "skládka" 3996,0*2 |  | 7992 | [13 empty] | VV | 2 | 2 | True | 0 | ROZPOCET
| VV |  | "rekultivace uježděné plochy" 600,0*2 |  | 1200 | [13 empty] | VV | 2 | 2 | True | 0 | ROZPOCET
4 | K | 111151232 | Pokosení trávníku lučního plochy do 10000 m2 s odvozem do 20 km ve svahu do 1:2 | m2 | 11508 |  | 0 | CS ÚRS 2019 01 |  |  | základní |  | 0 | 0 | 0 | 0 | 0 | 4 | K | 2 |  |  |  | ROZPOCET | 0 | 0 | 0 | 0 | 0 | 1 | 0 | 4 | 2091994007
| PP |  | Pokosení trávníku při souvislé ploše přes 1000 do 10000 m2 lučního na svahu přes 1:5 do 1:2 | [15 empty] | PP | 2
| VV |  | "skládka" 137,0*42,0*2 |  | 11508 | [13 empty] | VV | 2 | 2 | True | 1 | ROZPOCET
5 | K | 113107222 | Odstranění podkladu z kameniva drceného tl 200 mm strojně pl přes 200 m2 | m2 | 675 |  | 0 | CS ÚRS 2019 01 |  |  | základní |  | 0 | 0 | 0 | 0.29 | 195.75 | 4 | K | 2 |  |  |  | ROZPOCET | 0 | 0 | 0 | 0 | 0 | 1 | 0 | 4 | 1519407336
| PP |  | Odstranění podkladů nebo krytů strojně plochy jednotlivě přes 200 m2 s přemístěním hmot na skládku na vzdálenost do 20 m nebo s naložením na dopravní prostředek z kameniva hrubého drceného, o tl. vrstvy přes 100 do 200 mm | [15 empty] | PP | 2
| VV |  | "rekonstrukce cesty - viz. Tabulka kubatur D.1.2.5. (100 m3 makadamu)" 675,0 |  | 675 | [13 empty] | VV | 2 | 2 | True | 1 | ROZPOCET
6 | K | 113202111 | Vytrhání obrub krajníků obrubníků stojatých | m | 40 |  | 0 | CS ÚRS 2019 01 |  |  | základní |  | 0 | 0 | 0 | 0.205 | 8.2 | 4 | K | 2 |  |  |  | ROZPOCET | 0 | 0 | 0 | 0 | 0 | 1 | 0 | 4 | 1118625641
| PP |  | Vytrhání obrub s vybouráním lože, s přemístěním hmot na skládku na vzdálenost do 3 m nebo s naložením na dopravní prostředek z krajníků nebo obrubníků stojatých | [15 empty] | PP | 2
| VV |  | "viz. D.1.2.2." 40,0 |  | 40 | [13 empty] | VV | 2 | 2 | True | 1 | ROZPOCET
7 | K | 121101101 | Sejmutí ornice s přemístěním na vzdálenost do 50 m | m3 | 97.35 |  | 0 | CS ÚRS 2019 01 |  |  | základní |  | 0 | 0 | 0 | 0 | 0 | 4 | K | 2 |  |  |  | ROZPOCET | 0 | 0 | 0 | 0 | 0 | 1 | 0 | 4 | -162125889
| PP |  | Sejmutí ornice nebo lesní půdy s vodorovným přemístěním na hromady v místě upotřebení nebo na dočasné či trvalé skládky se složením, na vzdálenost do 50 m | [15 empty] | PP | 2
| VV |  | "odplynění - viz. D.1.2.13." 295,0*1,1*0,3 |  | 97.35 | [13 empty] | VV | 2 | 2 | True | 1 | ROZPOCET
8 | K | 122202201 | Odkopávky a prokopávky nezapažené pro silnice objemu do 100 m3 v hornině tř. 3 | m3 | 36.66 |  | 0 | CS ÚRS 2019 01 |  |  | základní |  | 0 | 0 | 0 | 0 | 0 | 4 | K | 2 |  |  |  | ROZPOCET | 0 | 0 | 0 | 0 | 0 | 1 | 0 | 4 | 934345054
| PP |  | Odkopávky a prokopávky nezapažené pro silnice s přemístěním výkopku v příčných profilech na vzdálenost do 15 m nebo s naložením na dopravní prostředek v hornině tř. 3 do 100 m3 | [15 empty] | PP | 2
| VV |  | "pro doplnění komunikace u posunutých obrubníků - viz. D.1.2.5." 78,0*0,47 |  | 36.66 | [13 empty] | VV | 2 | 2 | True | 1 | ROZPOCET
9 | K | 130001101 | Příplatek za ztížení vykopávky v blízkosti podzemního vedení | m3 | 0.715 |  | 0 | CS ÚRS 2019 01 |  |  | základní |  | 0 | 0 | 0 | 0 | 0 | 4 | K | 2 |  |  |  | ROZPOCET | 0 | 0 | 0 | 0 | 0 | 1 | 0 | 4 | -1924289005
| PP |  | Příplatek k cenám hloubených vykopávek za ztížení vykopávky v blízkosti podzemního vedení nebo výbušnin pro jakoukoliv třídu horniny | [15 empty] | PP | 2
| VV |  | "napojení odplynění na stáv. řad" 1,0*1,1*0,65 |  | 0.715 | [13 empty] | VV | 2 | 2 | True | 1 | ROZPOCET
10 | K | 131201102 | Hloubení jam nezapažených v hornině tř. 3 objemu do 1000 m3 | m3 | 266.159 |  | 0 | CS ÚRS 2019 01 |  |  | základní |  | 0 | 0 | 0 | 0 | 0 | 4 | K | 2 |  |  |  | ROZPOCET | 0 | 0 | 0 | 0 | 0 | 1 | 0 | 4 | 1037508790
| PP |  | Hloubení nezapažených jam a zářezů s urovnáním dna do předepsaného profilu a spádu v hornině tř. 3 přes 100 do 1 000 m3 | [15 empty] | PP | 2
| VV |  | "rekultivace uježděné plochy - viz. D.1.2.2." 600,0*0,3 |  | 180 | [13 empty] | VV | 2 | 2 | True | 0 | ROZPOCET
| VV |  | "žlabovky - viz. D.1.2.2.+D.1.2.5." 156,5*0,78*0,35 |  | 42.725 | [13 empty] | VV | 2 | 2 | True | 0 | ROZPOCET
| VV |  | "opevnění svahu koryta (vyústění DN 300) - viz. D.1.2.14." 5,2*10,8*0,6 |  | 33.696 | [13 empty] | VV | 2 | 2 | True | 0 | ROZPOCET
| VV |  | "horská vpusť - viz. D.1.2.14." 2,5*1,9*2,05 |  | 9.738 | [13 empty] | VV | 2 | 2 | True | 0 | ROZPOCET
11 | K | 131203101 | Hloubení jam ručním nebo pneum nářadím v soudržných horninách tř. 3 | m3 | 3.48 |  | 0 | CS ÚRS 2019 01 |  |  | základní |  | 0 | 0 | 0 | 0 | 0 | 4 | K | 2 |  |  |  | ROZPOCET | 0 | 0 | 0 | 0 | 0 | 1 | 0 | 4 | -135709317
| PP |  | Hloubení zapažených i nezapažených jam ručním nebo pneumatickým nářadím s urovnáním dna do předepsaného profilu a spádu v horninách tř. 3 soudržných | [15 empty] | PP | 2
| VV |  | "opevnění svahu koryta pod plotem (vyústění DN 300) - viz. D.1.2.14." 4,0*1,45*0,6 |  | 3.48 | [13 empty] | VV | 2 | 2 | True | 1 | ROZPOCET
12 | K | 132201101 | Hloubení rýh š do 600 mm v hornině tř. 3 objemu do 100 m3 | m3 | 21.48 |  | 0 | CS ÚRS 2019 01 |  |  | základní |  | 0 | 0 | 0 | 0 | 0 | 4 | K | 2 |  |  |  | ROZPOCET | 0 | 0 | 0 | 0 | 0 | 1 | 0 | 4 | -1926926206
| PP |  | Hloubení zapažených i nezapažených rýh šířky do 600 mm s urovnáním dna do předepsaného profilu a spádu v hornině tř. 3 do 100 m3 | [15 empty] | PP | 2
| VV |  | "drenáž - viz. D.1.2.2." 3*15,0*0,6*0,6 |  | 16.2 | [13 empty] | VV | 2 | 2 | True | 0 | ROZPOCET
| VV |  | "prahy opevnění svahu koryta (vyústění DN 300) - viz. D.1.2.14." 11,0*0,6*0,4*2 |  | 5.28 | [13 empty] | VV | 2 | 2 | True | 0 | ROZPOCET
13 | K | 132201202 | Hloubení rýh š do 2000 mm v hornině tř. 3 objemu do 1000 m3 | m3 | 189.73 |  | 0 | CS ÚRS 2019 01 |  |  | základní |  | 0 | 0 | 0 | 0 | 0 | 4 | K | 2 |  |  |  | ROZPOCET | 0 | 0 | 0 | 0 | 0 | 1 | 0 | 4 | 595109887
| PP |  | Hloubení zapažených i nezapažených rýh šířky přes 600 do 2 000 mm s urovnáním dna do předepsaného profilu a spádu v hornině tř. 3 přes 100 do 1 000 m3 | [15 empty] | PP | 2
| VV |  | "odplynění - viz. vzor. řez D.1.2.13. + podél. profily D.1.2.7.-12." | [15 empty] | VV | 2 | 1 | True | 0 | ROZPOCET
| VV |  | "vrt 1" (28,0*0,45+4,9*0,7+50,1*0,6)*1,1 |  | 50.699 | [13 empty] | VV | 2 | 2 | True | 0 | ROZPOCET
| VV |  | "vrt 2+4" (32,0*0,5+1,0*0,7)*1,1 |  | 18.37 | [13 empty] | VV | 2 | 2 | True | 0 | ROZPOCET
| VV |  | "vrt 3" 18,0*1,1*0,65 |  | 12.87 | [13 empty] | VV | 2 | 2 | True | 0 | ROZPOCET
| VV |  | "vrt 5" 24,0*1,1*0,45 |  | 11.88 | [13 empty] | VV | 2 | 2 | True | 0 | ROZPOCET
| VV |  | "vrt 6-8" (4,5*0,7+47,5*0,6+1,0*0,5+1,0*0,7)*1,1 |  | 36.135 | [13 empty] | VV | 2 | 2 | True | 0 | ROZPOCET
| VV |  | "vrt 9-11" (47,8*0,55+21,7*0,45+11,5*0,3+1,0*0,7+1,0*0,5)*1,1 |  | 44.776 | [13 empty] | VV | 2 | 2 | True | 0 | ROZPOCET
| VV |  | "propustek - viz. D.1.2.14." 10,0*1,2*1,25 |  | 15 | [13 empty] | VV | 2 | 2 | True | 0 | ROZPOCET
14 | K | 132212201 | Hloubení rýh š přes 600 do 2000 mm ručním nebo pneum nářadím v soudržných horninách tř. 3 | m3 | 3 |  | 0 | CS ÚRS 2019 01 |  |  | základní |  | 0 | 0 | 0 | 0 | 0 | 4 | K | 2 |  |  |  | ROZPOCET | 0 | 0 | 0 | 0 | 0 | 1 | 0 | 4 | -1165686614
| PP |  | Hloubení zapažených i nezapažených rýh šířky přes 600 do 2 000 mm ručním nebo pneumatickým nářadím s urovnáním dna do předepsaného profilu a spádu v horninách tř. 3 soudržných | [15 empty] | PP | 2
| VV |  | "propustek pod plotem - viz. D.1.2.14." 2,0*1,2*1,25 |  | 3 | [13 empty] | VV | 2 | 2 | True | 1 | ROZPOCET
15 | K | 151101201 | Zřízení příložného pažení stěn výkopu hl do 4 m | m2 | 18.04 |  | 0 | CS ÚRS 2019 01 |  |  | základní |  | 0 | 0.0007 | 0.012628 | 0 | 0 | 4 | K | 2 |  |  |  | ROZPOCET | 0 | 0 | 0 | 0 | 0 | 1 | 0 | 4 | -1548597325
| PP |  | Zřízení pažení stěn výkopu bez rozepření nebo vzepření příložné, hloubky do 4 m | [15 empty] | PP | 2
| VV |  | "horská vpusť - viz. D.1.2.14." (2,5+1,9)*2*2,05 |  | 18.04 | [13 empty] | VV | 2 | 2 | True | 1 | ROZPOCET
16 | K | 151101211 | Odstranění příložného pažení stěn hl do 4 m | m2 | 18.04 |  | 0 | CS ÚRS 2019 01 |  |  | základní |  | 0 | 0 | 0 | 0 | 0 | 4 | K | 2 |  |  |  | ROZPOCET | 0 | 0 | 0 | 0 | 0 | 1 | 0 | 4 | -179436393
| PP |  | Odstranění pažení stěn výkopu s uložením pažin na vzdálenost do 3 m od okraje výkopu příložné, hloubky do 4 m | [15 empty] | PP | 2
17 | K | 151101301 | Zřízení rozepření stěn při pažení příložném hl do 4 m | m3 | 9.738 |  | 0 | CS ÚRS 2019 01 |  |  | základní |  | 0 | 0.00046 | 0.0044795 | 0 | 0 | 4 | K | 2 |  |  |  | ROZPOCET | 0 | 0 | 0 | 0 | 0 | 1 | 0 | 4 | -1170818216
| PP |  | Zřízení rozepření zapažených stěn výkopů s potřebným přepažováním při roubení příložném, hloubky do 4 m | [15 empty] | PP | 2
| VV |  | "horská vpusť - viz. D.1.2.14." 2,5*1,9*2,05 |  | 9.738 | [13 empty] | VV | 2 | 2 | True | 1 | ROZPOCET
18 | K | 151101311 | Odstranění rozepření stěn při pažení příložném hl do 4 m | m3 | 9.738 |  | 0 | CS ÚRS 2019 01 |  |  | základní |  | 0 | 0 | 0 | 0 | 0 | 4 | K | 2 |  |  |  | ROZPOCET | 0 | 0 | 0 | 0 | 0 | 1 | 0 | 4 | -1708553963
| PP |  | Odstranění rozepření stěn výkopů s uložením materiálu na vzdálenost do 3 m od okraje výkopu roubení příložného, hloubky do 4 m | [15 empty] | PP | 2
19 | K | 162301102 | Vodorovné přemístění do 1000 m výkopku/sypaniny z horniny tř. 1 až 4 | m3 | 12968.8 |  | 0 | CS ÚRS 2019 01 |  |  | základní |  | 0 | 0 | 0 | 0 | 0 | 4 | K | 2 |  |  |  | ROZPOCET | 0 | 0 | 0 | 0 | 0 | 1 | 0 | 4 | 1112688829
| PP |  | Vodorovné přemístění výkopku nebo sypaniny po suchu na obvyklém dopravním prostředku, bez naložení výkopku, avšak se složením bez rozhrnutí z horniny tř. 1 až 4 na vzdálenost přes 500 do 1 000 m | [15 empty] | PP | 2
| VV |  | "dovoz" | [15 empty] | VV | 2 | 1 | True | 0 | ROZPOCET
| VV |  | "inertní materiál " 1907,0 |  | 1907 | [13 empty] | VV | 2 | 2 | True | 0 | ROZPOCET
| VV |  | "minerální těsnění (jíl) " 4833,0 |  | 4833 | [13 empty] | VV | 2 | 2 | True | 0 | ROZPOCET
| VV |  | "podorničí " 3957,0 |  | 3957 | [13 empty] | VV | 2 | 2 | True | 0 | ROZPOCET
| VV |  | "ornice" 975,0+600,0*0,3 |  | 1155 | [13 empty] | VV | 2 | 2 | True | 0 | ROZPOCET
| VV |  | "zemina a ornice na hrázku" 596,0+(508,0+480,0)*0,1 |  | 694.8 | [13 empty] | VV | 2 | 2 | True | 0 | ROZPOCET
| VV |  | "odvoz přebytečné zeminy" 36,7+266,2+3,5+21,5+189,7+3,0-98,6 |  | 422 | [13 empty] | VV | 2 | 2 | True | 0 | ROZPOCET
20 | K | 167101101 | Nakládání výkopku z hornin tř. 1 až 4 do 100 m3 | m3 | 103.8 |  | 0 | CS ÚRS 2019 01 |  |  | základní |  | 0 | 0 | 0 | 0 | 0 | 4 | K | 2 |  |  |  | ROZPOCET | 0 | 0 | 0 | 0 | 0 | 1 | 0 | 4 | -1126659965
| PP |  | Nakládání, skládání a překládání neulehlého výkopku nebo sypaniny nakládání, množství do 100 m3, z hornin tř. 1 až 4 | [15 empty] | PP | 2
| VV |  | "přebytečná zemina" 9,7+189,7+3,0-98,6 |  | 103.8 | [13 empty] | VV | 2 | 2 | True | 1 | ROZPOCET
21 | K | 167101102 | Nakládání výkopku z hornin tř. 1 až 4 přes 100 m3 | m3 | 12546.8 |  | 0 | CS ÚRS 2019 01 |  |  | základní |  | 0 | 0 | 0 | 0 | 0 | 4 | K | 2 |  |  |  | ROZPOCET | 0 | 0 | 0 | 0 | 0 | 1 | 0 | 4 | 1842230255
| PP |  | Nakládání, skládání a překládání neulehlého výkopku nebo sypaniny nakládání, množství přes 100 m3, z hornin tř. 1 až 4 | [15 empty] | PP | 2
| VV |  | "dovoz" | [15 empty] | VV | 2 | 1 | True | 0 | ROZPOCET
| VV |  | "vyrovnávací vrstva - inertní materiál " 1907,0 |  | 1907 | [13 empty] | VV | 2 | 2 | True | 0 | ROZPOCET
| VV |  | "minerální těsnění (jíl) " 4833,0 |  | 4833 | [13 empty] | VV | 2 | 2 | True | 0 | ROZPOCET
| VV |  | "podorničí " 3957,0 |  | 3957 | [13 empty] | VV | 2 | 2 | True | 0 | ROZPOCET
| VV |  | "ornice" 975,0+600,0*0,3 |  | 1155 | [13 empty] | VV | 2 | 2 | True | 0 | ROZPOCET
| VV |  | "zemina a ornice na hrázku" 596,0+(508,0+480,0)*0,1 |  | 694.8 | [13 empty] | VV | 2 | 2 | True | 0 | ROZPOCET
22 | K | 171101131 | Uložení sypaniny z hornin nesoudržných a soudržných střídavě do násypů zhutněných | m3 | 11119 |  | 0 | CS ÚRS 2019 01 |  |  | základní |  | 0 | 0 | 0 | 0 | 0 | 4 | K | 2 |  |  |  | ROZPOCET | 0 | 0 | 0 | 0 | 0 | 1 | 0 | 4 | 10473774
| PP |  | Uložení sypaniny do násypů s rozprostřením sypaniny ve vrstvách a s hrubým urovnáním zhutněných s uzavřením povrchu násypu z hornin nesoudržných a soudržných střídavě ukládaných | [15 empty] | PP | 2
| VV |  | "viz. Tabulka kubatur D.1.2.5." | [15 empty] | VV | 2 | 1 | True | 0 | ROZPOCET
| VV |  | "vyrovnávací vrstva - inertní materiál " 1907,0 |  | 1907 | [13 empty] | VV | 2 | 2 | True | 0 | ROZPOCET
| VV |  | "minerální těsnění tl. 0,5 m (jíl) " 4833,0 |  | 4833 | [13 empty] | VV | 2 | 2 | True | 0 | ROZPOCET
| VV |  | "podorničí tl. 0,4 m " 3957,0 |  | 3957 | [13 empty] | VV | 2 | 2 | True | 0 | ROZPOCET
| VV |  | "přebytečná zemina" 36,7+266,2+3,5+21,5+189,7+3,0-98,6 |  | 422 | [13 empty] | VV | 2 | 2 | True | 0 | ROZPOCET
23 | K | 171103101 | Zemní hrázky melioračních kanálů z horniny tř. 1 až 4 | m3 | 596 |  | 0 | CS ÚRS 2019 01 |  |  | základní |  | 0 | 0 | 0 | 0 | 0 | 4 | K | 2 |  |  |  | ROZPOCET | 0 | 0 | 0 | 0 | 0 | 1 | 0 | 4 | 220596227
| PP |  | Zemní hrázky přívodních a odpadních melioračních kanálů zhutňované po vrstvách tloušťky 200 mm, s přemístěním sypaniny do 20 m nebo s jejím přehozením do 3 m z hornin tř. 1 až 4 | [15 empty] | PP | 2
| VV |  | "obvodová hrázka - viz. Tabulka kubatur D.1.2.5." 596,0 |  | 596 | [13 empty] | VV | 2 | 2 | True | 1 | ROZPOCET
24 | K | 174101101 | Zásyp jam, šachet rýh nebo kolem objektů sypaninou se zhutněním | m3 | 98.611 |  | 0 | CS ÚRS 2019 01 |  |  | základní |  | 0 | 0 | 0 | 0 | 0 | 4 | K | 2 |  |  |  | ROZPOCET | 0 | 0 | 0 | 0 | 0 | 1 | 0 | 4 | -1335843471
| PP |  | Zásyp sypaninou z jakékoliv horniny s uložením výkopku ve vrstvách se zhutněním jam, šachet, rýh nebo kolem objektů v těchto vykopávkách | [15 empty] | PP | 2
| VV |  | "odplynění - viz. D.1.2.7.-12." | [15 empty] | VV | 2 | 1 | True | 0 | ROZPOCET
| VV |  | "vrt 1" (28,0*0,15+4,9*0,4+50,1*0,3)*1,1 |  | 23.309 | [13 empty] | VV | 2 | 2 | True | 0 | ROZPOCET
| VV |  | "vrt 2+4" (32,0*0,2+1,0*0,4)*1,1 |  | 7.48 | [13 empty] | VV | 2 | 2 | True | 0 | ROZPOCET
| VV |  | "vrt 3" 18,0*1,1*0,35 |  | 6.93 | [13 empty] | VV | 2 | 2 | True | 0 | ROZPOCET
| VV |  | "vrt 5" 24,0*1,1*0,15 |  | 3.96 | [13 empty] | VV | 2 | 2 | True | 0 | ROZPOCET
| VV |  | "vrt 6-8" (4,5*0,4+47,5*0,3+1,0*0,2+1,0*0,4)*1,1 |  | 18.315 | [13 empty] | VV | 2 | 2 | True | 0 | ROZPOCET
| VV |  | "vrt 9-11" (47,8*0,25+21,7*0,15+1,0*0,4+1,0*0,2)*1,1 |  | 17.386 | [13 empty] | VV | 2 | 2 | True | 0 | ROZPOCET
| VV |  | "horská vpusť" 2,5*1,9*2,05-1,5*0,9*2,05 |  | 6.97 | [13 empty] | VV | 2 | 2 | True | 0 | ROZPOCET
| VV |  | "propustek - viz. D.1.2.14." 12,0*(1,2*1,25-(0,61*0,35+3,14*0,25*0,25/2)) |  | 14.261 | [13 empty] | VV | 2 | 2 | True | 0 | ROZPOCET
25 | K | 175151101 | Obsypání potrubí strojně sypaninou bez prohození, uloženou do 3 m | m3 | 64.9 |  | 0 | CS ÚRS 2019 01 |  |  | základní |  | 0 | 0 | 0 | 0 | 0 | 4 | K | 2 |  |  |  | ROZPOCET | 0 | 0 | 0 | 0 | 0 | 1 | 0 | 4 | -95887936
| PP |  | Obsypání potrubí strojně sypaninou z vhodných hornin tř. 1 až 4 nebo materiálem připraveným podél výkopu ve vzdálenosti do 3 m od jeho kraje, pro jakoukoliv hloubku výkopu a míru zhutnění bez prohození sypaniny | [15 empty] | PP | 2
| VV |  | "odplynění - viz. D.1.2.6. + vzor. řez D.1.2.13." 295,0*1,1*0,2 |  | 64.9 | [13 empty] | VV | 2 | 2 | True | 1 | ROZPOCET
26 | M | 58331289 | kamenivo těžené drobné frakce 0/2 | t | 109.467 |  | 0 | CS ÚRS 2019 01 |  |  | základní |  | 0 | 1 | 109.467 | 0 | 0 | 8 | M | 2 |  |  |  | ROZPOCET | 0 | 0 | 0 | 0 | 0 | 1 | 0 | 4 | -2130462332
| PP |  | kamenivo těžené drobné frakce 0/2 | [15 empty] | PP | 2
| VV |  | 64,9*1,67*1,01 |  | 109.467 | [13 empty] | VV | 2 | 2 | True | 1 | ROZPOCET
27 | K | 181301105 | Rozprostření ornice tl vrstvy do 300 mm pl do 500 m2 v rovině nebo ve svahu do 1:5 | m2 | 324.5 |  | 0 | CS ÚRS 2019 01 |  |  | základní |  | 0 | 0 | 0 | 0 | 0 | 4 | K | 2 |  |  |  | ROZPOCET | 0 | 0 | 0 | 0 | 0 | 1 | 0 | 4 | -2011669788
| PP |  | Rozprostření a urovnání ornice v rovině nebo ve svahu sklonu do 1:5 při souvislé ploše do 500 m2, tl. vrstvy přes 250 do 300 mm | [15 empty] | PP | 2
| VV |  | "odplynění - viz. D.1.2.13." 295,0*1,1 |  | 324.5 | [13 empty] | VV | 2 | 2 | True | 1 | ROZPOCET
28 | K | 181301111 | Rozprostření ornice tl vrstvy do 100 mm pl přes 500 m2 v rovině nebo ve svahu do 1:5 | m2 | 4504 |  | 0 | CS ÚRS 2019 01 |  |  | základní |  | 0 | 0 | 0 | 0 | 0 | 4 | K | 2 |  |  |  | ROZPOCET | 0 | 0 | 0 | 0 | 0 | 1 | 0 | 4 | -1338965108
| PP |  | Rozprostření a urovnání ornice v rovině nebo ve svahu sklonu do 1:5 při souvislé ploše přes 500 m2, tl. vrstvy do 100 mm | [15 empty] | PP | 2
| VV |  | "obvodová hrázka - viz. Tabulka kubatur D.1.2.5." 508,0 |  | 508 | [13 empty] | VV | 2 | 2 | True | 0 | ROZPOCET
| VV |  | "viz. Tabulka kubatur D.1.2.5. (odpočet ohumus. ve svahu)" 975,0/0,1-5754,0 |  | 3996 | [13 empty] | VV | 2 | 2 | True | 0 | ROZPOCET
29 | K | 181301115 | Rozprostření ornice tl vrstvy do 300 mm pl přes 500 m2 v rovině nebo ve svahu do 1:5 | m2 | 600 |  | 0 | CS ÚRS 2019 01 |  |  | základní |  | 0 | 0 | 0 | 0 | 0 | 4 | K | 2 |  |  |  | ROZPOCET | 0 | 0 | 0 | 0 | 0 | 1 | 0 | 4 | -722819455
| PP |  | Rozprostření a urovnání ornice v rovině nebo ve svahu sklonu do 1:5 při souvislé ploše přes 500 m2, tl. vrstvy přes 250 do 300 mm | [15 empty] | PP | 2
| VV |  | "rekultivace uježděné plochy" 600,0 |  | 600 | [13 empty] | VV | 2 | 2 | True | 0 | ROZPOCET
30 | K | 181411121 | Založení lučního trávníku výsevem plochy do 1000 m2 v rovině a ve svahu do 1:5 | m2 | 832.5 |  | 0 | CS ÚRS 2019 01 |  |  | základní |  | 0 | 0 | 0 | 0 | 0 | 4 | K | 2 |  |  |  | ROZPOCET | 0 | 0 | 0 | 0 | 0 | 1 | 0 | 4 | 951691265
| PP |  | Založení trávníku na půdě předem připravené plochy do 1000 m2 výsevem včetně utažení lučního v rovině nebo na svahu do 1:5 | [15 empty] | PP | 2
| VV |  | "odplynění - viz. D.1.2.13." 295,0*1,1 |  | 324.5 | [13 empty] | VV | 2 | 2 | True | 0 | ROZPOCET
| VV |  | "obvodová hrázka - viz. Tabulka kubatur D.1.2.5." 508,0 |  | 508 | [13 empty] | VV | 2 | 2 | True | 0 | ROZPOCET
31 | K | 181411122 | Založení lučního trávníku výsevem plochy do 1000 m2 ve svahu do 1:2 | m2 | 480 |  | 0 | CS ÚRS 2019 01 |  |  | základní |  | 0 | 0 | 0 | 0 | 0 | 4 | K | 2 |  |  |  | ROZPOCET | 0 | 0 | 0 | 0 | 0 | 1 | 0 | 4 | 709067154
| PP |  | Založení trávníku na půdě předem připravené plochy do 1000 m2 výsevem včetně utažení lučního na svahu přes 1:5 do 1:2 | [15 empty] | PP | 2
| VV |  | "obvodová hrázka - viz. Tabulka kubatur D.1.2.5." 480,0 |  | 480 | [13 empty] | VV | 2 | 2 | True | 1 | ROZPOCET
32 | K | 181451121 | Založení lučního trávníku výsevem plochy přes 1000 m2 v rovině a ve svahu do 1:5 | m2 | 4596 |  | 0 | CS ÚRS 2019 01 |  |  | základní |  | 0 | 0 | 0 | 0 | 0 | 4 | K | 2 |  |  |  | ROZPOCET | 0 | 0 | 0 | 0 | 0 | 1 | 0 | 4 | -1011079747
| PP |  | Založení trávníku na půdě předem připravené plochy přes 1000 m2 výsevem včetně utažení lučního v rovině nebo na svahu do 1:5 | [15 empty] | PP | 2
| VV |  | "viz. Tabulka kubatur D.1.2.5. (odpočet ohumus. ve svahu)" 975,0/0,1-5754,0 |  | 3996 | [13 empty] | VV | 2 | 2 | True | 0 | ROZPOCET
| VV |  | "rekultivace uježděné plochy" 600,0 |  | 600 | [13 empty] | VV | 2 | 2 | True | 0 | ROZPOCET
33 | K | 181451122 | Založení lučního trávníku výsevem plochy přes 1000 m2 ve svahu do 1:2 | m2 | 5754 |  | 0 | CS ÚRS 2019 01 |  |  | základní |  | 0 | 0 | 0 | 0 | 0 | 4 | K | 2 |  |  |  | ROZPOCET | 0 | 0 | 0 | 0 | 0 | 1 | 0 | 4 | 282756870
| PP |  | Založení trávníku na půdě předem připravené plochy přes 1000 m2 výsevem včetně utažení lučního na svahu přes 1:5 do 1:2 | [15 empty] | PP | 2
| VV |  | "skládka - viz. D.1.2.2. " 137,0*42,0 |  | 5754 | [13 empty] | VV | 2 | 2 | True | 0 | ROZPOCET
34 | M | 005999001 | Travní směs protierozní | kg | 240.248 |  | 0 |  |  |  | základní |  | 0 | 0.001 | 0.24025 | 0 | 0 | 8 | M | 2 |  |  |  | ROZPOCET | 0 | 0 | 0 | 0 | 0 | 1 | 0 | 4 | -1882768571
| PP |  | Travní směs protierozní | [15 empty] | PP | 2
| VV |  | (832,5+480,0+4596,0+5754,0)*0,02*1,03 |  | 240.248 | [13 empty] | VV | 2 | 2 | True | 1 | ROZPOCET
35 | K | 181951102 | Úprava pláně v hornině tř. 1 až 4 se zhutněním | m2 | 5104 |  | 0 | CS ÚRS 2019 01 |  |  | základní |  | 0 | 0 | 0 | 0 | 0 | 4 | K | 2 |  |  |  | ROZPOCET | 0 | 0 | 0 | 0 | 0 | 1 | 0 | 4 | -1316924098
| PP |  | Úprava pláně vyrovnáním výškových rozdílů v hornině tř. 1 až 4 se zhutněním | [15 empty] | PP | 2
| VV |  | "obvodová hrázka - viz. Tabulka kubatur D.1.2.5." 508,0 |  | 508 | [13 empty] | VV | 2 | 2 | True | 0 | ROZPOCET
| VV |  | "skládka = zúrodnění schopná vrstva bez SN - viz. Tabulka kubatur D.1.2.5." 975,0/0,1-5754,0 |  | 3996 | [13 empty] | VV | 2 | 2 | True | 0 | ROZPOCET
| VV |  | "rekultivace uježděné plochy - viz. D.1.2.2." 600,0 |  | 600 | [13 empty] | VV | 2 | 2 | True | 0 | ROZPOCET
36 | K | 182201101 | Svahování násypů | m2 | 6490 |  | 0 | CS ÚRS 2019 01 |  |  | základní |  | 0 | 0 | 0 | 0 | 0 | 4 | K | 2 |  |  |  | ROZPOCET | 0 | 0 | 0 | 0 | 0 | 1 | 0 | 4 | -1663654678
| PP |  | Svahování trvalých svahů do projektovaných profilů s potřebným přemístěním výkopku při svahování násypů v jakékoliv hornině | [15 empty] | PP | 2
| VV |  | "obvodová hrázka - viz. Tabulka kubatur D.1.2.5." 736,0 |  | 736 | [13 empty] | VV | 2 | 2 | True | 0 | ROZPOCET
| VV |  | "skládka" 137,0*42,0 |  | 5754 | [13 empty] | VV | 2 | 2 | True | 0 | ROZPOCET
37 | K | 182301121 | Rozprostření ornice pl do 500 m2 ve svahu přes 1:5 tl vrstvy do 100 mm | m2 | 480 |  | 0 | CS ÚRS 2019 01 |  |  | základní |  | 0 | 0 | 0 | 0 | 0 | 4 | K | 2 |  |  |  | ROZPOCET | 0 | 0 | 0 | 0 | 0 | 1 | 0 | 4 | 480657349
| PP |  | Rozprostření a urovnání ornice ve svahu sklonu přes 1:5 při souvislé ploše do 500 m2, tl. vrstvy do 100 mm | [15 empty] | PP | 2
| VV |  | "obvodová hrázka - viz. Tabulka kubatur D.1.2.5." 480,0 |  | 480 | [13 empty] | VV | 2 | 2 | True | 1 | ROZPOCET
38 | K | 182301131 | Rozprostření ornice pl přes 500 m2 ve svahu přes 1:5 tl vrstvy do 100 mm | m2 | 5754 |  | 0 | CS ÚRS 2019 01 |  |  | základní |  | 0 | 0 | 0 | 0 | 0 | 4 | K | 2 |  |  |  | ROZPOCET | 0 | 0 | 0 | 0 | 0 | 1 | 0 | 4 | 733850146
| PP |  | Rozprostření a urovnání ornice ve svahu sklonu přes 1:5 při souvislé ploše přes 500 m2, tl. vrstvy do 100 mm | [15 empty] | PP | 2
| VV |  | "skládka - viz. D.1.2.2. " 137,0*42,0 |  | 5754 | [13 empty] | VV | 2 | 2 | True | 1 | ROZPOCET
39 | K | 183102133 | Hloubení jamek bez výměny půdy zeminy tř 1 až 4 objem do 0,05 m3 ve svahu do 1:2 | kus | 480 |  | 0 | CS ÚRS 2019 01 |  |  | základní |  | 0 | 0 | 0 | 0 | 0 | 4 | K | 2 |  |  |  | ROZPOCET | 0 | 0 | 0 | 0 | 0 | 1 | 0 | 4 | -198730720
| PP |  | Hloubení jamek pro vysazování rostlin v zemině tř.1 až 4 bez výměny půdy na svahu přes 1:5 do 1:2, objemu přes 0,02 do 0,05 m3 | [15 empty] | PP | 2
| VV |  | "keře - viz. D.1.2.2." 79+216+92+93 |  | 480 | [13 empty] | VV | 2 | 2 | True | 1 | ROZPOCET
40 | K | 183403161 | Obdělání půdy válením v rovině a svahu do 1:5 | m2 | 4596 |  | 0 | CS ÚRS 2019 01 |  |  | základní |  | 0 | 0 | 0 | 0 | 0 | 4 | K | 2 |  |  |  | ROZPOCET | 0 | 0 | 0 | 0 | 0 | 1 | 0 | 4 | 1408675543
| PP |  | Obdělání půdy válením v rovině nebo na svahu do 1:5 | [15 empty] | PP | 2
| VV |  | "skládka" 3996,0 |  | 3996 | [13 empty] | VV | 2 | 2 | True | 0 | ROZPOCET
| VV |  | "rekultivace uježděné plochy" 600,0 |  | 600 | [13 empty] | VV | 2 | 2 | True | 0 | ROZPOCET
41 | K | 183403261 | Obdělání půdy válením ve svahu do 1:2 | m2 | 5754 |  | 0 | CS ÚRS 2019 01 |  |  | základní |  | 0 | 0 | 0 | 0 | 0 | 4 | K | 2 |  |  |  | ROZPOCET | 0 | 0 | 0 | 0 | 0 | 1 | 0 | 4 | 1676904447
| PP |  | Obdělání půdy válením na svahu přes 1:5 do 1:2 | [15 empty] | PP | 2
| VV |  | "skládka" 137,0*42,0 |  | 5754 | [13 empty] | VV | 2 | 2 | True | 1 | ROZPOCET
42 | K | 184102121 | Výsadba dřeviny s balem D do 0,2 m do jamky se zalitím ve svahu do 1:2 | kus | 480 |  | 0 | CS ÚRS 2019 01 |  |  | základní |  | 0 | 0 | 0 | 0 | 0 | 4 | K | 2 |  |  |  | ROZPOCET | 0 | 0 | 0 | 0 | 0 | 1 | 0 | 4 | 813148045
| PP |  | Výsadba dřeviny s balem do předem vyhloubené jamky se zalitím na svahu přes 1:5 do 1:2, při průměru balu přes 100 do 200 mm | [15 empty] | PP | 2
43 | M | 02699002 | Dodávka keřů s balem v. 40-60 cm | ks | 480 |  | 0 |  |  |  | základní |  | 0 | 0.003 | 1.44 | 0 | 0 | 8 | M | 2 |  |  |  | ROZPOCET | 0 | 0 | 0 | 0 | 0 | 1 | 0 | 4 | -442423515
44 | K | 184215112 | Ukotvení kmene dřevin jedním kůlem D do 0,1 m délky do 2 m | kus | 480 |  | 0 | CS ÚRS 2019 01 |  |  | základní |  | 0 | 5e-05 | 0.024 | 0 | 0 | 4 | K | 2 |  |  |  | ROZPOCET | 0 | 0 | 0 | 0 | 0 | 1 | 0 | 4 | -1183676199
| PP |  | Ukotvení dřeviny kůly jedním kůlem, délky přes 1 do 2 m | [15 empty] | PP | 2
45 | M | 05299004 | Kolíky ke keřům - označník smrkový frézovaný s impregnovanou špicí dl. 120 cm, průměr 4 cm | ks | 484.8 |  | 0 |  |  |  | základní |  | 0 | 0.0005 | 0.2424 | 0 | 0 | 8 | M | 2 |  |  |  | ROZPOCET | 0 | 0 | 0 | 0 | 0 | 1 | 0 | 4 | -1889250419
| PP |  | Kolíky ke keřům - označník smrkový frézovaný s impregnovanou špicí dl. 120 cm, průměr 4 cm | [15 empty] | PP | 2
| VV |  | 480*1,01 |  | 484.8 | [13 empty] | VV | 2 | 2 | True | 1 | ROZPOCET
46 | K | 184801122 | Ošetřování vysazených dřevin soliterních ve svahu do 1:2 | kus | 480 |  | 0 | CS ÚRS 2019 01 |  |  | základní |  | 0 | 0 | 0 | 0 | 0 | 4 | K | 2 |  |  |  | ROZPOCET | 0 | 0 | 0 | 0 | 0 | 1 | 0 | 4 | 1425838950
| PP |  | Ošetření vysazených dřevin solitérních na svahu přes 1:5 do 1:2 | [15 empty] | PP | 2
47 | K | 184808211 | Ochrana sazenic proti škodám zvěří nátěrem nebo postřikem | kus | 480 |  | 0 | CS ÚRS 2019 01 |  |  | základní |  | 0 | 0 | 0 | 0 | 0 | 4 | K | 2 |  |  |  | ROZPOCET | 0 | 0 | 0 | 0 | 0 | 1 | 0 | 4 | 1244875619
| PP |  | Ochrana sazenic proti škodám zvěří nátěrem nebo postřikem ochranným prostředkem | [15 empty] | PP | 2
| VV |  | "keře" 480,0 |  | 480 | [13 empty] | VV | 2 | 2 | True | 1 | ROZPOCET
48 | M | 005999003 | Repelent | kg | 25.2 |  | 0 |  |  |  | základní |  | 0 | 0.001 | 0.0252 | 0 | 0 | 8 | M | 2 |  |  |  | ROZPOCET | 0 | 0 | 0 | 0 | 0 | 1 | 0 | 4 | 2053334387
| PP |  | Repelent | [15 empty] | PP | 2
| VV |  | 480*0,05*1,05 |  | 25.2 | [13 empty] | VV | 2 | 2 | True | 1 | ROZPOCET
49 | K | 184813121 | Ochrana dřevin před okusem mechanicky pletivem v rovině a svahu do 1:5 | kus | 480 |  | 0 | CS ÚRS 2019 01 |  |  | základní |  | 0 | 0.00208 | 0.9984 | 0 | 0 | 4 | K | 2 |  |  |  | ROZPOCET | 0 | 0 | 0 | 0 | 0 | 1 | 0 | 4 | 651934712
| PP |  | Ochrana dřevin před okusem zvěří mechanicky v rovině nebo ve svahu do 1:5, pletivem, výšky do 2 m | [15 empty] | PP | 2
50 | K | 184813125 | Příplatek k ochraně dřevin před okusem mechanicky pletivem ve svahu do 1:2 | kus | 480 |  | 0 | CS ÚRS 2019 01 |  |  | základní |  | 0 | 0 | 0 | 0 | 0 | 4 | K | 2 |  |  |  | ROZPOCET | 0 | 0 | 0 | 0 | 0 | 1 | 0 | 4 | -1787528626
| PP |  | Ochrana dřevin před okusem zvěří mechanicky Příplatek k ceně za mechanickou ochranu ve svahu přes 1:5 do 1:2 | [15 empty] | PP | 2
51 | K | 184816111 | Hnojení sazenic průmyslovými hnojivy do 0,25 kg k jedné sazenici | kus | 480 |  | 0 | CS ÚRS 2019 01 |  |  | základní |  | 0 | 0 | 0 | 0 | 0 | 4 | K | 2 |  |  |  | ROZPOCET | 0 | 0 | 0 | 0 | 0 | 1 | 0 | 4 | 1557557197
| PP |  | Hnojení sazenic průmyslovými hnojivy v množství do 0,25 kg k jedné sazenici | [15 empty] | PP | 2
52 | M | 005999002 | Tableta | ks | 240 |  | 0 |  |  |  | základní |  | 0 | 0 | 0 | 0 | 0 | 8 | M | 2 |  |  |  | ROZPOCET | 0 | 0 | 0 | 0 | 0 | 1 | 0 | 4 | 1268482929
| PP |  | Tableta | [15 empty] | PP | 2
| VV |  | "1 tbl/2 ks" 480/2 |  | 240 | [13 empty] | VV | 2 | 2 | True | 1 | ROZPOCET
53 | K | 184851736 | Mechan. ožínání sazenic v ploškách sklon přes 1:5 střed. viditelnost a výšky buřeně do 60 cm | tis kus | 0.48 |  | 0 | CS ÚRS 2019 01 |  |  | základní |  | 0 | 0 | 0 | 0 | 0 | 4 | K | 2 |  |  |  | ROZPOCET | 0 | 0 | 0 | 0 | 0 | 1 | 0 | 4 | -1484569533
| PP |  | Mechanizované ožínání sazenic v ploškách sklon přes 1:5 při viditelnosti střední, výšky od 30 do 60 cm | [15 empty] | PP | 2
54 | K | 184911422 | Mulčování rostlin kůrou tl. do 0,1 m ve svahu do 1:2 | m2 | 76.8 |  | 0 | CS ÚRS 2019 01 |  |  | základní |  | 0 | 0 | 0 | 0 | 0 | 4 | K | 2 |  |  |  | ROZPOCET | 0 | 0 | 0 | 0 | 0 | 1 | 0 | 4 | -878757384
| PP |  | Mulčování vysazených rostlin mulčovací kůrou, tl. do 100 mm na svahu přes 1:5 do 1:2 | [15 empty] | PP | 2
| VV |  | 480*0,4*0,4 |  | 76.8 | [13 empty] | VV | 2 | 2 | True | 1 | ROZPOCET
55 | M | 10391100 | kůra mulčovací VL | m3 | 7.68 |  | 0 | CS ÚRS 2019 01 |  |  | základní |  | 0 | 0.2 | 1.536 | 0 | 0 | 8 | M | 2 |  |  |  | ROZPOCET | 0 | 0 | 0 | 0 | 0 | 1 | 0 | 4 | -345693658
| PP |  | kůra mulčovací VL | [15 empty] | PP | 2
| VV |  | 76,8*0,1 |  | 7.68 | [13 empty] | VV | 2 | 2 | True | 1 | ROZPOCET
56 | K | 185804311 | Zalití rostlin vodou plocha do 20 m2 | m3 | 12 |  | 0 | CS ÚRS 2019 01 |  |  | základní |  | 0 | 0 | 0 | 0 | 0 | 4 | K | 2 |  |  |  | ROZPOCET | 0 | 0 | 0 | 0 | 0 | 1 | 0 | 4 | -1651034685
| PP |  | Zalití rostlin vodou plochy záhonů jednotlivě do 20 m2 | [15 empty] | PP | 2
| P |  | Poznámka k položce: Cena zahrnuje rovněž dodávku vody. | [15 empty] | P | 2
| VV |  | 480*0,005*5 |  | 12 | [13 empty] | VV | 2 | 2 | True | 1 | ROZPOCET
57 | K | 185851121 | Dovoz vody pro zálivku rostlin za vzdálenost do 1000 m | m3 | 12 |  | 0 | CS ÚRS 2019 01 |  |  | základní |  | 0 | 0 | 0 | 0 | 0 | 4 | K | 2 |  |  |  | ROZPOCET | 0 | 0 | 0 | 0 | 0 | 1 | 0 | 4 | 4543369
| PP |  | Dovoz vody pro zálivku rostlin na vzdálenost do 1000 m | [15 empty] | PP | 2
58 | K | 185851129 | Příplatek k dovozu vody pro zálivku rostlin do 1000 m ZKD 1000 m | m3 | 60 |  | 0 | CS ÚRS 2019 01 |  |  | základní |  | 0 | 0 | 0 | 0 | 0 | 4 | K | 2 |  |  |  | ROZPOCET | 0 | 0 | 0 | 0 | 0 | 1 | 0 | 4 | -272380311
| PP |  | Dovoz vody pro zálivku rostlin Příplatek k ceně za každých dalších i započatých 1000 m | [15 empty] | PP | 2
| VV |  | 5*12,0 |  | 60 | [13 empty] | VV | 2 | 2 | True | 1 | ROZPOCET
58.1 | K | 185851199 | Oprava stávající hrázky v délce 40 m, šířka 3 m, výška 2 m | m3 | 240 |  | 0 | CS ÚRS 2019 01
| p |  | jedná se o opravu stávající hrázky - tj. odstranění stávající hrázky (naložení a odvoz). Navození jílu a
postupné navážení hrázky a hutnění. V hrázce se musí demontovat plastové potrubí 90 mm a po zhotovení
hrázky se musí potrubí znovu usadit do hrázky (zavařit a provést tlakovou zkoušku)
| D | 2 | Zakládání |  |  |  | 0 | [5 empty] | 0 |  | 46.3253 |  | 0 | 1 | D | 1 |  |  |  | ROZPOCET | [6 empty] | 0
59 | K | 211531111 | Výplň odvodňovacích žeber nebo trativodů kamenivem hrubým drceným frakce 16 až 63 mm | m3 | 16.2 |  | 0 | CS ÚRS 2019 01 |  |  | základní |  | 0 | 1.63 | 26.406 | 0 | 0 | 4 | K | 2 |  |  |  | ROZPOCET | 0 | 0 | 0 | 0 | 0 | 1 | 0 | 4 | 1125243804
| PP |  | Výplň kamenivem do rýh odvodňovacích žeber nebo trativodů bez zhutnění, s úpravou povrchu výplně kamenivem hrubým drceným frakce 16 až 63 mm | [15 empty] | PP | 2
| P |  | Poznámka k položce: kamenivo fr. 32-63 mm | [15 empty] | P | 2
| VV |  | "drenáž - viz. D.1.2.2." 3*15,0*0,6*0,6 |  | 16.2 | [13 empty] | VV | 2 | 2 | True | 1 | ROZPOCET
60 | K | 213141111 | Zřízení vrstvy z geotextilie v rovině nebo ve sklonu do 1:5 š do 3 m | m2 | 27 |  | 0 | CS ÚRS 2019 01 |  |  | základní |  | 0 | 0.0001 | 0.0027 | 0 | 0 | 4 | K | 2 |  |  |  | ROZPOCET | 0 | 0 | 0 | 0 | 0 | 1 | 0 | 4 | 611125240
| PP |  | Zřízení vrstvy z geotextilie filtrační, separační, odvodňovací, ochranné, výztužné nebo protierozní v rovině nebo ve sklonu do 1:5, šířky do 3 m | [15 empty] | PP | 2
| VV |  | "drenáž - viz. D.1.2.2." 3*15,0*0,6 |  | 27 | [13 empty] | VV | 2 | 2 | True | 1 | ROZPOCET
61 | K | 213141112 | Zřízení vrstvy z geotextilie v rovině nebo ve sklonu do 1:5 š do 6 m | m2 | 4446 |  | 0 | CS ÚRS 2019 01 |  |  | základní |  | 0 | 0.00014 | 0.62244 | 0 | 0 | 4 | K | 2 |  |  |  | ROZPOCET | 0 | 0 | 0 | 0 | 0 | 1 | 0 | 4 | 658814399
| PP |  | Zřízení vrstvy z geotextilie filtrační, separační, odvodňovací, ochranné, výztužné nebo protierozní v rovině nebo ve sklonu do 1:5, šířky přes 3 do 6 m | [15 empty] | PP | 2
| VV |  | "viz. Tabulka kubatur D.1.2.5." 10200,0-5754,0 |  | 4446 | [13 empty] | VV | 2 | 2 | True | 1 | ROZPOCET
62 | K | 213141122 | Zřízení vrstvy z geotextilie ve sklonu do 1:2 š do 6 m | m2 | 5754 |  | 0 | CS ÚRS 2019 01 |  |  | základní |  | 0 | 0.00014 | 0.80556 | 0 | 0 | 4 | K | 2 |  |  |  | ROZPOCET | 0 | 0 | 0 | 0 | 0 | 1 | 0 | 4 | -1729883525
| PP |  | Zřízení vrstvy z geotextilie filtrační, separační, odvodňovací, ochranné, výztužné nebo protierozní ve sklonu přes 1:5 do 1:2, šířky přes 3 do 6 m | [15 empty] | PP | 2
| VV |  | "viz. D.1.2.2. +3." 137,0*42,0 |  | 5754 | [13 empty] | VV | 2 | 2 | True | 1 | ROZPOCET
63 | M | 69311291 | geotextilie drenážní 1500g/m2 | m2 | 12272.4 |  | 0 | CS ÚRS 2019 01 |  |  | základní |  | 0 | 0.0015 | 18.4086 | 0 | 0 | 8 | M | 2 |  |  |  | ROZPOCET | 0 | 0 | 0 | 0 | 0 | 1 | 0 | 4 | -2042348242
| PP |  | geotextilie drenážní 1500g/m2 | [15 empty] | PP | 2
| VV |  | (27,0+4446,0+5754,0)*1,2 |  | 12272.4 | [13 empty] | VV | 2 | 2 | True | 1 | ROZPOCET
64 | K | 224511114 | Vrty maloprofilové D do 245 mm úklon do 45° hl do 25 m hor. III a IV | m | 138 |  | 0 | CS ÚRS 2019 01 |  |  | základní |  | 0 | 0.00058 | 0.08004 | 0 | 0 | 4 | K | 2 |  |  |  | ROZPOCET | 0 | 0 | 0 | 0 | 0 | 1 | 0 | 4 | -888320637
| PP |  | Maloprofilové vrty průběžným sacím vrtáním průměru přes 195 do 245 mm do úklonu 45° v hl 0 až 25 m v hornině tř. III a IV | [15 empty] | PP | 2
| VV |  | "odplynění - viz. TZ D.1.2.1." 11+12+12+12+13+12+13+13+13+13+14 |  | 138 | [13 empty] | VV | 2 | 2 | True | 1 | ROZPOCET
| D | 4 | Vodorovné konstrukce |  |  |  | 0 | [5 empty] | 0 |  | 141.5385 |  | 0 | 1 | D | 1 |  |  |  | ROZPOCET | [6 empty] | 0
65 | K | 451572111 | Lože pod potrubí otevřený výkop z kameniva drobného těženého | m3 | 32.45 |  | 0 | CS ÚRS 2019 01 |  |  | základní |  | 0 | 1.8908 | 61.3555 | 0 | 0 | 4 | K | 2 |  |  |  | ROZPOCET | 0 | 0 | 0 | 0 | 0 | 1 | 0 | 4 | -1769233073
| PP |  | Lože pod potrubí, stoky a drobné objekty v otevřeném výkopu z kameniva drobného těženého 0 až 4 mm | [15 empty] | PP | 2
| VV |  | "odplynění - viz. D.1.2.6. + vzor. řez D.1.2.13." 295,0*1,1*0,1 |  | 32.45 | [13 empty] | VV | 2 | 2 | True | 1 | ROZPOCET
66 | K | 452218010 | Zajišťovací práh z upraveného lomového kamene na sucho | m3 | 13.2 |  | 0 | CS ÚRS 2019 01 |  |  | základní |  | 0 | 2 | 26.4 | 0 | 0 | 4 | K | 2 |  |  |  | ROZPOCET | 0 | 0 | 0 | 0 | 0 | 1 | 0 | 4 | -606451031
| PP |  | Zajišťovací práh z upraveného lomového kamene na dně a ve svahu melioračních kanálů, s patkami nebo bez patek s dlažbovitou úpravou viditelných ploch na sucho | [15 empty] | PP | 2
| P |  | Poznámka k položce: -lomový kámen zrna 200 kg - na štět | [15 empty] | P | 2
| VV |  | "prahy opevnění svahu koryta (vyústění DN 300) - viz. D.1.2.14." 11,0*0,6*1,0*2 |  | 13.2 | [13 empty] | VV | 2 | 2 | True | 1 | ROZPOCET
67 | K | 452313141 | Podkladní bloky z betonu prostého tř. C 16/20 otevřený výkop | m3 | 1.089 |  | 0 | CS ÚRS 2019 01 |  |  | základní |  | 0 | 2.234 | 2.4328 | 0 | 0 | 4 | K | 2 |  |  |  | ROZPOCET | 0 | 0 | 0 | 0 | 0 | 1 | 0 | 4 | -1707429756
| PP |  | Podkladní a zajišťovací konstrukce z betonu prostého v otevřeném výkopu bloky pro potrubí z betonu tř. C 16/20 | [15 empty] | PP | 2
| VV |  | "odplynění - viz. D.1.2.6." 11*0,3*0,3*1,1 |  | 1.089 | [13 empty] | VV | 2 | 2 | True | 1 | ROZPOCET
68 | K | 452353101 | Bednění podkladních bloků otevřený výkop | m2 | 7.26 |  | 0 | CS ÚRS 2019 01 |  |  | základní |  | 0 | 0.00639 | 0.046391 | 0 | 0 | 4 | K | 2 |  |  |  | ROZPOCET | 0 | 0 | 0 | 0 | 0 | 1 | 0 | 4 | -6972484
| PP |  | Bednění podkladních a zajišťovacích konstrukcí v otevřeném výkopu bloků pro potrubí | [15 empty] | PP | 2
| VV |  | 11*1,1*0,3*2 |  | 7.26 | [13 empty] | VV | 2 | 2 | True | 1 | ROZPOCET
69 | K | 463212111 | Rovnanina z lomového kamene upraveného s vyklínováním spár úlomky kamene | m3 | 25.693 |  | 0 | CS ÚRS 2019 01 |  |  | základní |  | 0 | 1.9968 | 51.3038 | 0 | 0 | 4 | K | 2 |  |  |  | ROZPOCET | 0 | 0 | 0 | 0 | 0 | 1 | 0 | 4 | -2088516889
| PP |  | Rovnanina z lomového kamene upraveného, tříděného jakékoliv tloušťky rovnaniny s vyklínováním spár a dutin úlomky kamene | [15 empty] | PP | 2
| VV |  | "opevnění svahu koryta (vyústění DN 300) - viz. D.1.2.14." 4,0*10,8*0,6-0,6*0,61*0,62 |  | 25.693 | [13 empty] | VV | 2 | 2 | True | 1 | ROZPOCET
| D | 5 | Komunikace pozemní |  |  |  | 0 | [5 empty] | 0 |  | 558.7555 |  | 0 | 1 | D | 1 |  |  |  | ROZPOCET | [6 empty] | 0
70 | K | 564851111 | Podklad ze štěrkodrtě ŠD tl 150 mm | m2 | 753 |  | 0 | CS ÚRS 2019 01 |  |  | základní |  | 0 | 0.27994 | 210.7948 | 0 | 0 | 4 | K | 2 |  |  |  | ROZPOCET | 0 | 0 | 0 | 0 | 0 | 1 | 0 | 4 | -1670469589
| PP |  | Podklad ze štěrkodrti ŠD s rozprostřením a zhutněním, po zhutnění tl. 150 mm | [15 empty] | PP | 2
| VV |  | "doplnění komunikace u posunutých obrubníků - viz. D.1.2.5." 78,0 |  | 78 | [13 empty] | VV | 2 | 2 | True | 0 | ROZPOCET
| VV |  | "rekonstrukce cesty - viz. vzorový řez D.1.2.2." 675,0 |  | 675 | [13 empty] | VV | 2 | 2 | True | 0 | ROZPOCET
71 | K | 564861111 | Podklad ze štěrkodrtě ŠD tl 200 mm | m2 | 753 |  | 0 | CS ÚRS 2019 01 |  |  | základní |  | 0 | 0.378 | 284.634 | 0 | 0 | 4 | K | 2 |  |  |  | ROZPOCET | 0 | 0 | 0 | 0 | 0 | 1 | 0 | 4 | 2087645737
| PP |  | Podklad ze štěrkodrti ŠD s rozprostřením a zhutněním, po zhutnění tl. 200 mm | [15 empty] | PP | 2
| VV |  | "doplnění komunikace u posunutých obrubníků - viz. D.1.2.5." 78,0 |  | 78 | [13 empty] | VV | 2 | 2 | True | 0 | ROZPOCET
| VV |  | "rekonstrukce cesty - viz. vzorový řez D.1.2.2." 675,0 |  | 675 | [13 empty] | VV | 2 | 2 | True | 0 | ROZPOCET
72 | K | 564871111 | Podklad ze štěrkodrtě ŠD tl 250 mm | m2 | 110 |  | 0 | CS ÚRS 2019 01 |  |  | základní |  | 0 | 0.4726 | 51.986 | 0 | 0 | 4 | K | 2 |  |  |  | ROZPOCET | 0 | 0 | 0 | 0 | 0 | 1 | 0 | 4 | -1762087929
| PP |  | Podklad ze štěrkodrti ŠD s rozprostřením a zhutněním, po zhutnění tl. 250 mm | [15 empty] | PP | 2
| VV |  | "oprava komunikace - viz. D.1.2.2.+5." 110,0 |  | 110 | [13 empty] | VV | 2 | 2 | True | 0 | ROZPOCET
73 | K | 565165121 | Asfaltový beton vrstva podkladní ACP 16+ (obalované kamenivo OKS) tl 80 mm š přes 3 m | m2 | 753 |  | 0 | CS ÚRS 2019 01 |  |  | základní |  | 0 | 0 | 0 | 0 | 0 | 4 | K | 2 |  |  |  | ROZPOCET | 0 | 0 | 0 | 0 | 0 | 1 | 0 | 4 | -621612701
| PP |  | Asfaltový beton vrstva podkladní ACP 16 (obalované kamenivo střednězrnné - OKS) s rozprostřením a zhutněním v pruhu šířky přes 3 m, po zhutnění tl. 80 mm | [15 empty] | PP | 2
74 | K | 571905111 | Posyp krytu kamenivem drceným nebo těženým do 25 kg/m2 | m2 | 110 |  | 0 | CS ÚRS 2019 01 |  |  | základní |  | 0 | 0.02647 | 2.9117 | 0 | 0 | 4 | K | 2 |  |  |  | ROZPOCET | 0 | 0 | 0 | 0 | 0 | 1 | 0 | 4 | -678568445
| PP |  | Posyp podkladu nebo krytu s rozprostřením a zhutněním kamenivem drceným nebo těženým, v množství přes 20 do 25 kg/m2 | [15 empty] | PP | 2
75 | K | 573211109 | Postřik živičný spojovací z asfaltu v množství 0,50 kg/m2 | m2 | 753 |  | 0 | CS ÚRS 2019 01 |  |  | základní |  | 0 | 0.00051 | 0.38403 | 0 | 0 | 4 | K | 2 |  |  |  | ROZPOCET | 0 | 0 | 0 | 0 | 0 | 1 | 0 | 4 | 677418578
| PP |  | Postřik spojovací PS bez posypu kamenivem z asfaltu silničního, v množství 0,50 kg/m2 | [15 empty] | PP | 2
| VV |  | "doplnění komunikace u posunutých obrubníků - viz. D.1.2.5." 78,0 |  | 78 | [13 empty] | VV | 2 | 2 | True | 0 | ROZPOCET
| VV |  | "rekonstrukce cesty - viz. vzorový řez D.1.2.2." 675,0 |  | 675 | [13 empty] | VV | 2 | 2 | True | 0 | ROZPOCET
76 | K | 577134221 | Asfaltový beton vrstva obrusná ACO 11 (ABS) tř. II tl 40 mm š přes 3 m z nemodifikovaného asfaltu | m2 | 753 |  | 0 | CS ÚRS 2019 01 |  |  | základní |  | 0 | 0 | 0 | 0 | 0 | 4 | K | 2 |  |  |  | ROZPOCET | 0 | 0 | 0 | 0 | 0 | 1 | 0 | 4 | 436523289
| PP |  | Asfaltový beton vrstva obrusná ACO 11 (ABS) s rozprostřením a se zhutněním z nemodifikovaného asfaltu v pruhu šířky přes 3 m tř. II, po zhutnění tl. 40 mm | [15 empty] | PP | 2
77 | K | 584121108 | Osazení silničních dílců z ŽB do lože z kameniva těženého tl 40 mm plochy do 15 m2 | m2 | 12 |  | 0 | CS ÚRS 2019 01 |  |  | základní |  | 0 | 0.0835 | 1.002 | 0 | 0 | 4 | K | 2 |  |  |  | ROZPOCET | 0 | 0 | 0 | 0 | 0 | 1 | 0 | 4 | -1317254579
| PP |  | Osazení silničních dílců ze železového betonu s podkladem z kameniva těženého do tl. 40 mm jakéhokoliv druhu a velikosti, na plochu jednotlivě do 15 m2 | [15 empty] | PP | 2
| VV |  | "ochrana plynovodu - viz. D.1.2.2." 4*3,0*1,0 |  | 12 | [13 empty] | VV | 2 | 2 | True | 1 | ROZPOCET
78 | M | 59381009 | panel silniční 3,00x1,00x0,15m | kus | 4 |  | 0 | CS ÚRS 2019 01 |  |  | základní |  | 0 | 1.12 | 4.48 | 0 | 0 | 8 | M | 2 |  |  |  | ROZPOCET | 0 | 0 | 0 | 0 | 0 | 1 | 0 | 4 | -287983964
| PP |  | panel silniční 3,00x1,00x0,15m | [15 empty] | PP | 2
79 | K | 596811220 | Kladení betonové dlažby komunikací pro pěší do lože z kameniva vel do 0,25 m2 plochy do 50 m2 | m2 | 11 |  | 0 | CS ÚRS 2019 01 |  |  | základní |  | 0 | 0.101 | 1.111 | 0 | 0 | 4 | K | 2 |  |  |  | ROZPOCET | 0 | 0 | 0 | 0 | 0 | 1 | 0 | 4 | 729361455
| PP |  | Kladení dlažby z betonových nebo kameninových dlaždic komunikací pro pěší s vyplněním spár a se smetením přebytečného materiálu na vzdálenost do 3 m s ložem z kameniva těženého tl. do 30 mm velikosti dlaždic přes 0,09 m2 do 0,25 m2, pro plochy do 50 m2 | [15 empty] | PP | 2
| VV |  | "zakončení vrtu - viz. D.1.2.13." 11*4*0,5*0,5 |  | 11 | [13 empty] | VV | 2 | 2 | True | 1 | ROZPOCET
80 | M | 59245620 | dlažba desková betonová 500x500x60mm přírodní | m2 | 11 |  | 0 | CS ÚRS 2019 01 |  |  | základní |  | 0 | 0.132 | 1.452 | 0 | 0 | 8 | M | 2 |  |  |  | ROZPOCET | 0 | 0 | 0 | 0 | 0 | 1 | 0 | 4 | -599369638
| PP |  | dlažba desková betonová 500x500x60mm přírodní | [15 empty] | PP | 2
| D | 8 | Trubní vedení |  |  |  | 0 | [5 empty] | 0 |  | 14.3628 |  | 0 | 1 | D | 1 |  |  |  | ROZPOCET | [6 empty] | 0
81 | K | 871218111 | Kladení drenážního potrubí z tvrdého PVC průměru do 90 mm | m | 46.5 |  | 0 | CS ÚRS 2019 01 |  |  | základní |  | 0 | 0 | 0 | 0 | 0 | 4 | K | 2 |  |  |  | ROZPOCET | 0 | 0 | 0 | 0 | 0 | 1 | 0 | 4 | -249522381
| PP |  | Kladení drenážního potrubí z plastických hmot do připravené rýhy z tvrdého PVC, průměru do 90 mm | [15 empty] | PP | 2
| VV |  | "drenáž - viz. D.1.2.2." 3*15,0+1,5 |  | 46.5 | [13 empty] | VV | 2 | 2 | True | 1 | ROZPOCET
82 | M | 28613698 | potrubí kanalizační tlakové PE100 90x5,4mm PN 10 | m | 46.965 |  | 0 | CS ÚRS 2019 01 |  |  | základní |  | 0 | 0.00138 | 0.064812 | 0 | 0 | 8 | M | 2 |  |  |  | ROZPOCET | 0 | 0 | 0 | 0 | 0 | 1 | 0 | 4 | 1008400574
| PP |  | potrubí kanalizační tlakové PE100 90x5,4mm PN 10 | [15 empty] | PP | 2
| VV |  | 46,5*1,01 |  | 46.965 | [13 empty] | VV | 2 | 2 | True | 1 | ROZPOCET
83 | K | 871241151 | Montáž potrubí z PE100 SDR 17 otevřený výkop svařovaných na tupo D 90 x 5,4 mm | m | 295 |  | 0 | CS ÚRS 2019 01 |  |  | základní |  | 0 | 0 | 0 | 0 | 0 | 4 | K | 2 |  |  |  | ROZPOCET | 0 | 0 | 0 | 0 | 0 | 1 | 0 | 4 | -2146709144
| PP |  | Montáž vodovodního potrubí z plastů v otevřeném výkopu z polyetylenu PE 100 svařovaných na tupo SDR 17/PN10 D 90 x 5,4 mm | [15 empty] | PP | 2
| VV |  | "odplynění - viz. D.1.2.6." 295,0 |  | 295 | [13 empty] | VV | 2 | 2 | True | 1 | ROZPOCET
84 | M | 28613812 | potrubí vodovodní HDPE (IPE) tyče 6,12m 90x5,1mm | m | 299.425 |  | 0 | CS ÚRS 2019 01 |  |  | základní |  | 0 | 0.0014 | 0.41919 | 0 | 0 | 8 | M | 2 |  |  |  | ROZPOCET | 0 | 0 | 0 | 0 | 0 | 1 | 0 | 4 | 645387864
| PP |  | potrubí vodovodní HDPE (IPE) tyče 6,12m 90x5,1mm | [15 empty] | PP | 2
| VV |  | 295,0*1,015 |  | 299.425 | [13 empty] | VV | 2 | 2 | True | 1 | ROZPOCET
85 | M | 28614852 | koleno 45° SDR 17 PE 100 PN 10 D 90mm | kus | 11 |  | 0 | CS ÚRS 2019 01 |  |  | základní |  | 0 | 0.00047 | 0.00517 | 0 | 0 | 8 | M | 2 |  |  |  | ROZPOCET | 0 | 0 | 0 | 0 | 0 | 1 | 0 | 4 | -1417445032
| PP |  | koleno 45° SDR 17 PE 100 PN 10 D 90mm | [15 empty] | PP | 2
86 | M | 28614986 | T-kus SDR 17 PE 100 D 90mm | kus | 11 |  | 0 | CS ÚRS 2019 01 |  |  | základní |  | 0 | 0.00078 | 0.00858 | 0 | 0 | 8 | M | 2 |  |  |  | ROZPOCET | 0 | 0 | 0 | 0 | 0 | 1 | 0 | 4 | 1674384041
| PP |  | T-kus SDR 17 PE 100 D 90mm | [15 empty] | PP | 2
87 | K | 892559001 | Příplatek za perforaci potrubí D 90 | m | 45 |  | 0 |  |  |  | základní |  | 0 | 0 | 0 | 0 | 0 | 4 | K | 2 |  |  |  | ROZPOCET | 0 | 0 | 0 | 0 | 0 | 1 | 0 | 4 | 1851427791
| PP |  | Příplatek za perforaci potrubí | [15 empty] | PP | 2
| VV |  | "drenáž - viz. D.1.2.2." 3*15,0 |  | 45 | [13 empty] | VV | 2 | 2 | True | 1 | ROZPOCET
88 | K | 892999002 | M+D "C " spojky | kus | 1 |  | 0 |  |  |  | základní |  | 0 | 0 | 0 | 0 | 0 | 4 | K | 2 |  |  |  | ROZPOCET | 0 | 0 | 0 | 0 | 0 | 1 | 0 | 4 | 604587795
| PP |  | M+D "C " spojky | [15 empty] | PP | 2
89 | K | 892999003 | M+D vystrojení větrací šachty vč. poklopu | kpl | 11 |  | 0 |  |  |  | základní |  | 0 | 0.15 | 1.65 | 0 | 0 | 4 | K | 2 |  |  |  | ROZPOCET | 0 | 0 | 0 | 0 | 0 | 1 | 0 | 4 | -1292412433
| PP |  | M+D vystrojení větrací šachty vč. poklopu | [15 empty] | PP | 2
| P |  | Poznámka k položce: - ocelový poklop DN 1000, trouba PEHD 110x6,3 mm (perforace 20 %), geotextilie, štěrk fr. 32-63 mm, ukončovací zhlaví PEHD 160 mm (přírubový spoj, odbočka T 160/90), klapka DN 80 | [15 empty] | P | 2
| VV |  | "odplynění - viz. D.1.2.6.+vzor. řez D.1.2.13." 11,0 |  | 11 | [13 empty] | VV | 2 | 2 | True | 1 | ROZPOCET
90 | K | 894411311 | Osazení železobetonových dílců pro šachty skruží rovných | kus | 14 |  | 0 | CS ÚRS 2019 01 |  |  | základní |  | 0 | 0.00918 | 0.12852 | 0 | 0 | 4 | K | 2 |  |  |  | ROZPOCET | 0 | 0 | 0 | 0 | 0 | 1 | 0 | 4 | -1747522367
| PP |  | Osazení železobetonových dílců pro šachty skruží rovných | [15 empty] | PP | 2
| VV |  | "zakončení vrtu - viz. vzor. řez D.1.2.13." 11,0 |  | 11 | [13 empty] | VV | 2 | 2 | True | 0 | ROZPOCET
| VV |  | "horská vpusť - viz. D.1.2.14." 3,0 |  | 3 | [13 empty] | VV | 2 | 2 | True | 0 | ROZPOCET
91 | M | 59224104 | skruž betonová studniční 100x100x9 cm | kus | 11 |  | 0 | CS ÚRS 2019 01 |  |  | základní |  | 0 | 0.74 | 8.14 | 0 | 0 | 8 | M | 2 |  |  |  | ROZPOCET | 0 | 0 | 0 | 0 | 0 | 1 | 0 | 4 | -1138870531
| PP |  | skruž betonová studniční 100x100x9 cm | [15 empty] | PP | 2
92 | M | 59299064 | Rektifikační rámeček pro HV v. 100 mm |  | 1 |  | 0 |  |  |  | základní |  | 0 | 0.132 | 0.132 | 0 | 0 | 8 | M | 2 |  |  |  | ROZPOCET | 0 | 0 | 0 | 0 | 0 | 1 | 0 | 4 | 1663772103
| PP |  | Rektifikační rámeček pro HV v. 100 mm | [15 empty] | PP | 2
93 | M | 59299065 | Rektifikační rámeček pro HV v. 300 mm |  | 2 |  | 0 |  |  |  | základní |  | 0 | 0.401 | 0.802 | 0 | 0 | 8 | M | 2 |  |  |  | ROZPOCET | 0 | 0 | 0 | 0 | 0 | 1 | 0 | 4 | -1773190951
| PP |  | Rektifikační rámeček pro HV v. 100 mm | [15 empty] | PP | 2
94 | K | 895931111 | Vpusti kanalizačních horské z betonu prostého C12/15 velikosti 1200/600 mm | kus | 1 |  | 0 | CS ÚRS 2019 01 |  |  | základní |  | 0 | 2.6149 | 2.6149 | 0 | 0 | 4 | K | 2 |  |  |  | ROZPOCET | 0 | 0 | 0 | 0 | 0 | 1 | 0 | 4 | 1332571208
| PP |  | Vpusti kanalizační horské z betonu prostého tř. C 12/15 velikosti 1200/600 mm | [15 empty] | PP | 2
| P |  | Poznámka k položce: V cenách jsou započteny i náklady na podkladní desku z betonu tř. C 8/10 a stupadla - 3 ks. | [15 empty] | P | 2
| VV |  | "viz. D.1.2.14." 1,0 |  | 1 | [13 empty] | VV | 2 | 2 | True | 1 | ROZPOCET
95 | K | 899203112 | Osazení mříží litinových včetně rámů a košů na bahno pro třídu zatížení B12, C250 | kus | 1 |  | 0 | CS ÚRS 2019 01 |  |  | základní |  | 0 | 0.21734 | 0.21734 | 0 | 0 | 4 | K | 2 |  |  |  | ROZPOCET | 0 | 0 | 0 | 0 | 0 | 1 | 0 | 4 | 172853299
| PP |  | Osazení mříží litinových včetně rámů a košů na bahno pro třídu zatížení B125, C250 | [15 empty] | PP | 2
| VV |  | "horská vpusť - viz. D.1.2.14." 1,0 |  | 1 | [13 empty] | VV | 2 | 2 | True | 1 | ROZPOCET
96 | M | 55299064 | Mříž litinová 1200 x 600 mm do horské vpusti s rámem C 250 | kus | 1 |  | 0 |  |  |  | základní |  | 0 | 0.142 | 0.142 | 0 | 0 | 8 | M | 2 |  |  |  | ROZPOCET | 0 | 0 | 0 | 0 | 0 | 1 | 0 | 4 | -1997035288
| PP |  | Mříž litinová 1200 x 600 mm do horské vpusti s rámem C 250 | [15 empty] | PP | 2
97 | K | 899722114 | Krytí potrubí z plastů výstražnou fólií z PVC 40 cm | m | 295 |  | 0 | CS ÚRS 2019 01 |  |  | základní |  | 0 | 0.00013 | 0.03835 | 0 | 0 | 4 | K | 2 |  |  |  | ROZPOCET | 0 | 0 | 0 | 0 | 0 | 1 | 0 | 4 | 1937012665
| PP |  | Krytí potrubí z plastů výstražnou fólií z PVC šířky 40 cm | [15 empty] | PP | 2
| VV |  | "odplynění - viz. TZ D.1.2.1." 295,0 |  | 295 | [13 empty] | VV | 2 | 2 | True | 1 | ROZPOCET
| D | 9 | Ostatní konstrukce a práce, bourání |  |  |  | 0 | [5 empty] | 0 |  | 114.9774 |  | 0 | 1 | D | 1 |  |  |  | ROZPOCET | [6 empty] | 0
98 | K | 916131213 | Osazení silničního obrubníku betonového stojatého s boční opěrou do lože z betonu prostého | m | 35 |  | 0 | CS ÚRS 2019 01 |  |  | základní |  | 0 | 0.1554 | 5.439 | 0 | 0 | 4 | K | 2 |  |  |  | ROZPOCET | 0 | 0 | 0 | 0 | 0 | 1 | 0 | 4 | -1719088620
| PP |  | Osazení silničního obrubníku betonového se zřízením lože, s vyplněním a zatřením spár cementovou maltou stojatého s boční opěrou z betonu prostého, do lože z betonu prostého | [15 empty] | PP | 2
| VV |  | "viz. D.1.2.2.+5." 35,0 |  | 35 | [13 empty] | VV | 2 | 2 | True | 1 | ROZPOCET
99 | M | 59217031 | obrubník betonový silniční 1000x150x250mm | m | 35 |  | 0 | CS ÚRS 2019 01 |  |  | základní |  | 0 | 0.081 | 2.835 | 0 | 0 | 8 | M | 2 |  |  |  | ROZPOCET | 0 | 0 | 0 | 0 | 0 | 1 | 0 | 4 | -914598845
| PP |  | obrubník betonový silniční 1000x150x250mm | [15 empty] | PP | 2
100 | K | 916991121 | Lože pod obrubníky, krajníky nebo obruby z dlažebních kostek z betonu prostého | m3 | 0.788 |  | 0 | CS ÚRS 2019 01 |  |  | základní |  | 0 | 2.2563 | 1.778 | 0 | 0 | 4 | K | 2 |  |  |  | ROZPOCET | 0 | 0 | 0 | 0 | 0 | 1 | 0 | 4 | 1891499283
| PP |  | Lože pod obrubníky, krajníky nebo obruby z dlažebních kostek z betonu prostého tř. C 16/20 | [15 empty] | PP | 2
| VV |  | "lože nad 10 cm - viz. D.1.2.2." 35,0*0,45*0,05 |  | 0.788 | [13 empty] | VV | 2 | 2 | True | 1 | ROZPOCET
101 | K | 919551012 | Zřízení propustků z trub plastových DN 400 | m | 13.5 |  | 0 | CS ÚRS 2019 01 |  |  | základní |  | 0 | 1.0456 | 14.1157 | 0 | 0 | 4 | K | 2 |  |  |  | ROZPOCET | 0 | 0 | 0 | 0 | 0 | 1 | 0 | 4 | -1938197694
| PP |  | Zřízení propustků a hospodářských přejezdů z trub plastových do DN 400 | [15 empty] | PP | 2
| VV |  | "propustek - viz. D.1.2.14." 13,5 |  | 13.5 | [13 empty] | VV | 2 | 2 | True | 1 | ROZPOCET
102 | M | 28699022 | Trubka kanalizační dvouplášťová 300 x 6 000 SN8 PP | kus | 3 |  | 0 |  |  |  | základní |  | 0 | 0.034 | 0.102 | 0 | 0 | 8 | M | 2 |  |  |  | ROZPOCET | 0 | 0 | 0 | 0 | 0 | 1 | 0 | 4 | 852828238
103 | M | 28699077 | Spojka přesuvná vč. těsnění DN 300 | kus | 2 |  | 0 |  |  |  | základní |  | 0 | 0.002 | 0.004 | 0 | 0 | 8 | M | 2 |  |  |  | ROZPOCET | 0 | 0 | 0 | 0 | 0 | 1 | 0 | 4 | -258245344
104 | M | 28699078 | Koleno 300/15° SN 8 PP vč. těsnění | kus | 1 |  | 0 |  |  |  | základní |  | 0 | 0.00275 | 0.00275 | 0 | 0 | 8 | M | 2 |  |  |  | ROZPOCET | 0 | 0 | 0 | 0 | 0 | 1 | 0 | 4 | 23043794
105 | K | 935112112 | Osazení příkopového žlabu do betonu tl 100 mm z betonových desek | m2 | 106.42 |  | 0 | CS ÚRS 2019 01 |  |  | základní |  | 0 | 0.28029 | 29.8285 | 0 | 0 | 4 | K | 2 |  |  |  | ROZPOCET | 0 | 0 | 0 | 0 | 0 | 1 | 0 | 4 | -535370485
| PP |  | Osazení betonového příkopového žlabu s vyplněním a zatřením spár cementovou maltou s ložem tl. 100 mm z betonu prostého z betonových desek jakékoliv velikosti | [15 empty] | PP | 2
| VV |  | "žlabovky - viz. D.1.2.2.+D.1.2.5." 156,5*0,68 |  | 106.42 | [13 empty] | VV | 2 | 2 | True | 1 | ROZPOCET
106 | M | 59227029 | žlabovka příkopová betonová 500x680x60mm | m | 161.195 |  | 0 | CS ÚRS 2019 01 |  |  | základní |  | 0 | 0.134 | 21.6001 | 0 | 0 | 8 | M | 2 |  |  |  | ROZPOCET | 0 | 0 | 0 | 0 | 0 | 1 | 0 | 4 | 1691892554
| PP |  | žlabovka příkopová betonová 500x680x60mm | [15 empty] | PP | 2
| VV |  | 156,5*1,03 |  | 161.195 | [13 empty] | VV | 2 | 2 | True | 1 | ROZPOCET
107 | K | 935112911 | Příplatek ZKD tl 10 mm lože přes 100 mm u příkopového žlabu osazeného do betonu | m2 | 1464.84 |  | 0 | CS ÚRS 2019 01 |  |  | základní |  | 0 | 0.02681 | 39.2724 | 0 | 0 | 4 | K | 2 |  |  |  | ROZPOCET | 0 | 0 | 0 | 0 | 0 | 1 | 0 | 4 | -1385627608
| PP |  | Osazení betonového příkopového žlabu s vyplněním a zatřením spár cementovou maltou Příplatek k cenám za každých dalších i započatých 10 mm tloušťky lože přes 100 mm | [15 empty] | PP | 2
| VV |  | "žlabovky" 12*156,5*0,78 |  | 1464.84 | [13 empty] | VV | 2 | 2 | True | 1 | ROZPOCET
108 | K | 966999006 | Přemístění přístřešku kompaktoru | kpl | 1 |  | 0 |  |  |  | základní |  | 0 | 0 | 0 | 0 | 0 | 4 | K | 2 |  |  |  | ROZPOCET | 0 | 0 | 0 | 0 | 0 | 1 | 0 | 4 | 2014204014
| P |  | Poznámka k položce: Urovnání, podložení bet. pražci, kotvení bet. bloky, uzemnění páskem - 25 m + 2 zemnicí tyče. | [15 empty] | P | 2
109 | K | 966999007 | Přemístění stávající rampy (vč. opravy) | kpl | 1 |  | 0 |  |  |  | základní |  | 0 | 0 | 0 | 0 | 0 | 4 | K | 2 |  |  |  | ROZPOCET | 0 | 0 | 0 | 0 | 0 | 1 | 0 | 4 | -1850610078
| D | 997 | Přesun sutě |  |  |  | 0 | [5 empty] | 0 |  | 0 |  | 0 | 1 | D | 1 |  |  |  | ROZPOCET | [6 empty] | 0
110 | K | 997221551 | Vodorovná doprava suti ze sypkých materiálů do 1 km | t | 195.75 |  | 0 | CS ÚRS 2019 01 |  |  | základní |  | 0 | 0 | 0 | 0 | 0 | 4 | K | 2 |  |  |  | ROZPOCET | 0 | 0 | 0 | 0 | 0 | 1 | 0 | 4 | 19813184
| PP |  | Vodorovná doprava suti bez naložení, ale se složením a s hrubým urovnáním ze sypkých materiálů, na vzdálenost do 1 km | [15 empty] | PP | 2
| VV |  | "makadam z komunikace" 195,75 |  | 195.75 | [13 empty] | VV | 2 | 2 | True | 1 | ROZPOCET
111 | K | 997221571 | Vodorovná doprava vybouraných hmot do 1 km | t | 8.2 |  | 0 | CS ÚRS 2019 01 |  |  | základní |  | 0 | 0 | 0 | 0 | 0 | 4 | K | 2 |  |  |  | ROZPOCET | 0 | 0 | 0 | 0 | 0 | 1 | 0 | 4 | -528732015
| PP |  | Vodorovná doprava vybouraných hmot bez naložení, ale se složením a s hrubým urovnáním na vzdálenost do 1 km | [15 empty] | PP | 2
| VV |  | "obrubníky" 8,2 |  | 8.2 | [13 empty] | VV | 2 | 2 | True | 1 | ROZPOCET
| D | 998 | Přesun hmot |  |  |  | 0 | [5 empty] | 0 |  | 0 |  | 0 | 1 | D | 1 |  |  |  | ROZPOCET | [6 empty] | 0
112 | K | 998225111 | Přesun hmot pro pozemní komunikace s krytem z kamene, monolitickým betonovým nebo živičným | t | 750.276 |  | 0 | CS ÚRS 2019 01 |  |  | základní |  | 0 | 0 | 0 | 0 | 0 | 4 | K | 2 |  |  |  | ROZPOCET | 0 | 0 | 0 | 0 | 0 | 1 | 0 | 4 | 98328258
| PP |  | Přesun hmot pro komunikace s krytem z kameniva, monolitickým betonovým nebo živičným dopravní vzdálenost do 200 m jakékoliv délky objektu | [15 empty] | PP | 2
| VV |  | 947,504-197,228 |  | 750.276 | [13 empty] | VV | 2 | 2 | True | 1 | ROZPOCET
113 | K | 998999001 | Přesun hmot pro štěrkopísek | t | 197.228 |  | 0 |  |  |  | základní |  | 0 | 0 | 0 | 0 | 0 | 4 | K | 2 |  |  |  | ROZPOCET | 0 | 0 | 0 | 0 | 0 | 1 | 0 | 4 | 731459445
| PP |  | Přesun hmot pro štěrkopísek | [15 empty] | PP | 2