## Uchazeč
Vyplňte následující údaje o Vaší společnosti
Obchodní název
Ulice a č.p.
Místo
PSČ
IČO
DIČ
Kontaktní osoba
telefon, fax
e-mail
Poznámka :
Ve všech listech tohoto souboru můžete měnit pouze buňky s modrým pozadím. Jedná se o tyto údaje : - údaje o firmě - jednotkové ceny položek

## Stavba
-1
Soupis stavebních prací, dodávek a služeb
| Stavba : |  | 14/001172
MŠ Vinohrady, Tylova 624, Česká Třebová
| Cena včetně DPH: |  | 0
| Zadavatel : |  | Město Česká Třebová |  | IČO : | 00278653
|  |  | Staré náměstí 78 |  | DIČ : | CZ00278653
|  | 56002 | Česká Třebová
| Projektant : |  | DEKPROJEKT s.r.o. |  | IČO : | 27642411
|  |  | Tiskařská 257/10 |  | DIČ : | Skupinove_DPH
|  | 10800 | Praha-Malešice
Rekapitulace stavebních objektů a provozních souborů
| Číslo a název objektu / provozního souboru |  |  |  | JKSO | Počet | Cena
| Stavební objekt |  |  |  |  | 2
| SO 01 | Snížení energetické náročnosti stavby |  |  | 801.31.7.3 | 5 | 0 | = | =
| SO 02 | Vedlejší a ostatní náklady |  |  | 801.31.7.3 | 1 | 0 | = | =
| Celkem za stavbu bez DPH | [5 empty] | 0
| 1. PODMÍNKY PRO ZPRACOVÁNÍ NABÍDKOVÉ CENY | [8 empty] | 1. PODMÍNKY PRO ZPRACOVÁNÍ NABÍDKOVÉ CENY
| Preambule | [8 empty] | Preambule
| Tento soupis stavebních prací, dodávek a služeb je sestaven jako podklad pro zpracování nabídek dodavatelů na veřejnou zakázku na stavební práce a obsahuje podmínky a požadavky zadavatele, za kterých má být zpracována nabídková cena dodavatelů. Účelem tohoto soupisu je zabezpečit obsahovou shodu všech nabídkových cen a usnadnit následné posouzení předložených cenových nabídek. | [8 empty] | Tento soupis stavebních prací, dodávek a služeb je sestaven jako podklad pro zpracování nabídek dodavatelů na veřejnou zakázku na stavební práce a obsahuje podmínky a požadavky zadavatele, za kterých má být zpracována nabídková cena dodavatelů. Účelem tohoto soupisu je zabezpečit obsahovou shodu všech nabídkových cen a usnadnit následné posouzení předložených cenových nabídek.
| Předpokládá se, že dodavatel před zpracováním cenové nabídky pečlivě prostuduje všechny pokyny a podmínky pro zpracování nabídkové ceny obsažené v zadávacích podmínkách a bude se jimi při zpracování nabídkové ceny řídit. Soupis stavebních prací, dodávek a služeb je sestaven v souladu s podmínkami vyhlášky Ministerstva pro místní rozvoj č.230/2012 Sb. | [8 empty] | Předpokládá se, že dodavatel před zpracováním cenové nabídky pečlivě prostuduje všechny pokyny a podmínky pro zpracování nabídkové ceny obsažené v zadávacích podmínkách a bude se jimi při zpracování nabídkové ceny řídit. Soupis stavebních prací, dodávek a služeb je sestaven v souladu s podmínkami vyhlášky Ministerstva pro místní rozvoj č.230/2012 Sb.
| Vymezení některých pojmů | [8 empty] | Vymezení některých pojmů
| Pro účely zpracování nabídkové ceny se jsou použity některé pojmy, pod kterými se rozumí: | [8 empty] | Pro účely zpracování nabídkové ceny se jsou použity některé pojmy, pod kterými se rozumí:
| Soupisem stavebních prací dodávek a služeb dokument, ve kterém jsou definovány zadavatelem požadované stavební práce, dodávky a služby v podrobnostech nezbytných pro zpracování cenové nabídky dodavatele. Soupis obsahuje i vymezení požadovaného množství stavebních prací, dodávek a služeb. | [8 empty] | Soupisem stavebních prací dodávek a služeb dokument, ve kterém jsou definovány zadavatelem požadované stavební práce, dodávky a služby v podrobnostech nezbytných pro zpracování cenové nabídky dodavatele. Soupis obsahuje i vymezení požadovaného množství stavebních prací, dodávek a služeb.
| Cenovou soustavou uspořádaný soubor informací o stavebních a montážních pracích, materiálech a výrobcích obsahující zatřídění položek, podrobný popis a měrnou jednotku, způsob měření a další technické a cenové podmínky pro možnost stanovení jednotkové ceny. | [8 empty] | Cenovou soustavou uspořádaný soubor informací o stavebních a montážních pracích, materiálech a výrobcích obsahující zatřídění položek, podrobný popis a měrnou jednotku, způsob měření a další technické a cenové podmínky pro možnost stanovení jednotkové ceny.
| Ostatními náklady náklady dodavatele spojené se splněním povinností dodavatele vyplývajících z obchodních či jiných podmínek zadávací dokumentace. Patří do nich zejména náklady na vyhotovení dokumentace skutečného provedení stavby, náklady na geodetické zaměření dokončeného díla, náklady spojené s podmínkami pro publicitu projektu, náklady na dílenskou či výrobní dokumentaci apod. | [8 empty] | Ostatními náklady náklady dodavatele spojené se splněním povinností dodavatele vyplývajících z obchodních či jiných podmínek zadávací dokumentace. Patří do nich zejména náklady na vyhotovení dokumentace skutečného provedení stavby, náklady na geodetické zaměření dokončeného díla, náklady spojené s podmínkami pro publicitu projektu, náklady na dílenskou či výrobní dokumentaci apod.
| Položkovým rozpočtem dokument odpovídající svým obsahem a strukturou soupisu stavebních prací, dodávek a služeb, předaného zadavatelem dodavateli ke zpracování nabídky, v němž dodavatel doplní k jednotlivým položkám stavebních prací, dodávek nebo služeb svoje nabídkové jednotkové ceny a stanoví i celkovou nabídkovou cenu příslušné položky a dále stanoví nabídkové ceny dle struktury soupisu až po celkovou nabídkovou cenu za veškeré stavební práce, dodávky nebo služby, které jsou obsahem soupisu stavebních prací, dodávek a služeb. | [8 empty] | Položkovým rozpočtem dokument odpovídající svým obsahem a strukturou soupisu stavebních prací, dodávek a služeb, předaného zadavatelem dodavateli ke zpracování nabídky, v němž dodavatel doplní k jednotlivým položkám stavebních prací, dodávek nebo služeb svoje nabídkové jednotkové ceny a stanoví i celkovou nabídkovou cenu příslušné položky a dále stanoví nabídkové ceny dle struktury soupisu až po celkovou nabídkovou cenu za veškeré stavební práce, dodávky nebo služby, které jsou obsahem soupisu stavebních prací, dodávek a služeb.
| Vedlejšími náklady náklady na činností zhotovitele, které nejsou zahrnuty v položkách soupisu stavebních prací, dodávek nebo služeb, ale se zhotovením stav-by souvisí a jsou pro realizaci stavby nezbytné. Někdy se definují jako vedlejší rozpočtové náklady a zahrnují zejména náklady na vybudování, provoz a odstranění zařízení staveniště. | [8 empty] | Vedlejšími náklady náklady na činností zhotovitele, které nejsou zahrnuty v položkách soupisu stavebních prací, dodávek nebo služeb, ale se zhotovením stav-by souvisí a jsou pro realizaci stavby nezbytné. Někdy se definují jako vedlejší rozpočtové náklady a zahrnují zejména náklady na vybudování, provoz a odstranění zařízení staveniště.
| Cenová soustava | [8 empty] | Cenová soustava
| Použitá cenová soustava | [8 empty] | Použitá cenová soustava
| Soupisy stavebních prací, dodávek a služeb jsou zpracovány s použitím cenové soustavy zpracované společností RTS, a.s.. Položky z cenové soustavy mají uveden odkaz na cenovou soustavu včetně označení příslušného ceníku. | [8 empty] | Soupisy stavebních prací, dodávek a služeb jsou zpracovány s použitím cenové soustavy zpracované společností RTS, a.s.. Položky z cenové soustavy mají uveden odkaz na cenovou soustavu včetně označení příslušného ceníku.
| Technické podmínky | [8 empty] | Technické podmínky
| Obsah jednotlivých položek, způsob měření a ostatní další podmínky definující obsah a použití jednotlivých položek jsou obsaženy v cenových a technických podmínkách příslušných ceníků (viz zařazení u položky), které jsou volně dostupné na elektronické adrese www.cenovasoustava.cz | [8 empty] | Obsah jednotlivých položek, způsob měření a ostatní další podmínky definující obsah a použití jednotlivých položek jsou obsaženy v cenových a technických podmínkách příslušných ceníků (viz zařazení u položky), které jsou volně dostupné na elektronické adrese www.cenovasoustava.cz
| Individuální položky | [8 empty] | Individuální položky
| Položky soupisu prací, které cenová soustava neobsahuje, jsou označeny popisem „vlastní“. Pro tyto položky jsou cenové a technické podmínky definovány jejich popisem, případně odkazem na konkrétní část příslušné dokumentace. | [8 empty] | Položky soupisu prací, které cenová soustava neobsahuje, jsou označeny popisem „vlastní“. Pro tyto položky jsou cenové a technické podmínky definovány jejich popisem, případně odkazem na konkrétní část příslušné dokumentace.
| Závaznost a změna soupisu | [8 empty] | Závaznost a změna soupisu
| Závaznost soupisu | [8 empty] | Závaznost soupisu
| Poskytnuté soupisy jsou pro zpracování nabídkové ceny závazné. Je vyloučeno jakékoliv vyřazení položek ze soupisu, doplnění položek do soupisu, slučování položek a jakýkoliv zásah do popisu položky, množství měrných jednotek nebo jakkoliv měnit či upravovat jakýkoliv jiný údaj v soupisu. | [8 empty] | Poskytnuté soupisy jsou pro zpracování nabídkové ceny závazné. Je vyloučeno jakékoliv vyřazení položek ze soupisu, doplnění položek do soupisu, slučování položek a jakýkoliv zásah do popisu položky, množství měrných jednotek nebo jakkoliv měnit či upravovat jakýkoliv jiný údaj v soupisu.
| Zvláštní podmínky pro stanovení nabídkové ceny | [8 empty] | Zvláštní podmínky pro stanovení nabídkové ceny
| Přeprava vybouraných hmot, suti a vytěžené zeminy | [8 empty] | Přeprava vybouraných hmot, suti a vytěžené zeminy
| Pokud soupis obsahuje i některé technologické položky vztahující se k uložení vytěžené zeminy nebo vybouraných hmot, vodorovné přesuny zeminy nebo vybouraných hmot pak v takových případech zpracovatel soupisu předpokládá určitou přepravní vzdálenost. Pokud z technologického postupu dodavatele vyplývá jiná přepravní vzdálenost, je povinností dodavatele stanovit takovou jednotkovou cenu, aby celková cena položky odpovídala jeho konkrétním technologickým podmínkám a konkrétní přepravní vzdálenosti, při soupisem vymezeném množství měrných jednotek. | [8 empty] | Pokud soupis obsahuje i některé technologické položky vztahující se k uložení vytěžené zeminy nebo vybouraných hmot, vodorovné přesuny zeminy nebo vybouraných hmot pak v takových případech zpracovatel soupisu předpokládá určitou přepravní vzdálenost. Pokud z technologického postupu dodavatele vyplývá jiná přepravní vzdálenost, je povinností dodavatele stanovit takovou jednotkovou cenu, aby celková cena položky odpovídala jeho konkrétním technologickým podmínkám a konkrétní přepravní vzdálenosti, při soupisem vymezeném množství měrných jednotek.
| Vnitrostaveništní přesun stavebního materiálu | [8 empty] | Vnitrostaveništní přesun stavebního materiálu
| Pokud soupis obsahuje i položky vztahující se ke vnitrostaveništnímu přesunu materiálů (položky označené jako přesun hmot), pak v takových případech je povinností dodavatele stanovit takovou jednotkovou cenu, aby celková cena položky odpovídala jeho konkrétním technologickým podmínkám a konkrétní přepravní vzdálenosti, při soupisem vymezeném množství měrných jednotek. | [8 empty] | Pokud soupis obsahuje i položky vztahující se ke vnitrostaveništnímu přesunu materiálů (položky označené jako přesun hmot), pak v takových případech je povinností dodavatele stanovit takovou jednotkovou cenu, aby celková cena položky odpovídala jeho konkrétním technologickým podmínkám a konkrétní přepravní vzdálenosti, při soupisem vymezeném množství měrných jednotek.
| Vnitrostaveništní přesun hmot prací PSV (pomocná stavební výroba) může být v soupisu stanoven procenticky z hodnoty ceny za provedení příslušných řemeslných prací, dodávek a služeb. V takovém případě není v soupisu uvedeno množství měrných jednotek. Dodavatel ocení celkovou cenu u takové položky přesunu hmot vždy konkrétní částkou v Kč, bez ohledu na to, jakým způsobem k jejímu výpočtu dospěl. | [8 empty] | Vnitrostaveništní přesun hmot prací PSV (pomocná stavební výroba) může být v soupisu stanoven procenticky z hodnoty ceny za provedení příslušných řemeslných prací, dodávek a služeb. V takovém případě není v soupisu uvedeno množství měrných jednotek. Dodavatel ocení celkovou cenu u takové položky přesunu hmot vždy konkrétní částkou v Kč, bez ohledu na to, jakým způsobem k jejímu výpočtu dospěl.
| Příplatky za ztížené podmínky prací | [8 empty] | Příplatky za ztížené podmínky prací
| Pokud soupis položku příplatku za ztížené podmínky obsahuje, je dodavatel povinen ji ocenit bez ohledu na to, že tento příplatek dodavatel standardně neuplatňuje. | [8 empty] | Pokud soupis položku příplatku za ztížené podmínky obsahuje, je dodavatel povinen ji ocenit bez ohledu na to, že tento příplatek dodavatel standardně neuplatňuje.
| Vedlejší a ostatní náklady | [8 empty] | Vedlejší a ostatní náklady
| Tyto náklady jsou popsány v samostatném soupisu stavebních prací, dodávek a služeb s tím, že dodavatel je povinen v rámci těchto nákladů ocenit všechny definované náklady souhrnně pro celou stavbu. | [8 empty] | Tyto náklady jsou popsány v samostatném soupisu stavebních prací, dodávek a služeb s tím, že dodavatel je povinen v rámci těchto nákladů ocenit všechny definované náklady souhrnně pro celou stavbu.
| 2. SPECIFICKÉ PODMÍNKY PRO ZPRACOVÁNÍ NABÍDKOVÉ CENY | [8 empty] | 2. SPECIFICKÉ PODMÍNKY PRO ZPRACOVÁNÍ NABÍDKOVÉ CENY
| Zde doplní zpracovatel soupisu případná specifika týkající se konkrétní zakázky. | [8 empty] | Zde doplní zpracovatel soupisu případná specifika týkající se konkrétní zakázky.
| 3. ELEKTRONICKÁ PODOBA SOUPISU | [8 empty] | 3. ELEKTRONICKÁ PODOBA SOUPISU
| Elektronická podoba soupisu | [8 empty] | Elektronická podoba soupisu
| V souladu se zákonem jsou předložené soupisy zpracovány i v elektronické podobě. Elektronickou podobou soupisu stavebních prací, dodávek a služeb je formát MS EXCEL. | [8 empty] | V souladu se zákonem jsou předložené soupisy zpracovány i v elektronické podobě. Elektronickou podobou soupisu stavebních prací, dodávek a služeb je formát MS EXCEL.
| Popis formátu soupisu odpovídá svou strukturou vzorovému soupisu volně dostupnému na internetové adrese: | [8 empty] | Popis formátu soupisu odpovídá svou strukturou vzorovému soupisu volně dostupnému na internetové adrese:
| www.stavebnionline.cz/soupis | [8 empty] | www.stavebnionline.cz/soupis
| Zpracování elektronické podoby soupisu | [8 empty] | Zpracování elektronické podoby soupisu
| Předaný formát MS EXCEL je nepřístupným (uzamčeným) souborem, do kterého dodavatel doplňuje pouze jednotkové ceny ke všem položkám. Ostatní cenové údaje, jako celková cena položky, mezisoučty za stavební či funkční díly nebo součty celkové ceny stavebního objektu, jakož i cena stavby jsou výsledkem vložených matematických vzorců v příslušných pozicích souboru. | [8 empty] | Předaný formát MS EXCEL je nepřístupným (uzamčeným) souborem, do kterého dodavatel doplňuje pouze jednotkové ceny ke všem položkám. Ostatní cenové údaje, jako celková cena položky, mezisoučty za stavební či funkční díly nebo součty celkové ceny stavebního objektu, jakož i cena stavby jsou výsledkem vložených matematických vzorců v příslušných pozicích souboru.
| Jiný formát soupisu | [8 empty] | Jiný formát soupisu
| Pokud by kterýkoliv dodavatel měl problémy s předaným formátem, lze na požádání poskytnout soupis stavebních prací také ve formátu *.xml, což je standardní formát používaný pro přenosy dat. Dokumentace tohoto formátu je volně přístupná na webových stránkách MMR. | [8 empty] | Pokud by kterýkoliv dodavatel měl problémy s předaným formátem, lze na požádání poskytnout soupis stavebních prací také ve formátu *.xml, což je standardní formát používaný pro přenosy dat. Dokumentace tohoto formátu je volně přístupná na webových stránkách MMR.
| Závěrečné ustanovení | [8 empty] | Závěrečné ustanovení
| Ostatní podmínky vztahující se ke zpracování nabídkové ceny jsou uvedeny v zadávací dokumentaci. | [8 empty] | Ostatní podmínky vztahující se ke zpracování nabídkové ceny jsou uvedeny v zadávací dokumentaci.

## VzorObjekt (hidden)
Stavba : | 14/001172 | MŠ Vinohrady, Tylova 624, Česká Třebová
Objekt : |  |  | JKSO : | 800.122
Rekapitulace stavebního objektu
Zákl. údaje | 0
0
Třídník stavebních objektů:

## VzorPolozky (hidden)
Položkový rozpočet
S:
O:
R:
P.č. | Číslo položky | Název položky | MJ | množství | cena / MJ | celkem

## Rekapitulace Objekt SO 01
Stavba : | 14/001172 | MŠ Vinohrady, Tylova 624, Česká Třebová
Objekt : | SO 01 | Snížení energetické náročnosti stavby |  | JKSO : | 801.31.7.3
Rekapitulace stavebního objektu
Zákl. údaje | SO 01
Snížení energetické náročnosti stavby
Třídník stavebních objektů: | 801 | Budovy občanské výstavby
| 801.3 | Budovy pro výuku a výchovu
| 801.31 | budovy mateřských škol
| 801.31.7 | svislá nosná konstrukce kovová
| 801.31.7.3 | rekonstrukce a modernizace objektu s opravou
Rozsah:
Rekapitulace soupisů náležejících k objektu
Soupis |  |  |  |  | Cena (Kč)
01 | Fasáda |  |  |  | 0 | 0 | 0
02 | Výplně otvorů |  |  |  | 0 | 0 | 0
03 | Střecha |  |  |  | 0 | 0 | 0
04 | Sanace ocelové konstrukce |  |  |  | 0 | 0 | 0
05 | Elektroinstalace - hromosvod |  |  |  | 0 | 0 | 0
| Celkem objekt |  | SO 01 |  | 0

## SO 01 01 Pol
Položkový soupis prací a dodávek
S: | 14/001172 | MŠ Vinohrady, Tylova 624, Česká Třebová
O: | SO 01 | Snížení energetické náročnosti stavby
R: | 01 | Fasáda
P.č. | Číslo položky | Název položky | MJ | množství | cena / MJ | celkem | Ceník | Cen. soustava
| Ceník, kapitola | Poznámka uchazeče
Díl: | 1 | Zemní práce |  |  | 0
| 113 10-6 Rozebrání dlažeb, panelů | [7 empty] | 1
s přemístěním hmot na skládku na vzdálenost do 3 m nebo s naložením na dopravní prostředek
| 113 10-61 komunikací pro pěší s jakýmkoliv ložem a výplní spár | [7 empty] | 2
1 | 113106121R00 | ...z betonových nebo kameninových dlaždic nebo tvarovek | m2 | 85.12 |  | 0 | 822-1 | RTS |  |  |  | 21
|  | původní okapový chodník : 85,12 |  | 85.12
| 139 6 Ruční výkop jam, rýh a šachet | [7 empty] | 1
s přehozením na vzdálenost do 5 m nebo s naložením na ruční dopravní prostředek
2 | 139601103R00 | ...v hornině 4 | m3 | 39.907 |  | 0 | 800-1 | RTS |  |  |  | 21
|  | výkop : 85,12*0,25 |  | 21.28
|  | výkop : 32*0,3+10,42*0,3+10,48*0,3+5,39*0,3+3,8*0,3 |  | 18.627
| 162 10 Vodorovné přemístění výkopku | [7 empty] | 1
po suchu, bez ohledu na druh dopravního prostředku, bez naložení výkopku, avšak se složením bez rozhrnutí,
3 | 162201102R00 | ...z horniny 1 až 4, na vzdálenost přes 20 do 50 m | m3 | 25.5707 |  | 0 | 800-1 | RTS |  |  |  | 21
|  | S3_zem_160 : 50.6100*0,16 |  | 8.0976
|  | nový okapový chodník : (35,05+11,84+11,9+3,96+5,7)*0,23 |  | 15.7435
|  | obrubník : (14,86+29,36+89,24+29,19+10,31)*0,2*0,05 |  | 1.7296
4 | 162701105R08 | ...z horniny 1 až 4, na vzdálenost přes 9 000 do 10 000 m | m3 | 25.5707 |  | 0 | 800-1 | RTS |  |  |  | 21
|  | S3_zem_160 : 50.6100*0,16 |  | 8.0976
|  | nový okapový chodník : (35,05+11,84+11,9+3,96+5,7)*0,23 |  | 15.7435
|  | obrubník : (14,86+29,36+89,24+29,19+10,31)*0,2*0,05 |  | 1.7296
| 162 10-9 příplatek k ceně za každých dalších i započatých 1 000 m přes 10 000 m | [7 empty] | 2
5 | 162701109R08 | ...z horniny 1 až 4 | m3 | 511.414 |  | 0 | 800-1 | RTS |  |  |  | 21
|  | S3_zem_160 : (50.6100*0,16)*20 |  | 161.952
|  | nový okapový chodník : ((35,05+11,84+11,9+3,96+5,7)*0,23)*20 |  | 314.87
|  | obrubník : ((14,86+29,36+89,24+29,19+10,31)*0,2*0,05)*20 |  | 34.592
| 174 10-11 Zásyp sypaninou se zhutněním | [7 empty] | 1
z jakékoliv horniny s uložením výkopku po vrstvách,
6 | 174101101R00 | ...jam, šachet, rýh nebo kolem objektů v těchto vykopávkách | m3 | 14.3363 |  | 0 | 800-1 | RTS |  |  |  | 21
|  | včetně strojního přemístění materiálu pro zásyp ze vzdálenosti do 10 m od okraje zásypu | [13 empty] | včetně strojního přemístění materiálu pro zásyp ze vzdálenosti do 10 m od okraje zásypu
|  | výkop : (85,12*0,25) |  | 21.28
|  | výkop : (32*0,3+10,42*0,3+10,48*0,3+5,39*0,3+3,8*0,3) |  | 18.627
|  | S3_zem_160 : -50.6100*0,16 |  | -8.0976
|  | nový okapový chodník : -(35,05+11,84+11,9+3,96+5,7)*0,23 |  | -15.7435
|  | obrubník : -(14,86+29,36+89,24+29,19+10,31)*0,2*0,05 |  | -1.7296
| 181 20 Úprava pláně v násypech | [7 empty] | 1
vyrovnání výškových rozdílů, plochy vodorovné a plochy do sklonu 1 : 5,
7 | 181201111R00 | ...bez rozlišení horniny, se zhutněním - ručně | m2 | 56.378 |  | 0 | 800-1 | RTS |  |  |  | 21
|  | výkop : 85,12*0,25 |  | 21.28
|  | výkop : 32+10,42+10,48+5,39+3,8 |  | 62.09
|  | S3_zem_160 : -168,7*0,16 |  | -26.992
| 199 Poplatky za skládku | [7 empty] | 1
8 | 199000002R00 | ...horniny 1- 4 | m3 | 25.5707 |  | 0 | 800-1 | RTS |  |  |  | 21
|  | S3_zem_160 : 50.6100*0,16 |  | 8.0976
|  | nový okapový chodník : (35,05+11,84+11,9+3,96+5,7)*0,23 |  | 15.7435
|  | obrubník : (14,86+29,36+89,24+29,19+10,31)*0,2*0,05 |  | 1.7296
Díl: | 5 | Komunikace |  |  | 0
| 289 97-1 Zřízení vrstvy z geotextilie na upraveném povrchu | [7 empty] | 1
9 | 289971211R00 | Zřízení vrstvy z geotextilie sklon do 1:5 š.do 3 m | m2 | 104.63 |  | 0 | 800-2 | RTS |  |  |  | 21
|  | nový okapový chodník : (35,05+11,84+11,9+3,96+5,7) |  | 68.45
|  | det_A : (9,51+14,62+0,4*3+30,79+30,96+57,64)*0,25 |  | 36.18
| 451 50 Zřízení podkladní vrstvy z kameniva pod dlažbu | [7 empty] | 1
10 | 451504112R00 | Zřízení lože z kameniva pod dlažbu tl. do 150 mm | m2 | 68.45 |  | 0 | 831-1 | RTS |  |  |  | 21
|  | nový okapový chodník : (35,05+11,84+11,9+3,96+5,7) |  | 68.45
| 596 8 Kladení dlažby z betonových nebo kamenin. dlaždic | [7 empty] | 1
| komunikací pro pěší do velikosti dlaždic 0,25 m2 s provedením lože tl. do 3 cm, s vyplněním spár a se smetením přebytečného materiálu na vzdálenost do 3 m | [13 empty] | komunikací pro pěší do velikosti dlaždic 0,25 m2 s provedením lože tl. do 3 cm, s vyplněním spár a se smetením přebytečného materiálu na vzdálenost do 3 m
11 | 596811111R00 | ...do lože z kameniva těženého tloušťky do 30 mm | m2 | 68.45 |  | 0 | 822-1 | RTS |  |  |  | 21
|  | včetně dodávky materiálu pro lože. | [13 empty] | včetně dodávky materiálu pro lože.
|  | nový okapový chodník : (35,05+11,84+11,9+3,96+5,7) |  | 68.45
| 916 5 Osazení záhonového obrubníku betonového | [7 empty] | 1
se zřízením lože z betonu prostého B 12,5 tl. 5 až 10 cm se zalitím a zatřením spár cementovou maltou
| 916 51 včetně dodávky obrubníků | [7 empty] | 2
12 | 916561111RT4 | ...rozměrů 500/50/250 mm, do lože z betonu prostého C 12/15, s boční opěrou z betonu prostého | m | 172.96 |  | 0 | 822-1 | RTS |  |  |  | 21
|  | 14,86+29,36+89,24+29,19+10,31 |  | 172.96
13 | 583418064R | kamenivo přírodní drcené frakce 16,0 až 32,0 mm; třída B | T | 20.535 |  | 0 | SPCM | RTS |  |  |  | 21
|  | nový okapový chodník : (35,05+11,84+11,9+3,96+5,7)*0,15*2 |  | 20.535
14 | 59245601T | dlažba betonová jednovrstvá; obdélník; l = 600 mm; š = 400 mm; tl. 40,0 mm; šedá | m2 | 75.295 |  | 0 |  | Vlastní |  |  |  | 21
|  | nový okapový chodník : (35,05+11,84+11,9+3,96+5,7)*1,1 |  | 75.295
15 | 69366198R | geotextilie PP; funkce separační, ochranná, výztužná, filtrační; plošná hmotnost 300 g/m2; zpevněná oboustranně | m2 | 120.3245 |  | 0 | SPCM | RTS |  |  |  | 21
|  | nový okapový chodník : (35,05+11,84+11,9+3,96+5,7)*1,15 |  | 78.7175
|  | det_A : (9,51+14,62+0,4*3+30,79+30,96+57,64)*0,25*1,15 |  | 41.607
Díl: | 62 | Úpravy povrchů vnější |  |  | 0
| 602 01 Omítky stěn z hotových směsí | [7 empty] | 1
po jednotlivých vrstvách
16 | 602019183RT4 | ...omítka vrchní tenkovrstvá, silikonová, , tloušťka vrstvy 1,5 mm, ruční provádění | m2 | 1265.319 |  | 0 | 801-1 | RTS |  |  |  | 21
|  | S1_eps_160 : 890.1600 |  | 890.16
|  | S2_eps_160 : 160.9400 |  | 160.94
|  | S4_mv_160 : 18.1000 |  | 18.1
|  | nadprazi : 176.2200*0,2 |  | 35.244
|  | osteni : 237.6000*0,2 |  | 47.52
|  | parapet : 157.5000*0,04 |  | 6.3
|  | det_C_vnitrni_osteni : 231.0000*(0,16*2+0,13) |  | 103.95
|  | elektroskříň : (1,5+0,4*2)*1,35 |  | 3.105
| 602 01-1 Doplňkové práce pro omítky stěn z hotových směsí | [7 empty] | 2
17 | 602019193R00 | ...podkladní nátěr pod tenkovrstvé omítky | m2 | 1265.319 |  | 0 | 801-1 | RTS |  |  |  | 21
|  | S1_eps_160 : 890.1600 |  | 890.16
|  | S2_eps_160 : 160.9400 |  | 160.94
|  | S4_mv_160 : 18.1000 |  | 18.1
|  | nadprazi : 176.2200*0,2 |  | 35.244
|  | osteni : 237.6000*0,2 |  | 47.52
|  | parapet : 157.5000*0,04 |  | 6.3
|  | det_C_vnitrni_osteni : 231.0000*(0,16*2+0,13) |  | 103.95
|  | elektroskříň : (1,5+0,4*2)*1,35 |  | 3.105
| 620 99-2 Zakrývání výplní vnějších otvorů | [7 empty] | 1
| s rámy a zárubněmi, zábradlí, předmětů oplechování apod., které se zřizují ještě před úpravami povrchu, před jejich znečištěním při úpravách povrchu nástřikem plastických (lepivých) maltovin | [13 empty] | s rámy a zárubněmi, zábradlí, předmětů oplechování apod., které se zřizují ještě před úpravami povrchu, před jejich znečištěním při úpravách povrchu nástřikem plastických (lepivých) maltovin
18 | 620991121R00 | ...z postaveného lešení | m2 | 338.87 |  | 0 | 801-1 | RTS |  |  |  | 21
|  | otvor : 338.8700 |  | 338.87
| 622 3 Zateplovací systémy | [7 empty] | 1
19 | 622323115T00 | soklovým polystyrenem, tloušťky 160 mm, bez povrchové úpravy | m2 | 50.61 |  | 0 | 801-1 | Vlastní |  |  |  | 21
|  | S3_zem_160 : 50.6100 |  | 50.61
20 | 622323125T00 | soklovým polystyrenem, tloušťky 160 mm, zakončené stěrkou s výztužnou tkaninou | m2 | 52.47 |  | 0 | 801-1 | Vlastní |  |  |  | 21
|  | Položka je určena pro zateplení fasády a obsahuje: nanesení lepicího tmelu na izolační desky, nalepení desek, zajištění talířovými hmoždinkami (6 ks/m2), přebroušení desek, natažení stěrky, vtlačení výztužné tkaniny (1,15 m2/m2), přehlazení stěrky. V položce je obsaženo 0,14 m rohových lišt na m2. | [13 empty] | Položka je určena pro zateplení fasády a obsahuje: nanesení lepicího tmelu na izolační desky, nalepení desek, zajištění talířovými hmoždinkami (6 ks/m2), přebroušení desek, natažení stěrky, vtlačení výztužné tkaniny (1,15 m2/m2), přehlazení stěrky. V položce je obsaženo 0,14 m rohových lišt na m2.
|  | Položka neobsahuje kontaktní nátěr a povrchovou úpravu omítkou. | [13 empty] | Položka neobsahuje kontaktní nátěr a povrchovou úpravu omítkou.
|  | S3_per_160 : 52.4700 |  | 52.47
| 622 31-3 Zateplení fasády | [7 empty] | 1
| nanesení lepicího tmelu na izolační desky, nalepení desek, zajištění talířovými hmoždinkami (6 ks/m2), přebroušení desek, natažení stěrky, vtlačení výztužné tkaniny (1,15 m2/m2), přehlazení stěrky. Kontaktní nátěr a povrchová úprava omítkou podle popisu položky. | [13 empty] | nanesení lepicího tmelu na izolační desky, nalepení desek, zajištění talířovými hmoždinkami (6 ks/m2), přebroušení desek, natažení stěrky, vtlačení výztužné tkaniny (1,15 m2/m2), přehlazení stěrky. Kontaktní nátěr a povrchová úprava omítkou podle popisu položky.
K ochraně hran na rozích budovy je zahrnuto 0,14 m rohových lišt na m2.
21 | 622323135RV1 | ... , expandovaným polystyrénem, tloušťky 160 mm, zakončené stěrkou s výztužnou tkaninou, | m2 | 1073.1848 |  | 0 | 801-1 | RTS |  |  |  | 21
|  | Izolant typu EPS 70 F. Položka neobsahuje kontaktní nátěr a povrchovou úpravu omítkou. | [13 empty] | Izolant typu EPS 70 F. Položka neobsahuje kontaktní nátěr a povrchovou úpravu omítkou.
|  | S1_eps_160 : 890.1600 |  | 890.16
|  | S2_eps_160 : 160.9400 |  | 160.94
|  | nadprazi : 176.2200*0,04-2,4*0,04*2 |  | 6.8568
|  | osteni : 237.6000*0,04-4,8*0,04*2 |  | 9.12
|  | parapet : 157.5000*0,04-2,4*0,04*2 |  | 6.108
22 | 622323135RV1 | ... , expandovaným polystyrénem, tloušťky 160 mm, zakončené stěrkou s výztužnou tkaninou, | m2 | 29.64 |  | 0 | 801-1 | RTS |  |  |  | 21
|  | Izolant typu EPS 100 F. Položka neobsahuje kontaktní nátěr a povrchovou úpravu omítkou. | [13 empty] | Izolant typu EPS 100 F. Položka neobsahuje kontaktní nátěr a povrchovou úpravu omítkou.
|  | det_C_vnitrni_osteni : 231.0000*0,13-1,5*2*0,13 |  | 29.64
23 | 622323835RV1 | ... , minerálními deskami s podélným vláknem, tloušťky 160 mm, zakončené stěrkou s výztužnou tkaninou, | m2 | 19.258 |  | 0 | 801-1 | RTS |  |  |  | 21
|  | Položka neobsahuje kontaktní nátěr a povrchovou úpravu omítkou. | [13 empty] | Položka neobsahuje kontaktní nátěr a povrchovou úpravu omítkou.
|  | S4_mv_160 : 18.1000 |  | 18.1
|  | nadprazi : 2,4*0,04*2 |  | 0.192
|  | osteni : 4,8*0,04*2 |  | 0.384
|  | parapet : 2,4*0,04*2 |  | 0.192
|  | det_C_vnitrni_osteni : 1,5*2*0,13 |  | 0.39
| 622 31-9 Příplatky, slevy | [7 empty] | 1
24 | 622323191R00 | ...sleva za lepení izolantu PUR pěnou | m2 | 50.61 |  | 0 | 801-1 | RTS |  |  |  | 21
|  | položka obsahuje odečet kotev a rozdíl ceny mezi lepidlem a PUR pěnou | [13 empty] | položka obsahuje odečet kotev a rozdíl ceny mezi lepidlem a PUR pěnou
|  | S3_zem_160 : 50.6100 |  | 50.61
25 | 622391121R00 | ...za hmoždinky STR U 6 ks/m2, s dodávkou hmoždinek | m2 | 1174.5528 |  | 0 | 801-1 | RTS |  |  |  | 21
|  | S3_per_160 : 52.4700 |  | 52.47
|  | S1_eps_160 : 890.1600 |  | 890.16
|  | S2_eps_160 : 160.9400 |  | 160.94
|  | nadprazi : 176.2200*0,04-2,4*0,04*2 |  | 6.8568
|  | osteni : 237.6000*0,04-4,8*0,04*2 |  | 9.12
|  | parapet : 157.5000*0,04-2,4*0,04*2 |  | 6.108
|  | det_C_vnitrni_osteni : 231.0000*0,13-1,5*2*0,13 |  | 29.64
|  | S4_mv_160 : 18.1000 |  | 18.1
|  | nadprazi : 2,4*0,04*2 |  | 0.192
|  | osteni : 4,8*0,04*2 |  | 0.384
|  | parapet : 2,4*0,04*2 |  | 0.192
|  | det_C_vnitrni_osteni : 1,5*2*0,13 |  | 0.39
| 622 33 Profily zakládací | [7 empty] | 1
26 | 622323015R00 | ...hliníkové, pro izolaci tl. 160 mm | m | 49.38 |  | 0 | 801-1 | RTS |  |  |  | 21
|  | včetně kotevní techniky | [13 empty] | včetně kotevní techniky
|  | det_G : 10,64*2 |  | 21.28
|  | det_A´ : 28,1 |  | 28.1
| 622 48-12 Vyztužení vnějších omítek stěn sklotextilní síťovinou | [7 empty] | 1
27 | 622481211RU2 | ...s dodávkou výztužné sítě a stěrkového tmelu | m2 | 259.8822 |  | 0 | 801-1 | RTS |  |  |  | 21
|  | nadprazi : 176.2200*0,16 |  | 28.1952
|  | osteni : 237.6000*0,16 |  | 38.016
|  | parapet : 157.5000*0,16 |  | 25.2
|  | det_C_vnitrni_osteni : 231.0000*0,16*2 |  | 73.92
|  | přechody izolací : 50.6100/0,3*0,4+15,23*0,4*2-3,18*0,4*2*2 |  | 74.576
|  | det_A : 168,7*0,1 |  | 16.87
|  | elektroskříň : (1,5+0,4*2)*1,35 |  | 3.105
28 | 622481291R00 | ...montáž výztužné lišty rohové a dilatační- bez dodávky materiálu | m | 1485.668 |  | 0 | 801-1 | RTS |  |  |  | 21
|  | položka je určena pro lišty které nejsou součástí zateplovacího systému | [13 empty] | položka je určena pro lišty které nejsou součástí zateplovacího systému
|  | nadprazi : 176.2200*2 |  | 352.44
|  | osteni : 237.6000*2 |  | 475.2
|  | parapet : 157.5000 |  | 157.5
|  | det_C_vnitrni_osteni : 231.0000*2 |  | 462
|  | parapet : 0,16*2*(56+46+9+2+1,2*2)+1,6 |  | 38.528
| 622 90-4 Očištění fasád | [7 empty] | 1
29 | 622904112R00 | ...tlakovou vodou, složitost fasády 1 - 2 | m2 | 1172.28 |  | 0 | 801-1 | RTS |  |  |  | 21
|  | S1_eps_160 : 890.1600 |  | 890.16
|  | S2_eps_160 : 160.9400 |  | 160.94
|  | S3_per_160 : 52.4700 |  | 52.47
|  | S3_zem_160 : 50.6100 |  | 50.61
|  | S4_mv_160 : 18.1000 |  | 18.1
| 624 Úpravy spár | [7 empty] | 1
30 | 624971111T00 | dodatečným vložením těsnění do spáry do tl. 25 mm | m | 28.1 |  | 0 | 801-4 | Vlastní |  |  |  | 21
|  | včetně dodávky těsnění | [13 empty] | včetně dodávky těsnění
|  | det_A´ : 28,1 |  | 28.1
31 | 27620DEKT | Plastový profil s integrovanou síťovinou a okapničkou pro napojení ETICS na oplechování | m | 40.4064 |  | 0 |  | Vlastní |  |  |  | 21
|  | parapet : 0,16*2*(56+46+9+2+1,2*2)*1,05+1,6*1,02 |  | 40.4064
32 | 28350100.AR | profil rohový s okapničkou; plast+tkanina; l = 2 000 mm | m | 179.7444 |  | 0 | SPCM | RTS |  |  |  | 21
|  | nadprazi : 176.2200*1,02 |  | 179.7444
33 | 28350101.AR | profil okenní; plast+tkanina; l = 1 400 mm | m | 657.7164 |  | 0 | SPCM | RTS |  |  |  | 21
|  | nadprazi : 176.2200*1,02 |  | 179.7444
|  | osteni : 237.6000*1,02 |  | 242.352
|  | det_C_vnitrni_osteni : 231.0000*1,02 |  | 235.62
34 | 28350103.AR | profil podparapetní; plast+tkanina; l = 2 000 mm | m | 160.65 |  | 0 | SPCM | RTS |  |  |  | 21
|  | parapet : 157.5000*1,02 |  | 160.65
35 | 553927608R | lišta rohová; pro tenkovrstvé omítky; materiál Al; l = 2 500 mm | m | 477.972 |  | 0 | SPCM | RTS |  |  |  | 21
|  | osteni : 237.6000*1,02 |  | 242.352
|  | det_C_vnitrni_osteni : 231.0000*1,02 |  | 235.62
Díl: | 94 | Lešení a stavební výtahy |  |  | 0
| 941 94-1 Montáž lešení lehkého pracovního řadového s podlahami | [7 empty] | 1
36 | 941941041R00 | ...šířky od 1,00 do 1,20 m, výšky do 10 m | m2 | 1723.8 |  | 0 | 800-3 | RTS |  |  |  | 21
|  | Včetně kotvení lešení. | [13 empty] | Včetně kotvení lešení.
|  | 88,8*8*2 |  | 1420.8
|  | 60,6*5 |  | 303
| 941 94-19 příplatek k ceně za každý další i započatý měsíc použití lešení | [7 empty] | 2
37 | 941941291R00 | ...šířky od 1,00 do 1,20 m a výšky do 10 m | m2 | 3447.6 |  | 0 | 800-3 | RTS |  |  |  | 21
|  | 88,8*8*2*2 |  | 2841.6
|  | 60,6*5*2 |  | 606
| 941 94-18 Demontáž lešení lehkého řadového s podlahami | [7 empty] | 1
38 | 941941841R00 | ...šířky přes 1 do 1,2 m, výšky do 10 m | m2 | 1723.8 |  | 0 | 800-3 | RTS |  |  |  | 21
|  | 88,8*8*2 |  | 1420.8
|  | 60,6*5 |  | 303
| 944 94-11 Ochranné zábradlí | [7 empty] | 1
39 | 944941103R00 | ...na lešeňových trubkových konstrukcích dvoutyčové | m | 892.2 |  | 0 | 800-3 | RTS |  |  |  | 21
|  | Pro lešeňové trubkové konstrukce do výšky 40 m. | [13 empty] | Pro lešeňové trubkové konstrukce do výšky 40 m.
|  | 88,8*4*2 |  | 710.4
|  | 60,6*3 |  | 181.8
| 944 94-40 Ochranné sítě | [7 empty] | 1
40 | 944944011R00 | ...z umělých vláken | m2 | 1723.8 |  | 0 | 800-3 | RTS |  |  |  | 21
|  | 88,8*8*2 |  | 1420.8
|  | 60,6*5 |  | 303
| 944 94-409 příplatek k ceně za každý další i započatý měsíc použití ochranných sítí | [7 empty] | 2
41 | 944944031R00 | ...z umělých vláken | m2 | 3447.6 |  | 0 | 800-3 | RTS |  |  |  | 21
|  | 88,8*8*2*2 |  | 2841.6
|  | 60,6*5*2 |  | 606
| 944 94-48 Demontáž ochranné sítě | [7 empty] | 1
42 | 944944081R00 | ...z umělých vláken | m2 | 1723.8 |  | 0 | 800-3 | RTS |  |  |  | 21
|  | 88,8*8*2 |  | 1420.8
|  | 60,6*5 |  | 303
Díl: | 99 | Staveništní přesun hmot |  |  | 0
| 998 01-40 Budovy se svislou kcí mont.tyč. - jakýkoliv plášť | [7 empty] | 1
Přesun hmot
pro budovy občanské výstavby (801)
pro haly občanské výstavby (802)
pro budovy pro bydlení (803)
pro haly pro výrobu a služby (811)
pro budovy pro výrobu a služby (812)
se svislou nosnou konstrukcí montovanou z dílců betonových tyčových (4),
se všemi druhy obvodových plášťů i bez pláště kromě pláště vyzdívaného z cihel, tvárnic a bloků
Příplatek za zvětšený přesun přes vymezenou největší dopravní vzdálenost
43 | 998014021R00 | Přesun hmot, budovy mont. vícepodl. s pláštěm, 18m | t | 114.6428 |  | 0 | 801-2 | RTS |  |  |  | 21
Díl: | 711 | Izolace proti vodě |  |  | 0
| 711 11 Izolace proti zemní vlhkosti natěradly za studena | [7 empty] | 1
| 711 11-2 na ploše svslé, včetně pomocného lešení o výšce podlahy do 1900 mm a pro zatížení do 1,5 kPa. | [7 empty] | 2
| 711 11-21 nátěrem | [7 empty] | 3
44 | 711112001RZ1 | ...penetračním, 1x nátěr, včetně dodávky penetračního laku ALP | m2 | 84.35 |  | 0 | 800-711 | RTS |  |  |  | 21
|  | det_A : 168,7*0,5 |  | 84.35
| 711 14 Izolace proti zemní vlhkosti pásy přitavením | [7 empty] | 1
45 | 711142559RT2 | ...svislá, 2 vrstvy, bez dodávky izolačních pásů | m2 | 84.35 |  | 0 | 800-711 | RTS |  |  |  | 21
|  | det_A : 168,7*0,5 |  | 84.35
46 | 62852265R | pás izolační z modifikovaného asfaltu natavitelný, mechanicky kotvený; nosná vložka skelná tkanina; horní strana jemný minerální posyp; spodní strana PE fólie; tl. 4,0 mm | m2 | 194.005 |  | 0 | SPCM | RTS |  |  |  | 21
|  | det_A : 168,7*0,5*2*1,15 |  | 194.005
| 998 71-1 Přesun hmot pro izolace proti vodě | [7 empty] | 1
50 m vodorovně měřeno od těžiště půdorysné plochy skládky do těžiště půdorysné plochy objektu
47 | 998711101R00 | ...svisle do 6 m | t | 0.90339 |  | 0 | 800-711 | RTS |  |  |  | 21
Díl: | 713 | Izolace tepelné |  |  | 0
| 713 19 Izolace tepelné běžných konstrukcí - doplňky | [7 empty] | 1
Izolace tepelné běžných stavebních konstrukcí - doplňky a konstrukční součásti
48 | 713391193T00 | Těsnění spojů samolepící páskou | m | 376.54 |  | 0 | 800-713 | Vlastní |  |  |  | 21
|  | det_F : (79,18*2+56,08+4,6) |  | 219.04
|  | parapet : 157.5000 |  | 157.5
49 | 28355220R | páska těsnicí PUR; komprimovaná; samolepicí; jednostranně; tl. 15,00 mm; š. spáry 3 až 7 mm; l = 8,00 m; funkce vodotěsnost | m | 223.4208 |  | 0 | SPCM | RTS |  |  |  | 21
|  | det_F : (79,18*2+56,08+4,6)*1,02 |  | 223.4208
50 | 28355248R | páska těsnicí PUR; samolepicí; jednostranně; tl. 6,00 mm; š = 15,0 mm; l = 5,60 m; funkce vodotěsnost | m | 160.65 |  | 0 | SPCM | RTS |  |  |  | 21
|  | parapet : 157.5000*1,02 |  | 160.65
| 998 71-3 Přesun hmot pro izolace tepelné | [7 empty] | 1
50 m vodorovně měřeno od těžiště půdorysné plochy skládky do těžiště půdorysné plochy objektu
51 | 998713102R00 | ...v objektech výšky do 12 m | t | 0.00753 |  | 0 | 800-713 | RTS |  |  |  | 21
Díl: | 764 | Konstrukce klempířské |  |  | 0
| 764 01-11 Krytiny z pozinkovaného plechu | [7 empty] | 1
| 764 01-111 výroba a montáž hladké střešní krytiny s úpravou krytiny u okapů, prostupů a výčnělků | [7 empty] | 2
52 | 764317200R00 | ...železobetonových desek, | m2 | 0.8 |  | 0 | 800-764 | RTS |  |  |  | 21
|  | Plech bude z výroby lakován | [13 empty] | Plech bude z výroby lakován
|  | krytina elektroskříně : 1,6*0,5 |  | 0.8
| 764 21-11 Demontáž krytiny hladké střešní | [7 empty] | 1
53 | 764317800R00 | ...železobetonových desek, , | m2 | 0.675 |  | 0 | 800-764 | RTS |  |  |  | 21
|  | krytina elektroskříně : 1,5*0,45 |  | 0.675
| 764 21-21 Demontáž oplechování parapetů | [7 empty] | 1
54 | 764410850R00 | ...rš od 100 do 330 mm | m | 157.5 |  | 0 | 800-764 | RTS |  |  |  | 21
|  | parapet : 157.5000 |  | 157.5
| 764 41 Oplechování parapetů z pozinkovaného plechu | [7 empty] | 1
včetně rohů
55 | 76441024AT00 | včetně rohů, rš 275 mm, lepení bitumenovým tmelem | m | 160.9 |  | 0 | 800-764 | Vlastní |  |  |  | 21
|  | Plech bude z výroby lakován | [13 empty] | Plech bude z výroby lakován
|  | K01 : 160,9 |  | 160.9
| 998 76-4 Přesun hmot pro konstrukce klempířské | [7 empty] | 1
50 m vodorovně
56 | 998764102R00 | ...v objektech výšky do 12 m | t | 0.46055 |  | 0 | 800-764 | RTS |  |  |  | 21
Díl: | 767 | Konstrukce zámečnické |  |  | 0
57 | 767-POL01 | Žebřík s ochraným košem, Z1, podrobně viz výpis prvků | soubor | 2 |  | 0 |  | Vlastní |  |  |  | 21
|  | včetně demontáže a zpětné montáže s dodávkou nové kotevní techniky | [13 empty] | včetně demontáže a zpětné montáže s dodávkou nové kotevní techniky
58 | 767-POL03 | Stříška nad hlavními vstupy, Z3, podrobně viz výpis prvků | soubor | 2 |  | 0 |  | Vlastní |  |  |  | 21
|  | včetně demontáže a zpětné montáže s dodávkou nové kotevní techniky | [13 empty] | včetně demontáže a zpětné montáže s dodávkou nové kotevní techniky
59 | 767-POL04 | Stříška nad vedlejšími vstupy, Z4, podrobně viz výpis prvků | soubor | 2 |  | 0 |  | Vlastní |  |  |  | 21
|  | včetně demontáže a zpětné montáže s dodávkou nové kotevní techniky | [13 empty] | včetně demontáže a zpětné montáže s dodávkou nové kotevní techniky
| 998 76-7 Přesun hmot pro kovové stavební doplňk. konstrukce | [7 empty] | 1
50 m vodorovně
60 | 998767202R00 | ...v objektech výšky do 12 m | % | 400 |  | 0 | 800-767 | RTS |  |  |  | 21
Díl: | 781 | Obklady keramické |  |  | 0
| 781 49 Lišty k obkladům | [7 empty] | 1
61 | 781491001RT1 | ...bez dodávky materiálu | m | 174.9 |  | 0 | 800-771 | RTS |  |  |  | 21
|  | ukončovací lišta k obkladu : 52.4700/0,3 |  | 174.9
| 781 77 Montáž obkladů vnějších stěn z dlaždic keramických | [7 empty] | 1
| 781 77-5 kladených do tmele | [7 empty] | 2
62 | 781775008RV2 | ...250 mm, x 65 mm | m2 | 52.47 |  | 0 | 800-771 | RTS |  |  |  | 21
|  | S3_per_160 : 52.4700 |  | 52.47
63 | 59760102.AR | profil plastový na obklad vnější rohový; rozměr 8 mm; l = 2 500 mm | m | 183.645 |  | 0 | SPCM | RTS |  |  |  | 21
|  | ukončovací lišta k obkladu : 52.4700/0,3*1,05 |  | 183.645
64 | 59777100R | obklad keramický pásek fasádní; š = 65 mm; l = 250 mm; h = 8,0 mm; pro exteriér; glazovaný | m2 | 57.717 |  | 0 | SPCM | RTS |  |  |  | 21
|  | S3_per_160 : 52.4700*1,1 |  | 57.717
| 998 78 Přesun hmot pro obklady keramické | [7 empty] | 1
65 | 998781101R00 | ...v objektech výšky do 6 m | t | 1.1313 |  | 0 | 800-771 | RTS |  |  |  | 21
Díl: | 799 | Ostatní |  |  | 0
66 | 799-POL01 | Prvky kotvené na fasádu, (venkovní osvětlovací prvky, elektrické skříně, apod.) | soubor | 1 |  | 0 |  | Vlastní |  |  |  | 21
|  | demontáž a zpětná montáž s dodávkou nové kotevní techniky / ekologická likvidace | [13 empty] | demontáž a zpětná montáž s dodávkou nové kotevní techniky / ekologická likvidace
67 | 799-POL02 | Zámečnické prvky na fasádě, zabezpečovací prvky a držáky | soubor | 1 |  | 0 |  | Vlastní |  |  |  | 21
|  | demontáž a ekologická likvidace, dodávka a montáž nového prvku s dodávkou nové kotevní techniky | [13 empty] | demontáž a ekologická likvidace, dodávka a montáž nového prvku s dodávkou nové kotevní techniky
Díl: | 999 | Poplatky za skládky |  |  | 0
| 979 08-4 Poplatek za skládku | [7 empty] | 1
68 | 979990001R00 | ...stavební suti | t | 11.7466 |  | 0 | 801-3 | RTS |  |  |  | 21
| 979 99 Poplatky za skládku suti | [7 empty] | 1
69 | 97999999XT00 | ocel / plech | t | 0.21763 |  | 0 | 801-3 | Vlastní |  |  |  | 21
Díl: | D96 | Přesuny suti a vybouraných hmot |  |  | 0
| 979 01 Svislá doprava suti a vybouraných hmot | [7 empty] | 1
70 | 979011111R00 | ...za prvé podlaží nad nebo pod základním podlažím | t | 11.9642 |  | 0 | 801-3 | RTS |  |  |  | 21
| 979 08-1 Odvoz suti a vybouraných hmot na skládku | [7 empty] | 1
71 | 979081111R00 | ...do 1 km | t | 11.9642 |  | 0 | 801-3 | RTS |  |  |  | 21
72 | 979081121R00 | ...příplatek za každý další 1 km | t | 358.9258 |  | 0 | 801-3 | RTS |  |  |  | 21
| 979 08-2 Vnitrostaveništní doprava suti a vybouraných hmot | [7 empty] | 1
73 | 979082111R00 | ...do 10 m | t | 11.9642 |  | 0 | 801-3 | RTS |  |  |  | 21
74 | 979082121R00 | ...příplatek k ceně za každých dalších 5 m | t | 119.6419 |  | 0 | 801-3 | RTS |  |  |  | 21
[10 empty] | 0 | 0 |  | 15 | 21
| Celkem za objekt |  |  |  |  | 0 | [6 empty] | 0 | 0

## SO 01 02 Pol
Položkový soupis prací a dodávek
S: | 14/001172 | MŠ Vinohrady, Tylova 624, Česká Třebová
O: | SO 01 | Snížení energetické náročnosti stavby
R: | 02 | Výplně otvorů
P.č. | Číslo položky | Název položky | MJ | množství | cena / MJ | celkem | Ceník | Cen. soustava
| Ceník, kapitola | Poznámka uchazeče
Díl: | 61 | Upravy povrchů vnitřní |  |  | 0
| 610 99 Zakrývání výplní vnitřních otvorů, předmětů apod. | [7 empty] | 1
| které se zřizují před úpravami povrchu, a obalení osazených dveřních zárubní před znečištěním při úpravách povrchu nástřikem plastických maltovin včetně pozdějšího odkrytí, | [13 empty] | které se zřizují před úpravami povrchu, a obalení osazených dveřních zárubní před znečištěním při úpravách povrchu nástřikem plastických maltovin včetně pozdějšího odkrytí,
1 | 610991111R00 | ...fólií Pe 0,05-0,2 mm | m2 | 338.87 |  | 0 | 801-1 | RTS |  |  |  | 21
|  | 338.8700 |  | 338.87
| 612 42-5 Omítka vápenná vnitřního ostění | [7 empty] | 1
okenního nebo dveřního, z pomocného pracovního lešení o výšce podlahy do 1900 mm a pro zatížení do 1,5 kPa,
2 | 612425931R00 | ...omítkou štukovou | m2 | 2.52 |  | 0 | 801-4 | RTS |  |  |  | 21
|  | osteni : 2,1*4*0,3 |  | 2.52
Díl: | 64 | Výplně otvorů |  |  | 0
| 64 Osazování výplní otvorů | [7 empty] | 1
3 | 640000000T00 | Montáž plastových oken a dveří včetně dodávky a montáže PU pěny a spojovacích prostředků | m | 821.04 |  | 0 | 801-1 | Vlastní |  |  |  | 21
|  | nadprazi : 176.2200*2 |  | 352.44
|  | osteni : 237.6000 |  | 237.6
|  | osteni_stredni_cast : 231.0000 |  | 231
| 766 60 Těsnění připojovací spáry | [7 empty] | 1
4 | 766601212RT2 | ...spára ostění, parotěsná expanzní páska PU, parotěsná expanzní páska PU | m | 821.04 |  | 0 | 800-766 | RTS |  |  |  | 21
|  | Dodávka a montáž dvou těsnících pásek a PU pěny. | [13 empty] | Dodávka a montáž dvou těsnících pásek a PU pěny.
|  | nadprazi : 176.2200*2 |  | 352.44
|  | osteni : 237.6000 |  | 237.6
|  | osteni_stredni_cast : 231.0000 |  | 231
5 | 640-POL01 | Příplatek za výměnu PT, PP pásky a PU pěny za komprimační multifunkční pásku | m | 2.4 |  | 0 |  | Vlastní |  |  |  | 21
|  | det_G : 1,2*2 |  | 2.4
6 | 640MAT01R | Okno plastové, U = 1,2 W/m2K, 1500/2100, podrobně viz výpis prvků | ks | 56 |  | 0 |  | Vlastní |  |  |  | 21
7 | 640MAT02R | Okno plastové, U = 1,2 W/m2K, 1200/1500, podrobně viz výpis prvků | ks | 46 |  | 0 |  | Vlastní |  |  |  | 21
8 | 640MAT03R | Okno plastové, U = 1,2 W/m2K, 1500/1500, podrobně viz výpis prvků | ks | 9 |  | 0 |  | Vlastní |  |  |  | 21
9 | 640MAT04R | Okno plastové, U = 1,2 W/m2K, 1200/2100, podrobně viz výpis prvků | ks | 2 |  | 0 |  | Vlastní |  |  |  | 21
10 | 640MAT05R | Dveře plastové, U = 1,2 W/m2K, 1200/2700, podrobně viz výpis prvků | ks | 1 |  | 0 |  | Vlastní |  |  |  | 21
11 | 640MAT06R | Dveře plastové, U = 1,2 W/m2K, 2980/2700, podrobně viz výpis prvků | ks | 4 |  | 0 |  | Vlastní |  |  |  | 21
12 | 640MAT07R | Dveře plastové, U = 1,2 W/m2K, 1200/2700, podrobně viz výpis prvků | ks | 1 |  | 0 |  | Vlastní |  |  |  | 21
13 | 640MAT08R | Dveře plastové, U = 1,2 W/m2K, 1000/2100, podrobně viz výpis prvků | ks | 1 |  | 0 |  | Vlastní |  |  |  | 21
14 | 640MAT09R | Dveře plastové, U = 1,2 W/m2K, 1200/2400, podrobně viz výpis prvků | ks | 3 |  | 0 |  | Vlastní |  |  |  | 21
15 | 640MAT10R | Dveře plastové, U = 1,2 W/m2K, 1200/2400, podrobně viz výpis prvků | ks | 1 |  | 0 |  | Vlastní |  |  |  | 21
16 | 640MAT11R | Dveře plastové, U = 1,2 W/m2K, 1000/2100, podrobně viz výpis prvků | ks | 1 |  | 0 |  | Vlastní |  |  |  | 21
Díl: | 95 | Dokončovací konstrukce na pozemních stavbách |  |  | 0
| 952 90 Vyčištění budov a ostatních objektů | [7 empty] | 1
| 952 90-11 budov bytové nebo občanské výstavby - zametení a umytí podlah, dlažeb, obkladů, schodů v místnostech, chodbách a schodištích, vyčištění a umytí oken, dveří s rámy, zárubněmi, umytí a vyčištění jiných zasklených a natíraných ploch a zařizovacích předmětů před předáním do užívání | [7 empty] | 2 | [5 empty] | 952 90-11 budov bytové nebo občanské výstavby - zametení a umytí podlah, dlažeb, obkladů, schodů v místnostech, chodbách a schodištích, vyčištění a umytí oken, dveří s rámy, zárubněmi, umytí a vyčištění jiných zasklených a natíraných ploch a zařizovacích předmětů před předáním do užívání
17 | 952901111R00 | ...světlá výška podlaží do 4 m | m2 | 176.22 |  | 0 | 801-1 | RTS |  |  |  | 21
|  | 176.2200 |  | 176.22
| 954 Obklady konstrukcí sádrokartonovými deskami | [7 empty] | 1
| 954 2 obklady dřevěných konstrukcí | [7 empty] | 2
| 954 21 obklady dřevěných sloupů do 300 x 300 mm | [7 empty] | 3
18 | 954211201T00 | 1x opláštění, dvoustranný, deska standard tloušťky 12,5 mm | m | 793.92 |  | 0 | 801-1 | Vlastní |  |  |  | 21
|  | Včetně: | [13 empty] | Včetně:
|  | - nezbytné úpravy desek na příslušný rozměr, | [13 empty] | - nezbytné úpravy desek na příslušný rozměr,
|  | - úpravy rohů, koutů a hran konstrukcí ze sádrokartonu, | [13 empty] | - úpravy rohů, koutů a hran konstrukcí ze sádrokartonu,
|  | - standardního tmelení Q2, to je: základní tmelení Q1+ dodatečné tmelení (tmelení najemno) a případné přebroušení. | [13 empty] | - standardního tmelení Q2, to je: základní tmelení Q1+ dodatečné tmelení (tmelení najemno) a případné přebroušení.
|  | nadprazi : 176.2200 |  | 176.22
|  | osteni : 237.6000-2,1*4 |  | 229.2
|  | osteni_stredni_cast : 231.0000 |  | 231
|  | parapet : 157.5000 |  | 157.5
Díl: | 96 | Bourání konstrukcí |  |  | 0
| 962 03-6 Demontáž sádrokartonových, sádrovláknitých příček a předstěn | [7 empty] | 1
bez tepelné izolace
19 | 767137803T00 | sádrokartonových desek bez roštu, do suti | m2 | 160.464 |  | 0 | 801-3 | Vlastní |  |  |  | 21
|  | nadprazi : 176.2200*0,2 |  | 35.244
|  | osteni : 237.6000*0,2 |  | 47.52
|  | osteni_stredni_cast : 231.0000*0,2 |  | 46.2
|  | parapet : 157.5000*0,2 |  | 31.5
| 968 Vybourání otvorových výplní | [7 empty] | 1
20 | 96806DEK1T00 | včetně vyvěšení křídel, včetně vyvěšení křídel | m2 | 338.87 |  | 0 | 801-3 | Vlastní |  |  |  | 21
|  | včetně případného vybourání vnitřního parapetu | [13 empty] | včetně případného vybourání vnitřního parapetu
|  | otvor : 338.8700 |  | 338.87
Díl: | 99 | Staveništní přesun hmot |  |  | 0
| 998 01-40 Budovy se svislou kcí mont.tyč. - jakýkoliv plášť | [7 empty] | 1
Přesun hmot
pro budovy občanské výstavby (801)
pro haly občanské výstavby (802)
pro budovy pro bydlení (803)
pro haly pro výrobu a služby (811)
pro budovy pro výrobu a služby (812)
se svislou nosnou konstrukcí montovanou z dílců betonových tyčových (4),
se všemi druhy obvodových plášťů i bez pláště kromě pláště vyzdívaného z cihel, tvárnic a bloků
Příplatek za zvětšený přesun přes vymezenou největší dopravní vzdálenost
21 | 998014021R00 | Přesun hmot, budovy mont. vícepodl. s pláštěm, 18m | t | 20.9768 |  | 0 | 801-2 | RTS |  |  |  | 21
Díl: | 762 | Konstrukce tesařské |  |  | 0
| 762 52 Položení podlah | [7 empty] | 1
| 762 52-1 montáž | [7 empty] | 2
22 | 762526210R00 | ...podlahových lišt | m | 2.88 |  | 0 | 800-762 | RTS |  |  |  | 21
|  | det_G : 1,2*2+0,12*2*2 |  | 2.88
| 762 52 Položení podlah | [7 empty] | 1
23 | 762512255T00 | z desek kotvených do podkladní konstrukce | m2 | 0.72 |  | 0 | 800-762 | Vlastní |  |  |  | 21
|  | včetně kotevní techniky | [13 empty] | včetně kotevní techniky
|  | det_G : 1,2*2*0,3 |  | 0.72
| 766 41 Montáž obložení stěn, sloupů a pilířů | [7 empty] | 1
| 766 41-1 doplňkové konstrukce | [7 empty] | 2
24 | 766417111R00 | ...podkladový rošt pod obložení stěn | m | 802.32 |  | 0 | 800-766 | RTS |  |  |  | 21
|  | včetně dodávky kotevní techniky | [13 empty] | včetně dodávky kotevní techniky
|  | nadprazi : 176.2200 |  | 176.22
|  | osteni : 237.6000 |  | 237.6
|  | osteni_stredni_cast : 231.0000 |  | 231
|  | parapet : 157.5000 |  | 157.5
25 | 60510000R | lať jehličnaté(SM/JD); průřez 15 cm2; jakost I; l = 3 000 až 5 000 mm | m | 842.436 |  | 0 | SPCM | RTS |  |  |  | 21
|  | nadprazi : 176.2200*1,05 |  | 185.031
|  | osteni : 237.6000*1,05 |  | 249.48
|  | osteni_stredni_cast : 231.0000*1,05 |  | 242.55
|  | parapet : 157.5000*1,05 |  | 165.375
26 | 60725017R | OSB deska pro prostředí vlhké; strana nebroušená; hrana rovná; tl = 25,0 mm | m2 | 0.792 |  | 0 | SPCM | RTS |  |  |  | 21
|  | det_G : 1,2*2*0,3*1,1 |  | 0.792
27 | 61193651.AR | lišta soklová; MDF; materiál dřevo; š = 20,0 mm; h = 40,0 mm; l = 2 400 mm; buk | m | 3.024 |  | 0 | SPCM | RTS |  |  |  | 21
|  | det_G : (1,2*2+0,12*2*2)*1,05 |  | 3.024
| 998 76 Přesun hmot pro konstrukce tesařské | [7 empty] | 1
50 m vodorovně
28 | 998762102R00 | ...v objektech výšky do 6 m | t | 0.85646 |  | 0 | 800-762 | RTS |  |  |  | 21
Díl: | 784 | Malby |  |  | 0
| 784 41 Příprava povrchu | [7 empty] | 1
| 784 41-2 Penetrace (napouštění) podkladu | [7 empty] | 2
29 | 784191101R00 | ...disperzní otěruvzdorná, jednonásobná | m2 | 201.846 |  | 0 | 800-784 | RTS |  |  |  | 21
|  | ostění : 2,1*4*0,3 |  | 2.52
|  | nadprazi : 176.2200*0,3 |  | 52.866
|  | osteni : (237.6000-2,1*4)*0,3 |  | 68.76
|  | osteni_stredni_cast : 231.0000*0,2 |  | 46.2
|  | parapet : 157.5000*0,2 |  | 31.5
| 784 45 Malby z malířských směsí se začištěním | [7 empty] | 1
30 | 784195112R00 | ...disperzní, , bílé, dvojnásobné | m2 | 2.52 |  | 0 | 800-784 | RTS |  |  |  | 21
|  | ostění : 2,1*4*0,3 |  | 2.52
31 | 784195512R00 | ...disperzní, , bílé, dvojnásobné | m2 | 199.326 |  | 0 | 800-784 | RTS |  |  |  | 21
|  | pro sádrokarton | [13 empty] | pro sádrokarton
|  | nadprazi : 176.2200*0,3 |  | 52.866
|  | osteni : (237.6000-2,1*4)*0,3 |  | 68.76
|  | osteni_stredni_cast : 231.0000*0,2 |  | 46.2
|  | parapet : 157.5000*0,2 |  | 31.5
Díl: | 999 | Poplatky za skládky |  |  | 0
| 979 08-4 Poplatek za skládku | [7 empty] | 1
32 | 979990110R00 | ...sádrokartonové desky | t | 1.9256 |  | 0 | 801-3 | RTS |  |  |  | 21
|  | nadprazi : 176.2200*0,2*0,012 |  | 0.4229
|  | osteni : 237.6000*0,2*0,012 |  | 0.5702
|  | osteni_stredni_cast : 231.0000*0,2*0,012 |  | 0.5544
|  | parapet : 157.5000*0,2*0,012 |  | 0.378
33 | 979990162R00 | ...dřevo+sklo | t | 21.0099 |  | 0 | 801-3 | RTS |  |  |  | 21
Díl: | D96 | Přesuny suti a vybouraných hmot |  |  | 0
| 979 01 Svislá doprava suti a vybouraných hmot | [7 empty] | 1
34 | 979011111R00 | ...za prvé podlaží nad nebo pod základním podlažím | t | 22.9355 |  | 0 | 801-3 | RTS |  |  |  | 21
| 979 08-1 Odvoz suti a vybouraných hmot na skládku | [7 empty] | 1
35 | 979081111R00 | ...do 1 km | t | 22.9355 |  | 0 | 801-3 | RTS |  |  |  | 21
36 | 979081121R00 | ...příplatek za každý další 1 km | t | 688.0652 |  | 0 | 801-3 | RTS |  |  |  | 21
| 979 08-2 Vnitrostaveništní doprava suti a vybouraných hmot | [7 empty] | 1
37 | 979082111R00 | ...do 10 m | t | 22.9355 |  | 0 | 801-3 | RTS |  |  |  | 21
38 | 979082121R00 | ...příplatek k ceně za každých dalších 5 m | t | 229.3551 |  | 0 | 801-3 | RTS |  |  |  | 21
Díl: | VAR | Variantní náklady |  |  | 0
39 | ON-POL01 | Průzkum objektu na výskyt azbestu | soubor | 1 |  | 0 |  | Vlastní |  |  |  | 21
|  | Položka obsahuje: | [13 empty] | Položka obsahuje:
|  | - odebrání vzoru z vlákoncementových desek obložení - 1 ks | [13 empty] | - odebrání vzoru z vlákoncementových desek obložení - 1 ks
|  | - vyhodnocení vzorku na výskyt azbestových vláken - 1 ks | [13 empty] | - vyhodnocení vzorku na výskyt azbestových vláken - 1 ks
|  | - písemný výstup z odběru a vyhodnocení - 3 paré | [13 empty] | - písemný výstup z odběru a vyhodnocení - 3 paré
40 | VAR-POL01 | Náklady na zajištění prostředí a osob proti kontaminaci azbestovými částicemi | m2 | 160.464 |  | 0 |  | Vlastní |  |  |  | 21
|  | Tato položka vyjadřuje hodnotu nákladu v případě že průzkum prokáže výskyt azbestových vláken v demontovaných konstrukcích. Způsob jejího stanovení, čerpání a vykazování musí definovat objednatel. | [13 empty] | Tato položka vyjadřuje hodnotu nákladu v případě že průzkum prokáže výskyt azbestových vláken v demontovaných konstrukcích. Způsob jejího stanovení, čerpání a vykazování musí definovat objednatel.
|  | Položka obsahuje: | [13 empty] | Položka obsahuje:
|  | - projektovou dokumentaci na zajištění prostředí a osob proti kontaminaci azbestovými částicemi | [13 empty] | - projektovou dokumentaci na zajištění prostředí a osob proti kontaminaci azbestovými částicemi
|  | - provedení opatření vyplívající z projektové dokumentace na zajištění prostředí a osob proti kontaminaci azbestovými částicemi | [13 empty] | - provedení opatření vyplívající z projektové dokumentace na zajištění prostředí a osob proti kontaminaci azbestovými částicemi
|  | nadprazi : 176.2200*0,2 |  | 35.244
|  | osteni : 237.6000*0,2 |  | 47.52
|  | osteni_stredni_cast : 231.0000*0,2 |  | 46.2
|  | parapet : 157.5000*0,2 |  | 31.5
[10 empty] | 0 | 0 |  | 15 | 21
| Celkem za objekt |  |  |  |  | 0 | [6 empty] | 0 | 0

## SO 01 03 Pol
Položkový soupis prací a dodávek
S: | 14/001172 | MŠ Vinohrady, Tylova 624, Česká Třebová
O: | SO 01 | Snížení energetické náročnosti stavby
R: | 03 | Střecha
P.č. | Číslo položky | Název položky | MJ | množství | cena / MJ | celkem | Ceník | Cen. soustava
| Ceník, kapitola | Poznámka uchazeče
Díl: | 63 | Podlahy a podlahové konstrukce |  |  | 0
| 632 92-2 Kladení dlaždic na terče - podložky | [7 empty] | 1
| 632 92-23 podstavce výškově stavitelné | [7 empty] | 2
1 | 632922952RT2 | ...dlaždice 400 x 400 mm, výškově stavitelné podstavce 55-70 mm | m2 | 5.16 |  | 0 | 801-1 | RTS |  |  |  | 21
|  | včetně dodávky terčů | [12 empty] | včetně dodávky terčů
|  | S5* : 4,3*1,2 |  | 5.16
2 | 59245320R | dlažba betonová dvouvrstvá; čtverec; l = 400 mm; š = 400 mm; tl. 4,0 mm; šedá | m2 | 5.676 |  | 0 | SPCM | RTS |  |  |  | 21
|  | S5* : 4,3*1,2*1,1 |  | 5.676
Díl: | 96 | Bourání konstrukcí |  |  | 0
| 965 04 Bourání podkladů pod dlažby nebo litých celistvých dlažeb a mazanin | [7 empty] | 1
3 | 965042121RT1 | ...betonových nebo z litého asfaltu, tloušťky do 100 mm, plochy do 1 m2 | m3 | 4.4035 |  | 0 | 801-3 | RTS |  |  |  | 21
|  | Plocha původního náběhového klínu atiky : 88,07*0,05 |  | 4.4035
Díl: | 99 | Staveništní přesun hmot |  |  | 0
| 998 01-40 Budovy se svislou kcí mont.tyč. - jakýkoliv plášť | [7 empty] | 1
Přesun hmot
pro budovy občanské výstavby (801)
pro haly občanské výstavby (802)
pro budovy pro bydlení (803)
pro haly pro výrobu a služby (811)
pro budovy pro výrobu a služby (812)
se svislou nosnou konstrukcí montovanou z dílců betonových tyčových (4),
se všemi druhy obvodových plášťů i bez pláště kromě pláště vyzdívaného z cihel, tvárnic a bloků
Příplatek za zvětšený přesun přes vymezenou největší dopravní vzdálenost
4 | 998014021R00 | Přesun hmot, budovy mont. vícepodl. s pláštěm, 18m | t | 0.7693 |  | 0 | 801-2 | RTS |  |  |  | 21
Díl: | 712 | Živičné krytiny |  |  | 0
| 712 30 Oprava povlakové krytiny střech plochých do 10° | [7 empty] | 1
příplatek za správkový kus,
5 | 712300951RT1 | ...oprava boulí NAIP pásy přitavením | m2 | 121.4625 |  | 0 | 800-711 | RTS |  |  |  | 21
|  | položka je určena i pro vyspravení a vyrovnání podkladu. Předpoklad do 15% plochy. | [12 empty] | položka je určena i pro vyspravení a vyrovnání podkladu. Předpoklad do 15% plochy.
|  | S5 : 809.7500*0,15 |  | 121.4625
| 712 31 Povlakové krytiny střech do 10° za studena | [7 empty] | 1
| 712 31-1 nátěrem | [7 empty] | 2
6 | 712311101RZ1 | ...1 x, penetračním nebo asfaltovým lakem, včetně dodávky materiálu | m2 | 275.2244 |  | 0 | 800-711 | RTS |  |  |  | 21
|  | Plocha původního náběhového klínu atiky : 88,07 |  | 88.07
|  | det_F : 220.2400*0,45 |  | 99.108
|  | det_F : 220.2400*0,36 |  | 79.2864
|  | det_G : 21.2800*0,25 |  | 5.32
|  | det_J : 2.4000*0,3 |  | 0.72
|  | VZT_bm : 6.8000*0,4 |  | 2.72
| 712 34 Povlakové krytiny střech do 10° pásy přitavením | [7 empty] | 1
7 | 712341559RT1 | ...v celé ploše, 1 vrstva, bez dodávky pásu | m2 | 1223.796 |  | 0 | 800-711 | RTS |  |  |  | 21
|  | Položka je určena i pro plnoplošné lepení samolepícími pásy. | [12 empty] | Položka je určena i pro plnoplošné lepení samolepícími pásy.
|  | S5 : 809.7500 |  | 809.75
|  | Plocha původního náběhového klínu atiky : 88,07 |  | 88.07
|  | det_F : 220.2400*0,6 |  | 132.144
|  | det_F : 220.2400*0,7 |  | 154.168
|  | det_G : 21.2800*0,4 |  | 8.512
|  | det_G : 21.2800*0,25 |  | 5.32
|  | det_G : 21.2800*0,4 |  | 8.512
|  | det_J : 2.4000*0,25*2 |  | 1.2
|  | det_J : 2.4000*0,4 |  | 0.96
|  | det_H : 7 |  | 7
|  | VZT_bm : 6.8000*0,6*2 |  | 8.16
8 | 712341659RT1 | ...bodově, 1 vrstva, bez dodávky pásu | m2 | 809.75 |  | 0 | 800-711 | RTS |  |  |  | 21
|  | S5 : 809.7500 |  | 809.75
| 712 39 Povlakové krytiny střech do 10° ostatní | [7 empty] | 1
Provedení povlakové krytiny střech o sklonu do 10° ostatní
9 | 712997001T00 | Přilepení náběhových klínů do asfaltu | m | 470.96 |  | 0 | 800-711 | Vlastní |  |  |  | 21
|  | det_F : 220.2400*2 |  | 440.48
|  | det_G : 21.2800 |  | 21.28
|  | det_J : 2.4000 |  | 2.4
|  | VZT_bm : 6.8000 |  | 6.8
10 | 62833159R | pás izolační z oxidovaného asfaltu natavitelný; nosná vložka skelná tkanina; horní strana jemný minerální posyp; spodní strana PE fólie, jemný minerální posyp; tl. 4,0 mm | m2 | 139.6819 |  | 0 | SPCM | RTS |  |  |  | 21
|  | S5 : 809.7500*0,15*1,15 |  | 139.6819
11 | 628522505T | pás izolační z modifikovaného asfaltu barva modrozelený; natavitelný; nosná vložka polyesterová rohož + obousměrné vyztužení skleněnými vlákny (220 g/m2); horní strana hrubozrný břidličný posyp; spodní strana PE fólie; tl. 5,3 mm | m2 | 1123.6765 |  | 0 |  | Vlastní |  |  |  | 21
|  | Speciální úprava - retardéry hoření | [12 empty] | Speciální úprava - retardéry hoření
|  | S5 : 809.7500*1,15 |  | 931.2125
|  | det_F : 220.2400*0,7*1,15 |  | 177.2932
|  | det_G : 21.2800*0,4*1,15 |  | 9.7888
|  | det_J : 2.4000*0,25*1,15 |  | 0.69
|  | VZT_bm : 6.8000*0,6*1,15 |  | 4.692
12 | 62852269R | pás izolační z modifikovaného asfaltu samolepicí; nosná vložka skelná tkanina; horní strana jemný minerální posyp; spodní strana PE fólie; tl. 3,0 mm | m2 | 166.8236 |  | 0 | SPCM | RTS |  |  |  | 21
|  | det_F : 220.2400*0,6*1,15 |  | 151.9656
|  | det_G : 21.2800*0,25*1,15 |  | 6.118
|  | det_J : 2.4000*0,25*1,15 |  | 0.69
|  | det_H : 7*1,15 |  | 8.05
13 | 62852616R | pás izolační z modifikovaného asfaltu natavitelný; nosná vložka skelná rohož + Al fólie; horní strana jemný minerální posyp; spodní strana PE fólie; tl. 4,0 mm | m2 | 1059.6675 |  | 0 | SPCM | RTS |  |  |  | 21
|  | S5 : 809.7500*1,15 |  | 931.2125
|  | det_F : 220.2400*0,45*1,15 |  | 113.9742
|  | det_G : 21.2800*0,4*1,15 |  | 9.7888
|  | VZT_bm : 6.8000*0,6*1,15 |  | 4.692
14 | 62855214R | pás izolační z modifikovaného asfaltu samolepicí; nosná vložka skelná rohož + Al fólie; horní strana jemný minerální posyp; spodní strana PE fólie; tl. 2,5 mm | m2 | 102.3845 |  | 0 | SPCM | RTS |  |  |  | 21
|  | Plocha původního náběhového klínu atiky : 88,07*1,15 |  | 101.2805
|  | det_J : 2.4000*0,4*1,15 |  | 1.104
15 | 63152902R | deska spádová, klín minerální vlákno; š = 50,0 mm; tl. 50,0 mm; l = 1 000 mm; obj. hmotnost 150,00 kg/m3; rovná hrana; součinitel tepelné vodivosti 0,039 W/mK; hydrofobizováno | m | 494.508 |  | 0 | SPCM | RTS |  |  |  | 21
|  | det_F : 220.2400*1,05*2 |  | 462.504
|  | det_G : 21.2800*1,05 |  | 22.344
|  | det_J : 2.4000*1,05 |  | 2.52
|  | VZT_bm : 6.8000*1,05 |  | 7.14
| 998 71-2 Přesun hmot pro povlakové krytiny | [7 empty] | 1
50 m vodorovně měřeno od těžiště půdorysné plochy skládky do těžiště půdorysné plochy objektu
16 | 998712102R00 | ...v objektech výšky přes 6 do 12 m | t | 11.802 |  | 0 | 800-711 | RTS |  |  |  | 21
Díl: | 713 | Izolace tepelné |  |  | 0
| 713 14 Montáž tepelné izolace střech na plný podklad | [7 empty] | 1
17 | 713141125R00 | ...desky, na lepidlo | m2 | 862.6076 |  | 0 | 800-713 | RTS |  |  |  | 21
|  | včetně dodávky PUK lepidla | [12 empty] | včetně dodávky PUK lepidla
|  | S5 : 809.7500 |  | 809.75
|  | det_F : 220.2400*(0,16+0,08) |  | 52.8576
18 | 713141311R00 | ...EPS s asfaltovým pásem, na kotvy | m2 | 807.7676 |  | 0 | 800-713 | RTS |  |  |  | 21
|  | Položka je určena pro montáž tepelné izolace střech z desek s nakašírovaným asfaltovým pásem, na plný podklad připevněním pomocí kotev do předvrtaných otvorů včetně dodávky kotev do 6 ks/m2 a následné natavení přesahujícího asfaltového pásu bez dodávky pásu. | [12 empty] | Položka je určena pro montáž tepelné izolace střech z desek s nakašírovaným asfaltovým pásem, na plný podklad připevněním pomocí kotev do předvrtaných otvorů včetně dodávky kotev do 6 ks/m2 a následné natavení přesahujícího asfaltového pásu bez dodávky pásu.
|  | S5 : 809.7500 |  | 809.75
|  | det_F : -220.2400*0,06 |  | -13.2144
|  | det_G : 21.2800*0,4 |  | 8.512
|  | VZT_bm : 6.8000*0,4 |  | 2.72
19 | 28375766.AR | deska izolační EPS 100 S; pěnový polystyren; povrch hladký; obj. hmotnost 20,00 kg/m3; š = 500,0 mm; l = 1 000 mm | m3 | 1.1629 |  | 0 | SPCM | RTS |  |  |  | 21
|  | tl. 60 mm | [12 empty] | tl. 60 mm
|  | det_F : 220.2400*0,08*0,06*1,1 |  | 1.1629
20 | 28375792R | deska izolační EPS 100S, tepelně, hydroiz.; pěnový polystyren; povrch hladký; rovná hrana; tl. 80,0 mm; kašírování skelná tkanina, oxidovaný asfalt; š = 1 000,0 mm; l = 1 250 mm | m2 | 812.4663 |  | 0 | SPCM | RTS |  |  |  | 21
|  | S5 : 809.7500*1,02 |  | 825.945
|  | det_F : -220.2400*0,06*1,02 |  | -13.4787
21 | 28375793R | deska izolační EPS 100S, tepelně, hydroiz.; pěnový polystyren; povrch hladký; rovná hrana; tl. 100,0 mm; kašírování skelná tkanina, oxidovaný asfalt; š = 1 000,0 mm; l = 1 250 mm | m2 | 11.4566 |  | 0 | SPCM | RTS |  |  |  | 21
|  | det_G : 21.2800*0,4*1,02 |  | 8.6822
|  | VZT_bm : 6.8000*0,4*1,02 |  | 2.7744
22 | 28375971R | deska spádová, klín EPS 100S; pěnový polystyren; š = 1 000,0 mm; l = 1 000 mm; součinitel tepelné vodivosti 0,038 W/mK | m3 | 106.887 |  | 0 | SPCM | RTS |  |  |  | 21
|  | prům. tl. 120 mm | [12 empty] | prům. tl. 120 mm
|  | S5 : 809.7500*0,12*1,1 |  | 106.887
23 | 28375971R | deska spádová, klín EPS 100S; pěnový polystyren; š = 1 000,0 mm; l = 1 000 mm; součinitel tepelné vodivosti 0,038 W/mK | m3 | 4.2638 |  | 0 | SPCM | RTS |  |  |  | 21
|  | prům. tl. 110 mm | [12 empty] | prům. tl. 110 mm
|  | det_F : 220.2400*0,16*0,11*1,1 |  | 4.2639
24 | 62833159R | pás izolační z oxidovaného asfaltu natavitelný; nosná vložka skelná tkanina; horní strana jemný minerální posyp; spodní strana PE fólie, jemný minerální posyp; tl. 4,0 mm | m2 | 139.1921 |  | 0 | SPCM | RTS |  |  |  | 21
|  | kotvy : (105,08*2+108,34*3+22,28*1,5+5,69*1,5+31,08*0,5+2,66*1,5+809.7500*3)*0,2*0,2*1,15 |  | 139.1921
| 998 71-3 Přesun hmot pro izolace tepelné | [7 empty] | 1
50 m vodorovně měřeno od těžiště půdorysné plochy skládky do těžiště půdorysné plochy objektu
25 | 998713102R00 | ...v objektech výšky do 12 m | t | 7.1423 |  | 0 | 800-713 | RTS |  |  |  | 21
Díl: | 721 | Vnitřní kanalizace |  |  | 0
| 721 23 Střešní vtoky | [7 empty] | 1
| 721 23-1 Doplňky pro střešní vtoky | [7 empty] | 2
26 | 721239101R01 | ...nástavec 300mm / d 125mm s továrně připojeným živičným izolačním pásem pro napojení na tomu odpovídající hydroizolace | kus | 7 |  | 0 | 800-721 | RTS |  |  |  | 21
|  | det_H : 7 |  | 7
| 721 23 Střešní vtoky | [7 empty] | 1
27 | 721234102T00 | DN 125, z PP s svislým odtokem, s živičným izolačním pásem, se záchytným košem | kus | 7 |  | 0 | 800-721 | Vlastní |  |  |  | 21
|  | det_H : 7 |  | 7
28 | 721-POL01 | Stavební přípomoci související s montáží vtoku | soubor | 7 |  | 0 |  | Vlastní |  |  |  | 21
|  | Položka obsahuje: | [12 empty] | Položka obsahuje:
|  | - demontáž stávajícího vtoku včetně ekologické likvidace suti | [12 empty] | - demontáž stávajícího vtoku včetně ekologické likvidace suti
|  | - rozměrová úprava okolí vtoku pro montáž vtoku | [12 empty] | - rozměrová úprava okolí vtoku pro montáž vtoku
|  | - dodávku a montáž přechodové tvarovky mezi vtokem a stávajícím potrubím | [12 empty] | - dodávku a montáž přechodové tvarovky mezi vtokem a stávajícím potrubím
|  | - dotěsnění PUR pěnou včetně dodávky pěny | [12 empty] | - dotěsnění PUR pěnou včetně dodávky pěny
| 998 72-1 Přesun hmot pro vnitřní kanalizaci | [7 empty] | 1
50 m vodorovně, měřeno od těžiště půdorysné plochy skládky do těžiště půdorysné plochy objektu
29 | 998721102R00 | ...v objektech výšky do 12 m | t | 0.02779 |  | 0 | 800-721 | RTS |  |  |  | 21
Díl: | 762 | Konstrukce tesařské |  |  | 0
| 762 34 Bednění a laťování | [7 empty] | 1
| 762 34-1 montáž | [7 empty] | 2
| 762 34-11 bednění | [7 empty] | 3
30 | 762341630R00 | ...štítových okapových říms, krajnic, závětrných prken, a žaluzií ve spádu nebo rovnoběžně s okapem z fdesek tvrdých tloušťky do 8 mm | m2 | 79.2864 |  | 0 | 800-762 | RTS |  |  |  | 21
|  | det_F : 220.2400*0,36 |  | 79.2864
| 762 34-8 Demontáž bednění a laťování | [7 empty] | 1
31 | 762341811R00 | ...bednění střech rovných, obloukových, o sklonu do 60 stupňů včetně všech nadstřešních konstrukcí z prken hrubých | m2 | 96.877 |  | 0 | 800-762 | RTS |  |  |  | 21
|  | Plocha původního náběhového klínu atiky : 88,07*1,1 |  | 96.877
32 | 762342812R00 | ...laťování střech o sklonu do 60 stupňů včetně všech nadstřešních konstrukcí rozteč latí přes 22 do 50 cm | m2 | 96.877 |  | 0 | 800-762 | RTS |  |  |  | 21
|  | Plocha původního náběhového klínu atiky : 88,07*1,1 |  | 96.877
33 | 31174032R | prvek upevňovací šroub; kotevní prvek do prof.plechu a dřev.bednění; 4,8x160 mm; mater. zušlecht.pozink.ocel | kus | 1102 |  | 0 | SPCM | RTS |  |  |  | 21
|  | det_F : 1102 |  | 1102
34 | 31174060R | prvek upevňovací podložka; kotevní prvek do prof.plechu a dřev.bednění; 82/40 mm; mater. ocel s povrch.úpravou | kus | 1102 |  | 0 | SPCM | RTS |  |  |  | 21
|  | det_F : 1102 |  | 1102
35 | 60725014R | OSB deska pro prostředí vlhké; strana nebroušená; hrana rovná; tl = 18,0 mm | m2 | 87.215 |  | 0 | SPCM | RTS |  |  |  | 21
|  | det_F : 220.2400*0,36*1,1 |  | 87.215
| 998 76 Přesun hmot pro konstrukce tesařské | [7 empty] | 1
50 m vodorovně
36 | 998762102R00 | ...v objektech výšky do 6 m | t | 0.95064 |  | 0 | 800-762 | RTS |  |  |  | 21
Díl: | 764 | Konstrukce klempířské |  |  | 0
| 764 01-13 Lemování z pozinkovaného plechu | [7 empty] | 1
| 764 01-138 montáž, | [7 empty] | 2
| 764 01-1381 lemování zdí | [7 empty] | 3
37 | 764333291R00 | ...na střechách s živičnou krytinou | m | 37.7 |  | 0 | 800-764 | RTS |  |  |  | 21
|  | vč. spojovacích prostředků. | [12 empty] | vč. spojovacích prostředků.
|  | K04 : 35,3 |  | 35.3
|  | K06 : 2,4 |  | 2.4
38 | 764333292R00 | ...rohů zdí na střechách s živičnou krytinou | kus | 6 |  | 0 | 800-764 | RTS |  |  |  | 21
|  | vč. spojovacích prostředků. | [12 empty] | vč. spojovacích prostředků.
|  | 6 |  | 6
| 764 21-23 Demontáž oplechování zdí a nadezdívek | [7 empty] | 1
39 | 764430840R00 | ...rš od 330 do 500 mm | m | 222.64 |  | 0 | 800-764 | RTS |  |  |  | 21
|  | det_F : 220.2400 |  | 220.24
|  | det_J : 2.4000 |  | 2.4
| 764 33 Lemování z pozinkovaného plechu | [7 empty] | 1
40 | 764333225T00 | na plochých střechách včetně rohů, spojů, lišt a dilatací rš 245 mm | m | 35.3 |  | 0 | 800-764 | Vlastní |  |  |  | 21
|  | K05 : 35,3 |  | 35.3
| 764 33 Demontáž lemování | [7 empty] | 1
41 | 764334850T00 | zdí plochých střech, rš do 330 mm | m | 21.28 |  | 0 | 800-764 | Vlastní |  |  |  | 21
|  | det_G : 21.2800 |  | 21.28
| 764 42 Oplechování říms a ozdobných prvků z plechu | [7 empty] | 1
42 | 764421240T00 | z Pz plechu | m | 232.5 |  | 0 | 800-764 | Vlastní |  |  |  | 21
|  | výroba + montáž, včetně rohů, r.š. 270 mm, plech bude z výroby lakován. | [12 empty] | výroba + montáž, včetně rohů, r.š. 270 mm, plech bude z výroby lakován.
|  | K03 : 232,5 |  | 232.5
43 | 553 26DEKT | lišta přítlačná; z Pz plechu; tl. 0,60 mm; š = 50,0 mm | m | 35.3 |  | 0 |  | Vlastní |  |  |  | 21
|  | plech bude z výroby lakován | [12 empty] | plech bude z výroby lakován
|  | K04 : 35,3 |  | 35.3
44 | 553 27DEKT | lišta stěnová vyhnutá; plech žárově pozinkovaný; rš = 70 mm | m | 2.4 |  | 0 |  | Vlastní |  |  |  | 21
|  | plech bude z výroby lakován | [12 empty] | plech bude z výroby lakován
|  | K06 : 2,4 |  | 2.4
| 998 76-4 Přesun hmot pro konstrukce klempířské | [7 empty] | 1
50 m vodorovně
45 | 998764102R00 | ...v objektech výšky do 12 m | t | 0.82113 |  | 0 | 800-764 | RTS |  |  |  | 21
Díl: | 767 | Konstrukce zámečnické |  |  | 0
46 | 767-POL02 | Lávka s pororoštem, Z2, podrobně viz výpis prvků | soubor | 1 |  | 0 |  | Vlastní |  |  |  | 21
|  | včetně demontáže a zpětné montáže s dodávkou nové kotevní techniky | [12 empty] | včetně demontáže a zpětné montáže s dodávkou nové kotevní techniky
| 998 76-7 Přesun hmot pro kovové stavební doplňk. konstrukce | [7 empty] | 1
50 m vodorovně
47 | 998767202R00 | ...v objektech výšky do 12 m | % | 100 |  | 0 | 800-767 | RTS |  |  |  | 21
Díl: | 799 | Ostatní |  |  | 0
48 | 799-POL01 | Opracování prostupu střechou - podrobně viz. detail I, včetně dodávky potřebného materiálu | soubor | 1 |  | 0 |  | Vlastní |  |  |  | 21
|  | Položka obsahuje opracování těchto prvků: | [12 empty] | Položka obsahuje opracování těchto prvků:
|  | - odvětrání kanalizace DN 125 - 10 ks | [12 empty] | - odvětrání kanalizace DN 125 - 10 ks
|  | - VZT potrubí DN 250 - 2 ks | [12 empty] | - VZT potrubí DN 250 - 2 ks
|  | - VZT potrubí DN 450 - 1 ks | [12 empty] | - VZT potrubí DN 450 - 1 ks
|  | - odkouření plynových kotlů DN 150 - 3 ks | [12 empty] | - odkouření plynových kotlů DN 150 - 3 ks
|  | - stožár antény - 1 ks | [12 empty] | - stožár antény - 1 ks
49 | 799-POL02 | Opracování kotveního prostupu střechou - podrobně viz. detail I, včetně dodávky materiálu | ks | 30 |  | 0 |  | Vlastní |  |  |  | 21
50 | MON000001 | Montáž záchytného systému, včetně kotevní techniky | soubor | 1 |  | 0 |  | Vlastní |  |  |  | 21
|  | 30 kotev, 1 lano | [12 empty] | 30 kotev, 1 lano
51 | Z60000015 | Kotvicí bod určený ke kotvení do trapézových plechů, kotvení pomocí sklopných kotev | ks | 30 |  | 0 |  | Vlastní |  |  |  | 21
52 | Z60000027 | Nerezové lano 6 mm, pro systémy s požadavkem na permanentní lano | m | 4 |  | 0 |  | Vlastní |  |  |  | 21
53 | Z60000028 | Koncovka k nerez lanu napínací, pro systémy s požadavkem na permanentní lano | ks | 1 |  | 0 |  | Vlastní |  |  |  | 21
54 | Z60000043 | Montážní lano 14 mm, určené pro záchytné systémy, délka lana 23 m, (dodávka) | ks | 1 |  | 0 |  | Vlastní |  |  |  | 21
55 | Z60000045 | Koncovka k nerez lanu pevná | ks | 1 |  | 0 |  | Vlastní |  |  |  | 21
56 | Z60000050 | Štítek | ks | 1 |  | 0 |  | Vlastní |  |  |  | 21
57 | Z60000327 | Kotvicí bod určený na ocelové konstrukce | ks | 2 |  | 0 |  | Vlastní |  |  |  | 21
Díl: | 999 | Poplatky za skládky |  |  | 0
| 979 08-4 Poplatek za skládku | [7 empty] | 1
58 | 979990001R00 | ...stavební suti | t | 9.6877 |  | 0 | 801-3 | RTS |  |  |  | 21
59 | 979990121R00 | ...asfaltové pásy | t | 1.7005 |  | 0 | 801-3 | RTS |  |  |  | 21
60 | 979990161R00 | ...dřevo | t | 1.9375 |  | 0 | 801-3 | RTS |  |  |  | 21
| 979 99 Poplatky za skládku suti | [7 empty] | 1
61 | 97999999XT00 | ocel / plech | t | 0.54229 |  | 0 | 801-3 | Vlastní |  |  |  | 21
Díl: | D96 | Přesuny suti a vybouraných hmot |  |  | 0
| 979 01 Svislá doprava suti a vybouraných hmot | [7 empty] | 1
62 | 979011111R00 | ...za prvé podlaží nad nebo pod základním podlažím | t | 13.868 |  | 0 | 801-3 | RTS |  |  |  | 21
| 979 08-1 Odvoz suti a vybouraných hmot na skládku | [7 empty] | 1
63 | 979081111R00 | ...do 1 km | t | 13.868 |  | 0 | 801-3 | RTS |  |  |  | 21
64 | 979081121R00 | ...příplatek za každý další 1 km | t | 416.0401 |  | 0 | 801-3 | RTS |  |  |  | 21
| 979 08-2 Vnitrostaveništní doprava suti a vybouraných hmot | [7 empty] | 1
65 | 979082111R00 | ...do 10 m | t | 13.868 |  | 0 | 801-3 | RTS |  |  |  | 21
66 | 979082121R00 | ...příplatek k ceně za každých dalších 5 m | t | 138.68 |  | 0 | 801-3 | RTS |  |  |  | 21
[10 empty] | 0 | 0 |  | 15 | 21
| Celkem za objekt |  |  |  |  | 0 | [6 empty] | 0 | 0

## SO 01 04 Pol
Položkový soupis prací a dodávek
S: | 14/001172 | MŠ Vinohrady, Tylova 624, Česká Třebová
O: | SO 01 | Snížení energetické náročnosti stavby
R: | 04 | Sanace ocelové konstrukce
P.č. | Číslo položky | Název položky | MJ | množství | cena / MJ | celkem | Ceník | Cen. soustava
| Ceník, kapitola | Poznámka uchazeče
Díl: | SAN | Sanace konstrukcí |  |  | 0
1 | SAN-POL01 | Ochrana podlahy proti poškození a znečištění | m2 | 850.5 |  | 0 |  | Vlastní |  |  | 21
|  | 1NP : (4,8*3)+(3,6*3)+(19,5*3)+(16,2*3)+(6*3)+(4,2*3)+(15,6*3)+(7,8*3)+(53,4*3)+(7,8*3)+(15,6*3)+(3,6*3)+(6*3) |  | 492.3
|  | 2NP : (24,6*3)*(2*2)+(4,5*3)*2+(6*3)*2 |  | 358.2
2 | SAN-POL02 | Ochrana oken a stěnového pláště proti poškození při vaření v mezistropu | m2 | 700.2 |  | 0 |  | Vlastní |  |  | 21
|  | 1NP : (54+15,6+5,4+19,5+19,5+5,4+15,6)*3 |  | 405
|  | 2NP : (24,6+9+15,6)*(2*3) |  | 295.2
3 | SAN-POL03 | Pracovní lešení pro demontáž a montáž paždíků a pro opravu ocelové konstrukce | m2 | 476.8 |  | 0 |  | Vlastní |  |  | 21
|  | 1NP : (54*2)+(15,6*1,5)+(3*1,5)*2+(9*1,5)*2+(6*1,5)*2+(11,4*1,5)+(12*1,5)+(11*1,5) |  | 237
|  | 2NP : (24,6*2)*(2*2)+(8*1,5)*2+(2*1)*2+(5*1,5)*2 |  | 239.8
4 | SAN-POL04 | Demontáž ocelového kazetového podhledu včetně tepelné izolace, v místě prováděných oprav ocelové konstrukce | m2 | 585.72 |  | 0 |  | Vlastní |  |  | 21
|  | 1NP : (21,6*2,4)*2+(11,4*2,4)+(6*2,4)*2+(15,6*1,8)*2+(8,4*1,2)*2+(4,8*1,2)*2+(19,5*2,4)+(4,2*1,2)+(15,2*1,8)+(5,4*1,2) |  | 333.36
|  | 2NP : (24,6*2,4)*2+(15,6*1,8)*2+(9,3*2,4)*2+(0,6*1,5)*2+(8,4*1,2)*2+(4,8*1,2)*2 |  | 252.36
5 | SAN-POL05 | Montáž ocelového kazetového podhledu včetně uložení tepelné izolace, v místě prováděných oprav ocelové konstrukce | m2 | 585.72 |  | 0 |  | Vlastní |  |  | 21
|  | 1NP : (21,6*2,4)*2+(11,4*2,4)+(6*2,4)*2+(15,6*1,8)*2+(8,4*1,2)*2+(4,8*1,2)*2+(19,5*2,4)+(4,2*1,2)+(15,2*1,8)+(5,4*1,2) |  | 333.36
|  | 2NP : (24,6*2,4)*2+(15,6*1,8)*2+(9,3*2,4)*2+(0,6*1,5)*2+(8,4*1,2)*2+(4,8*1,2)*2 |  | 252.36
6 | SAN-POL06 | Demontáž vzduchotechnického potrubí v místě oprav ocelové konstrukce pro zpětné použití | m | 96 |  | 0 |  | Vlastní |  |  | 21
|  | 24*2*2 |  | 96
7 | SAN-POL07 | Zpětná montáž vzduchotechnického potrubí včetně nového těsnění a spojovacího materiálu, po opravě ocelové konstrukce a montáži podhledu | m | 96 |  | 0 |  | Vlastní |  |  | 21
|  | 24*2*2 |  | 96
8 | SAN-POL08 | Odbroušení nekvalitních svarů na přípoji NZP na stropní nosník | ks | 110 |  | 0 |  | Vlastní |  |  | 21
|  | 1NP : 10+10+6+6+4+4+14+12 |  | 66
|  | 2NP : 10+10+6+6+6+6 |  | 44
9 | SAN-POL09 | Provedení nových montážních svarů na přípoji NZP na stropní nosník | ks | 110 |  | 0 |  | Vlastní |  |  | 21
|  | 1NP : 10+10+6+6+4+4+14+12 |  | 66
|  | 2NP : 10+10+6+6+6+6 |  | 44
10 | SAN-POL10 | Doplnění nátěrového systému v místě oprav - očištění poškozeného nátěru vlivem odbroušení a vaření, základní a jeden vrchní nátěr | m2 | 44 |  | 0 |  | Vlastní |  |  | 21
|  | 110*0,1*4 |  | 44
11 | SAN-POL11 | Odbroušení nekvalitních svarů na přípoji DDS 17 na stropní nosník | ks | 110 |  | 0 |  | Vlastní |  |  | 21
|  | 1NP : 10+10+6+6+4+4+14+12 |  | 66
|  | 2NP : 10+10+6+6+6+6 |  | 44
12 | SAN-POL12 | Provedení nových montážních svarů na přípoji DDS 17 na stropní nosník | ks | 110 |  | 0 |  | Vlastní |  |  | 21
|  | 1NP : 10+10+6+6+4+4+14+12 |  | 66
|  | 2NP : 10+10+6+6+6+6 |  | 44
13 | SAN-POL13 | Doplnění nátěrového systému v místě oprav - očištění poškozeného nátěru vlivem odbroušení a vaření, základní a jeden vrchní nátěr | m2 | 22 |  | 0 |  | Vlastní |  |  | 21
|  | 110*0,1*2 |  | 22
14 | SAN-POL14 | Doplnění chybějících šroubů na lištách pláště v přípoji na doplňkové díly DDS 8 a DDS 17, (dle potřeby převrtat otvory) | ks | 79 |  | 0 |  | Vlastní |  |  | 21
|  | odhad 30% šroubů | [11 empty] | odhad 30% šroubů
|  | DDS 17 : 110*0,3 |  | 33
|  | DDS 8 - 1 NP : (14+10+10+6+6+6+6+1+1+3+5+13)*0,3+0,7 |  | 25
|  | DDS 8 - 2 NP : (35+35)*0,3 |  | 21
15 | SAN-POL15 | Dodatečné utěsnění spar stěnového pláště v mezistropu nízkoexpanzní PUR pěnou, na svislé a vodorovné spáře | m | 488.8 |  | 0 |  | Vlastní |  |  | 21
|  | 1 NP - svislá : (39+10+12+6+5+17+5+1+7+17+5+6+12+10)*0,6 |  | 91.2
|  | 2.NP - svislá : (17+6+8+6+12+10)*2*0,6 |  | 70.8
|  | 1 NP - vodorovná : 54+12,6+15,6+6,6+5,4+19,5+4,6+19,5+5,4+6,6+15,6+12,6 |  | 178
|  | 2 NP - vodorovná : (24,6+6+9+6,6+15,6+12,6)*2 |  | 148.8
16 | SAN-POL16 | Vyčištění místností od hrubých stavebních nečistot | m2 | 850.5 |  | 0 |  | Vlastní |  |  | 21
|  | 1NP : (4,8*3)+(3,6*3)+(19,5*3)+(16,2*3)+(6*3)+(4,2*3)+(15,6*3)+(7,8*3)+(53,4*3)+(7,8*3)+(15,6*3)+(3,6*3)+(6*3) |  | 492.3
|  | 2NP : (24,6*3)*(2*2)+(4,5*3)*2+(6*3)*2 |  | 358.2
17 | SAN-POL17 | Dodávka chybějících styčníkových desek k zavětrovacím dílům NZP | kg | 22 |  | 0 |  | Vlastní |  |  | 21
|  | 110*0,2*1 |  | 22
18 | SAN-POL18 | Vnitrostaveništní vodorovná a svislá přeprava | t | 11.7 |  | 0 |  | Vlastní |  |  | 21
Díl: | VAR | Variantní náklady |  |  | 0
19 | ON-POL01 | Průzkum objektu na výskyt azbestu | soubor | 1 |  | 0 |  | Vlastní |  |  | 21
|  | Položka obsahuje: | [11 empty] | Položka obsahuje:
|  | - odebrání vzoru z vlákoncementových desek obložení - 1 ks | [11 empty] | - odebrání vzoru z vlákoncementových desek obložení - 1 ks
|  | - vyhodnocení vzorku na výskyt azbestových vláken - 1 ks | [11 empty] | - vyhodnocení vzorku na výskyt azbestových vláken - 1 ks
|  | - písemný výstup z odběru a vyhodnocení - 3 paré | [11 empty] | - písemný výstup z odběru a vyhodnocení - 3 paré
20 | VAR-POL01 | Náklady na zajištění prostředí a osob proti kontaminaci azbestovými částicemi | m2 | 585.72 |  | 0 |  | Vlastní |  |  | 21
|  | Tato položka vyjadřuje hodnotu nákladu v případě že průzkum prokáže výskyt azbestových vláken v demontovaných konstrukcích. Způsob jejího stanovení, čerpání a vykazování musí definovat objednatel. | [11 empty] | Tato položka vyjadřuje hodnotu nákladu v případě že průzkum prokáže výskyt azbestových vláken v demontovaných konstrukcích. Způsob jejího stanovení, čerpání a vykazování musí definovat objednatel.
|  | Položka obsahuje: | [11 empty] | Položka obsahuje:
|  | - projektovou dokumentaci na zajištění prostředí a osob proti kontaminaci azbestovými částicemi | [11 empty] | - projektovou dokumentaci na zajištění prostředí a osob proti kontaminaci azbestovými částicemi
|  | - provedení opatření vyplívající z projektové dokumentace na zajištění prostředí a osob proti kontaminaci azbestovými částicemi | [11 empty] | - provedení opatření vyplívající z projektové dokumentace na zajištění prostředí a osob proti kontaminaci azbestovými částicemi
|  | 1NP : (21,6*2,4)*2+(11,4*2,4)+(6*2,4)*2+(15,6*1,8)*2+(8,4*1,2)*2+(4,8*1,2)*2+(19,5*2,4)+(4,2*1,2)+(15,2*1,8)+(5,4*1,2) |  | 333.36
|  | 2NP : (24,6*2,4)*2+(15,6*1,8)*2+(9,3*2,4)*2+(0,6*1,5)*2+(8,4*1,2)*2+(4,8*1,2)*2 |  | 252.36
[9 empty] | 0 | 0 |  | 15 | 21
| Celkem za objekt |  |  |  |  | 0 | [5 empty] | 0 | 0

## SO 01 05 Pol
Položkový soupis prací a dodávek
S: | 14/001172 | MŠ Vinohrady, Tylova 624, Česká Třebová
O: | SO 01 | Snížení energetické náročnosti stavby
R: | 05 | Elektroinstalace - hromosvod
P.č. | Číslo položky | Název položky | MJ | množství | cena / MJ | celkem | Ceník | Cen. soustava
| Ceník, kapitola | Poznámka uchazeče
Díl: | 1 | Zemní práce |  |  | 0
| 139 6 Ruční výkop jam, rýh a šachet | [7 empty] | 1
s přehozením na vzdálenost do 5 m nebo s naložením na ruční dopravní prostředek
1 | 139601103R00 | ...v hornině 4 | m3 | 13.65 |  | 0 | 800-1 | RTS |  |  |  | 21
|  | 195*0,35*0,2 |  | 13.65
| 162 10 Vodorovné přemístění výkopku | [7 empty] | 1
po suchu, bez ohledu na druh dopravního prostředku, bez naložení výkopku, avšak se složením bez rozhrnutí,
2 | 162201102R00 | ...z horniny 1 až 4, na vzdálenost přes 20 do 50 m | m3 | 3.9 |  | 0 | 800-1 | RTS |  |  |  | 21
|  | 195*0,1*0,2 |  | 3.9
3 | 162701105R08 | ...z horniny 1 až 4, na vzdálenost přes 9 000 do 10 000 m | m3 | 3.9 |  | 0 | 800-1 | RTS |  |  |  | 21
|  | 195*0,1*0,2 |  | 3.9
| 162 10-9 příplatek k ceně za každých dalších i započatých 1 000 m přes 10 000 m | [7 empty] | 2
4 | 162701109R08 | ...z horniny 1 až 4 | m3 | 156 |  | 0 | 800-1 | RTS |  |  |  | 21
|  | 195*0,1*0,2*40 |  | 156
| 174 10-11 Zásyp sypaninou se zhutněním | [7 empty] | 1
z jakékoliv horniny s uložením výkopku po vrstvách,
5 | 174101101R00 | ...jam, šachet, rýh nebo kolem objektů v těchto vykopávkách | m3 | 3.9 |  | 0 | 800-1 | RTS |  |  |  | 21
|  | včetně strojního přemístění materiálu pro zásyp ze vzdálenosti do 10 m od okraje zásypu. | [12 empty] | včetně strojního přemístění materiálu pro zásyp ze vzdálenosti do 10 m od okraje zásypu.
|  | Položka je určena pro zásyp stěrkopískem, vlastní dodávka štěrkopísku je oceněna ve specifikaci. | [12 empty] | Položka je určena pro zásyp stěrkopískem, vlastní dodávka štěrkopísku je oceněna ve specifikaci.
|  | 195*0,1*0,2 |  | 3.9
6 | 174101101R00 | ...jam, šachet, rýh nebo kolem objektů v těchto vykopávkách | m3 | 9.75 |  | 0 | 800-1 | RTS |  |  |  | 21
|  | včetně strojního přemístění materiálu pro zásyp ze vzdálenosti do 10 m od okraje zásypu | [12 empty] | včetně strojního přemístění materiálu pro zásyp ze vzdálenosti do 10 m od okraje zásypu
|  | Položka je kalkulována pro zásyp původní zeminou. | [12 empty] | Položka je kalkulována pro zásyp původní zeminou.
|  | 195*0,25*0,2 |  | 9.75
| 181 20 Úprava pláně v násypech | [7 empty] | 1
vyrovnání výškových rozdílů, plochy vodorovné a plochy do sklonu 1 : 5,
7 | 181201111R00 | ...bez rozlišení horniny, se zhutněním - ručně | m2 | 39 |  | 0 | 800-1 | RTS |  |  |  | 21
|  | 195*0,2 |  | 39
| 199 Poplatky za skládku | [7 empty] | 1
8 | 199000002R00 | ...horniny 1- 4 | m3 | 3.9 |  | 0 | 800-1 | RTS |  |  |  | 21
|  | 195*0,1*0,2 |  | 3.9
9 | 58337332R | štěrkopísek frakce 0,0 až 22,0 mm; třída C | T | 7.8 |  | 0 | SPCM | RTS |  |  |  | 21
|  | 195*0,1*0,2*2 |  | 7.8
Díl: | M21 | Elektromontáže |  |  | 0
| 210 22 Vedení uzemňovací | [7 empty] | 1
10 | 210220002R00 | Vedení uzemňovací na povrchu FeZn D 10 mm | m | 605 |  | 0 | M21 | RTS |  |  |  | 21
|  | V položkách je zakalkulována montáž včetně montáže svorek spojovacích, odbočných, upevňovacích a spojovacího materiálu. | [12 empty] | V položkách je zakalkulována montáž včetně montáže svorek spojovacích, odbočných, upevňovacích a spojovacího materiálu.
|  | 69,00 |  | 69
|  | 536,00 |  | 536
11 | 210220010R00 | Nátěr zemnícího pásku do 120 mm2 | m | 215 |  | 0 | M21 | RTS |  |  |  | 21
|  | Položka obsahuje montáž, dodávka materiálu ve specifikaci. | [12 empty] | Položka obsahuje montáž, dodávka materiálu ve specifikaci.
|  | 215,00 |  | 215
12 | 210220021R00 | Vedení uzemňovací v zemi FeZn do 120 mm2 | m | 215 |  | 0 | M21 | RTS |  |  |  | 21
|  | V položkách je zakalkulována montáž včetně montáže svorek spojovacích, odbočných, upevňovacích a spojovacího materiálu. | [12 empty] | V položkách je zakalkulována montáž včetně montáže svorek spojovacích, odbočných, upevňovacích a spojovacího materiálu.
|  | 215,00 |  | 215
13 | 210220231R00 | Tyč jímací s upev. na stř.hřeben do 3 m, na stojan | kus | 18 |  | 0 | M21 | RTS |  |  |  | 21
|  | 18,00 |  | 18
14 | 210220372R00 | Úhelník ochranný nebo trubka s držáky do zdiva | kus | 23 |  | 0 | M21 | RTS |  |  |  | 21
|  | Položka obsahuje montáž a ketvní techniky, dodávka tyče ve specifikaci. | [12 empty] | Položka obsahuje montáž a ketvní techniky, dodávka tyče ve specifikaci.
|  | 23 |  | 23
15 | 210220401R00 | Označení svodu štítky, smaltované, umělá hmota | kus | 23 |  | 0 | M21 | RTS |  |  |  | 21
|  | Položka obsahuje montáž, dodávka materiálu ve specifikaci. | [12 empty] | Položka obsahuje montáž, dodávka materiálu ve specifikaci.
16 | 210220431R00 | Tvarování montážního dílu jímače, ochr.trubky,úhel | kus | 120 |  | 0 | M21 | RTS |  |  |  | 21
|  | pomocný jímač zhotovený z drátu D 8 mm dl. 0,5 m | [12 empty] | pomocný jímač zhotovený z drátu D 8 mm dl. 0,5 m
17 | 210220458R00 | Nátěr nového svodového vodiče, 1x zákl.,2x krycí | m | 605 |  | 0 | M21 | RTS |  |  |  | 21
|  | Položka obsahuje montáž, dodávka materiálu ve specifikaci. | [12 empty] | Položka obsahuje montáž, dodávka materiálu ve specifikaci.
|  | 69,00 |  | 69
|  | 536,00 |  | 536
18 | M21-POL02 | Demontáž hromosvodu včetně ekologické likvidace | soubor | 1 |  | 0 |  | Vlastní |  |  |  | 21
19 | 246121971R | hmota nátěrová na kov vodou ředitelná; základová, vrchní; antikorozní; pro exteriér; mat; červenohnědá; UV odolnost; odolnost proti povětrnosti | kg | 10 |  | 0 | SPCM | RTS |  |  |  | 21
20 | 35441035R | tyč JR 1,5; jímací; provedení Fe/Zn; s rovným koncem; délka 1 500 mm | kus | 18 |  | 0 | SPCM | RTS |  |  |  | 21
|  | 18,00 |  | 18
21 | 35441120R | pásek uzemňovací provedení pozinkovaný; 30 x 4 mm | kg | 215 |  | 0 | SPCM | RTS |  |  |  | 21
|  | 215,00 |  | 215
22 | 35441221R | držák jímače a ochranné trubky; provedení Fe/Zn; délka 200 mm | kus | 18 |  | 0 | SPCM | RTS |  |  |  | 21
|  | 18 |  | 18
23 | 35441312R | stříška ochranná horní; provedení Fe/Zn | kus | 18 |  | 0 | SPCM | RTS |  |  |  | 21
|  | 18 |  | 18
24 | 35441380R | podpěra vedení podložka; provedení Fe/Zn | kus | 184 |  | 0 | SPCM | RTS |  |  |  | 21
|  | 184,00 |  | 184
25 | 35441440R | podpěra vedení do zdiva; provedení Fe/Zn; délka 200 mm | kus | 184 |  | 0 | SPCM | RTS |  |  |  | 21
|  | 184,00 |  | 184
26 | 35441542R | podpěra vedení na ploché střechy; provedení Fe/Zn | kus | 245 |  | 0 | SPCM | RTS |  |  |  | 21
|  | 245,00 |  | 245
27 | 35441830R | úhelník ochranný; l = 2 000 mm | kus | 23 |  | 0 | SPCM | RTS |  |  |  | 21
|  | 23 |  | 23
28 | 35441840R | držák ochranného úhelníku do zdiva; provedení Fe/Zn; délka 250 mm | kus | 46 |  | 0 | SPCM | RTS |  |  |  | 21
|  | 23*2 |  | 46
29 | 35441846R | štítek označovací | kus | 23 |  | 0 | SPCM | RTS |  |  |  | 21
30 | 35441860R | svorka k jímací tyči; provedení Fe/Zn | kus | 18 |  | 0 | SPCM | RTS |  |  |  | 21
|  | 18 |  | 18
31 | 35441875R | svorka křížová pro vodič; provedení Fe/Zn | kus | 54 |  | 0 | SPCM | RTS |  |  |  | 21
32 | 35441885R | svorka spojovací pro lano; provedení Fe/Zn | kus | 332 |  | 0 | SPCM | RTS |  |  |  | 21
33 | 35441895R | svorka připojovací; provedení Fe/Zn | kus | 10 |  | 0 | SPCM | RTS |  |  |  | 21
34 | 35441925R | svorka zkušební pro lano; provedení Fe/Zn | kus | 23 |  | 0 | SPCM | RTS |  |  |  | 21
35 | 35441986R | svorka pro zemnící pásku; provedení Fe/Zn | kus | 10 |  | 0 | SPCM | RTS |  |  |  | 21
36 | 35441996R | svorka zemnící páska-drát; provedení Fe/Zn | kus | 23 |  | 0 | SPCM | RTS |  |  |  | 21
37 | 35444180R | drát pr. 8 mm; AlMgSi T/4 | m | 536 |  | 0 | SPCM | RTS |  |  |  | 21
|  | 536,00 |  | 536
38 | 35444180T | drát pr. 10 mm, AlMgSi T/4 | m | 69 |  | 0 |  | Vlastní |  |  |  | 21
|  | 69,00 |  | 69
39 | MAT99R | Kotevní technika - vruty, hmoždinky, dodávka | soubor | 1 |  | 0 |  | Vlastní |  |  |  | 21
[10 empty] | 0 | 0 |  | 15 | 21
| Celkem za objekt |  |  |  |  | 0 | [6 empty] | 0 | 0

## Rekapitulace Objekt SO 02
Stavba : | 14/001172 | MŠ Vinohrady, Tylova 624, Česká Třebová
Objekt : | SO 02 | Vedlejší a ostatní náklady |  | JKSO : | 801.31.7.3
Rekapitulace stavebního objektu
Zákl. údaje | SO 02
Vedlejší a ostatní náklady
Třídník stavebních objektů: | 801 | Budovy občanské výstavby
| 801.3 | Budovy pro výuku a výchovu
| 801.31 | budovy mateřských škol
| 801.31.7 | svislá nosná konstrukce kovová
| 801.31.7.3 | rekonstrukce a modernizace objektu s opravou
Rozsah:
Rekapitulace soupisů náležejících k objektu
Soupis |  |  |  |  | Cena (Kč)
01 | Vedlejší a ostatní náklady |  |  |  | 0 | 0 | 0
| Celkem objekt |  | SO 02 |  | 0

## SO 02 01 Pol
Položkový soupis prací a dodávek
S: | 14/001172 | MŠ Vinohrady, Tylova 624, Česká Třebová
O: | SO 02 | Vedlejší a ostatní náklady
R: | 01 | Vedlejší a ostatní náklady
P.č. | Číslo položky | Název položky | MJ | množství | cena / MJ | celkem | Ceník | Cen. soustava
| Ceník, kapitola | Poznámka uchazeče
Díl: | VN | Vedlejší náklady |  |  | 0
| 00512 Náklady spojené s prováděním stavby | [7 empty] | 1
9+9589
1 | 005124010T | Kompletační činost (IČD) | kpl | 1 |  | 0 | 800-0 | Vlastní |  |  |  | 21
|  | Kompletací stavební části stavby vznikají dodavateli náklady, které by měl zahrnout do celkové ceny své dodávky, i když se nejedná o stavební a montážní práce, a uplatňují se samostatně. | [13 empty] | Kompletací stavební části stavby vznikají dodavateli náklady, které by měl zahrnout do celkové ceny své dodávky, i když se nejedná o stavební a montážní práce, a uplatňují se samostatně.
|  | Započítání těchto nákladů do cen stavebních je závislé na dohodě mezi dodavatelem a odběratelem nebo za podmínek veřejné soutěže nebo výběrového řízení. | [13 empty] | Započítání těchto nákladů do cen stavebních je závislé na dohodě mezi dodavatelem a odběratelem nebo za podmínek veřejné soutěže nebo výběrového řízení.
| 005121 Zařízení staveniště | [7 empty] | 1
2 | 005121 R | Zařízení staveniště | kpl | 1 |  | 0 | 800-0 | RTS |  |  |  | 21
|  | Veškeré náklady spojené s vybudováním, provozem a odstraněním zařízení staveniště. | [13 empty] | Veškeré náklady spojené s vybudováním, provozem a odstraněním zařízení staveniště.
Díl: | ON | Ostatní náklady |  |  | 0
| 00523 Zkoušky a revize | [7 empty] | 1
| Náklady zhotovitele, související s prováděním zkoušek a revizí předepsaných technickými normami nebo objednatelem a které jsou pro provedení díla nezbytné. | [13 empty] | Náklady zhotovitele, související s prováděním zkoušek a revizí předepsaných technickými normami nebo objednatelem a které jsou pro provedení díla nezbytné.
3 | 005231020R | Individuální a komplexní vyzkoušení | kpl | 1 |  | 0 | 800-0 | RTS |  |  |  | 21
|  | Náklady na individuální zkoušky dodaných a smontovaných technologických zařízení včetně komplexního vyzkoušení. | [13 empty] | Náklady na individuální zkoušky dodaných a smontovaných technologických zařízení včetně komplexního vyzkoušení.
| 00523 Zkoušky a revize | [7 empty] | 1
| Náklady zhotovitele, související s prováděním zkoušek a revizí předepsaných technickými normami nebo objednatelem a které jsou pro provedení díla nezbytné. | [13 empty] | Náklady zhotovitele, související s prováděním zkoušek a revizí předepsaných technickými normami nebo objednatelem a které jsou pro provedení díla nezbytné.
4 | 00523 R | Zkoušky a revize | Soubor | 1 |  | 0 | 800-0 | RTS |  |  |  | 21
|  | Náklady zhotovitele, související s prováděním zkoušek a revizí předepsaných technickými normami nebo objednatelem a které jsou pro provedení díla nezbytné. | [13 empty] | Náklady zhotovitele, související s prováděním zkoušek a revizí předepsaných technickými normami nebo objednatelem a které jsou pro provedení díla nezbytné.
| 00524 Předání a převzetí díla | [7 empty] | 1
Náklady zhotovitele, které vzniknou v souvislosti s povinnostmi zhotovitele při předání a převzetí díla.
5 | 005241010R | Dokumentace skutečného provedení | kpl | 1 |  | 0 | 800-0 | RTS |  |  |  | 21
|  | Náklady na vyhotovení dokumentace skutečného provedení stavby a její předání objednateli v požadované formě a požadovaném počtu 3 paré. | [13 empty] | Náklady na vyhotovení dokumentace skutečného provedení stavby a její předání objednateli v požadované formě a požadovaném počtu 3 paré.
| 00528 Podmínky dotačních programů | [7 empty] | 1
Náklady zhotovitele, které vznikají v souvislosti se specifickými obchodními podmínkami objednatele.
6 | 005281010R | Propagace | kpl | 1 |  | 0 | 800-0 | RTS |  |  |  | 21
|  | Náklady spojené s publicitou. Zahrnuje náklady na dodávku a montáž propagačního a informačního panelu a pamětní desky. Panel a pamětní deska bude v souladu s grafickým manuálem pro publicitu. | [13 empty] | Náklady spojené s publicitou. Zahrnuje náklady na dodávku a montáž propagačního a informačního panelu a pamětní desky. Panel a pamětní deska bude v souladu s grafickým manuálem pro publicitu.
|  | Rozměry panelu 2x2 m, materiál plast kotvený do ocelové rámu. | [13 empty] | Rozměry panelu 2x2 m, materiál plast kotvený do ocelové rámu.
|  | Rozměry pamětní desky 0,3x0,4 m, materiál plast. | [13 empty] | Rozměry pamětní desky 0,3x0,4 m, materiál plast.
[10 empty] | 0 | 0 |  | 15 | 21
| Celkem za objekt |  |  |  |  | 0 | [6 empty] | 0 | 0