## Kryci list
Krycí list rozpočtu
0 | Číslo zakázky | Zakázka
21 | 4266 - 17 - 3 | Cyklostezka Česká Třebová - Rybník
_ | Komentář
| Popis verze | Nabídka
Komentář verze
| Adresa |  | Datum zahájení | 2018-10-18
| Rok | 2018 | Datum dokončení
| Typ Firmy | Název | Kontaktní osoba | Telefon
| Význam (funkce) | Jméno
| Zpracovatel | Šárka Šafránková
REKAPITULACE
| Kód stavebního objektu | Popis objektu | Kód zatřídění | Zatřídění
| SO 201.2 | Lávka_neuznatelné náklady
| SO 201.2 | Lávka_neuznatelné náklady
| SO 101 | Účelová komunikace I_neuznatelné náklady
| SO 101 | Účelová komunikace I_neuznatelné náklady
| SO 102.1 | Stezka pro chodce a cyklisty_uznatelné náklady
| SO 102.1 | Stezka pro chodce a cyklisty_uznatelné náklady
| SO 201.1 | Lávka_uznatelné náklady
| SO 201.1 | Lávka_uznatelné náklady
| SO 401.1 | Veřejné osvětlení_k.ú. Česká Třebová_neuznatelné náklady
| SO 401.1 | Veřejné osvětlení_k.ú. Česká Třebová_neuznatelné náklady
| SO 401.2 | Veřejné osvětlení_k.ú. Rybník_neuznatelné náklady
| SO 401.2 | Veřejné osvětlení_k.ú. Rybník_neuznatelné náklady
| SO 102.2 | Stezka pro chodce a cyklisty_neuznatelné náklady
| SO 102.2 | Stezka pro chodce a cyklisty_neuznatelné náklady
| SO 402 | Přeložka kabelu NN_neuznatelné náklady
| SO 402 | Přeložka kabelu NN_neuznatelné náklady
| SO 001.1 | Všeobecné položky_uznatelné náklady
| SO 001.1 | Všeobecné položky_uznatelné náklady
| SO 001.2 | Všeobecné položky_neuznatelné náklady
| SO 001.2 | Všeobecné položky_neuznatelné náklady
|  |  | Celkem (bez DPH) | 0
|  |  | DPH | 0
0
0
|  |  | Celkem (včetně DPH) | 0
| Za zhotovitele |  | Za objednatele
| Jméno : |  | Jméno :
| Datum : |  | Datum :
| Podpis: |  | Podpis :
Poznámka :

## Rekapitulace
Zakázka:
0 | Cyklostezka Česká Třebová - Rybník
21 | Popis | Cena | Hmotnost | DPH | Cena s DPH | Počet položek
_
| SO 001.1: Všeobecné položky_uznatelné náklady |  |  |  |  | 5
| 009: Ostatní konstrukce a práce |  |  |  |  | 5
| SO 001.2: Všeobecné položky_neuznatelné náklady |  |  |  |  | 17
| 009: Ostatní konstrukce a práce |  |  |  |  | 17
| SO 101: Účelová komunikace I_neuznatelné náklady |  | 1809.4728 |  |  | 108
| 001: Zemní práce |  | 0.21452 |  |  | 26
| 002: Základy |  | 37.9846 |  |  | 5
| 004: Vodorovné konstrukce |  | 15.8613 |  |  | 3
| 005: Komunikace |  | 1594.9425 |  |  | 19
| 008: Trubní vedení |  | 10.7057 |  |  | 25
| 009: Ostatní konstrukce a práce |  | 149.7642 |  |  | 29
| 099: Přesun hmot HSV |  |  |  |  | 1
| SO 102.1: Stezka pro chodce a cyklisty_uznatelné náklady |  | 4491.1292 |  |  | 122
| 001: Zemní práce |  | 556.2673 |  |  | 45
| 002: Základy |  | 232.8997 |  |  | 14
| 003: Svislé konstrukce |  | 258.7458 |  |  | 10
| 004: Vodorovné konstrukce |  | 98.1826 |  |  | 8
| 005: Komunikace |  | 3172.0522 |  |  | 16
| 008: Trubní vedení |  | 14.2 |  |  | 10
| 009: Ostatní konstrukce a práce |  | 158.5383 |  |  | 16
| 099: Přesun hmot HSV |  |  |  |  | 1
| 711: Izolace proti vodě |  | 0.24324 |  |  | 2
| SO 102.2: Stezka pro chodce a cyklisty_neuznatelné náklady |  | 282.6755 |  |  | 52
| 001: Zemní práce |  | 69.3242 |  |  | 28
| 002: Základy |  | 0.9408 |  |  | 4
| 003: Svislé konstrukce |  | 18.5201 |  |  | 1
| 004: Vodorovné konstrukce |  | 5.4454 |  |  | 1
| 005: Komunikace |  | 177.146 |  |  | 5
| 008: Trubní vedení |  | 2.3318 |  |  | 5
| 009: Ostatní konstrukce a práce |  | 8.9672 |  |  | 7
| 099: Přesun hmot HSV |  |  |  |  | 1
| SO 201.1: Lávka_uznatelné náklady |  | 262.2798 |  |  | 49
| 001: Zemní práce |  | 0.3442 |  |  | 9
| 002: Základy |  | 4.9898 |  |  | 7
| 003: Svislé konstrukce |  | 82.3267 |  |  | 9
| 004: Vodorovné konstrukce |  | 134.9976 |  |  | 12
| 005: Komunikace |  | 39.4669 |  |  | 3
| 009: Ostatní konstrukce a práce |  |  |  |  | 1
| 099: Přesun hmot HSV |  |  |  |  | 1
| 711: Izolace proti vodě |  | 0.14188 |  |  | 5
| 740: Silnoproud |  | 0.012765 |  |  | 2
| SO 201.2: Lávka_neuznatelné náklady |  | 1.257 |  |  | 17
| 001: Zemní práce |  | 0.3442 |  |  | 9
| 009: Ostatní konstrukce a práce |  | 0.91282 |  |  | 7
| 099: Přesun hmot HSV |  |  |  |  | 1
| SO 401.1: Veřejné osvětlení_k.ú. Česká Třebová_neuznatelné náklady |  | 295.1413 |  |  | 59
| 001: Zemní práce |  |  |  |  | 4
| 046: Zemní práce pro montážní práce |  | 293.2181 |  |  | 17
| 740: Silnoproud |  | 1.9232 |  |  | 38
| SO 401.2: Veřejné osvětlení_k.ú. Rybník_neuznatelné náklady |  | 118.603 |  |  | 61
| 001: Zemní práce |  |  |  |  | 6
| 005: Komunikace |  | 4.0086 |  |  | 3
| 009: Ostatní konstrukce a práce |  |  |  |  | 1
| 046: Zemní práce pro montážní práce |  | 113.8786 |  |  | 17
| 740: Silnoproud |  | 0.7158 |  |  | 34
| SO 402: Přeložka kabelu NN_neuznatelné náklady |  | 13.9627 |  |  | 29
| 001: Zemní práce |  |  |  |  | 4
| 046: Zemní práce pro montážní práce |  | 13.9094 |  |  | 11
| 740: Silnoproud |  | 0.0533 |  |  | 14
0 | Celkem (bez DPH) | 0
| DPH | 0
0
0
| Celkem (včetně DPH) | 0

## Zakazka
Zakázka:
Cyklostezka Česká Třebová - Rybník
[5 empty] | Poř. | Typ | Kód | Popis | MJ | Výměra bez ztr. | Ztratné | Výměra | Jedn. cena | Cena | Jedn. hmotn. | Hmotnost | Jedn. suť | Suť | Sazba DPH | DPH | Cena s DPH | Komentář | Cen. soustava | Počet
[8 empty] | SO 001.1: Všeobecné položky_uznatelné náklady | [5 empty] | 0 |  | 0 |  | 0 |  | 0 | 0 |  |  | 5
[8 empty] | 009: Ostatní konstrukce a práce | [5 empty] | 0 |  | 0 |  | 0 |  | 0 | 0 |  |  | 5
##T2##N_Catalog_catGUID | ##T2##PRO_ITEM_catID | ##T2##PRO_ITEM_iteCode | ##T2##PRO_ITEM_szvCode | ##T2##PRO_ITEM_tevCode | 1 | SP | vso 2-2 | Vybudování zařízení staveniště | soubor | 1 |  | 1 |  | 0 |  | 0 |  | 0 | 21 | 0 | 0 |  |  | 1
Plný popis:
[7 empty] | Výkaz výměr: | Zajištění bezpečného příjezdu a přístupu na staveniště včetně dopravního značení a potřebných souhlasů a rozhodnutí s vybudováním zařízení staveniště |  |  |  | 0 | [6 empty] | _
[8 empty] | Náklady s připojením staveniště na energie+zajištění měření odběru energii |  |  |  | 0 | [6 empty] | _
[8 empty] | Vytyčení obvodu staveniště |  |  |  | 0 | [6 empty] | _
[8 empty] | Oplocení a zabezpečení prostoru staveniště proti neoprávněnému vstupu |  |  |  | 0 | [6 empty] | _
[8 empty] | 1 |  |  |  | 1 | [6 empty] | _
[5 empty] | 2 | SP | vso 3-3 | Provoz zařízení staveniště | soubor | 1 |  | 1 |  | 0 |  | 0 |  | 0 | 21 | 0 | 0 |  |  | 1
Plný popis:
[7 empty] | Výkaz výměr: | Náklady na vybavení zařízení staveniště |  |  |  | 0 | [6 empty] | _
[8 empty] | Náklady na spotřebované energie provozem zařízení staveniště |  |  |  | 0 | [6 empty] | _
[8 empty] | Náklady na úklid v prostoru staveniště a příjezdových komunikací ke staveništi |  |  |  | 0 | [6 empty] | _
[8 empty] | Opatření k zabránění nadměrného zatěžování staveniště a jeho okolí prachem (např. používání krycích plachet, kropení sutě a odtěžované zeminy vodou) |  |  |  | 0 | [6 empty] | _
[8 empty] | 1 |  |  |  | 1 | [6 empty] | _
[5 empty] | 3 | SP | vso 4-4 | Odstranění zařízení staveniště | soubor | 1 |  | 1 |  | 0 |  | 0 |  | 0 | 21 | 0 | 0 |  |  | 1
Plný popis:
[7 empty] | Výkaz výměr: | Náklady na odstranění a odvoz zařízení staveniště |  |  |  | 0 | [6 empty] | _
[8 empty] | Uvedení stavbou dotčených ploch a ploch zařízení staveniště do původního stavu |  |  |  | 0 | [6 empty] | _
[8 empty] | 1 |  |  |  | 1 | [6 empty] | _
[5 empty] | 4 | SP | vso 6-6 | Zpracování geodetického zaměření skutečného provedení stavby | kpl | 1 |  | 1 |  | 0 |  | 0 |  | 0 | 21 | 0 | 0 |  |  | 1
Plný popis:
[7 empty] | Výkaz výměr: | Dle SoD a dle požadavků DOSS |  |  |  | 0 | [6 empty] | _
[8 empty] | 1 |  |  |  | 1 | [6 empty] | _
[5 empty] | 5 | SP | vso 8-8 | Dočasná dopravní opatření | soubor | 1 |  | 1 |  | 0 |  | 0 |  | 0 | 21 | 0 | 0 |  |  | 1
Plný popis:
[7 empty] | Výkaz výměr: | Náklady na vyhotovení návrhu dočasného dopravního značení, jeho projednání s dotčenými orgány a organizacemi |  |  |  | 0 | [6 empty] | _
[8 empty] | Dodání dopravních značek, jejich rozmístění a přemísťování a jejich údržba v průběhu výstavby včetně následného odstranění po ukončení stavebních prací |  |  |  | 0 | [6 empty] | _
[8 empty] | 1 |  |  |  | 1 | [6 empty] | _
_
_
[8 empty] | SO 001.2: Všeobecné položky_neuznatelné náklady | [5 empty] | 0 |  | 0 |  | 0 |  | 0 | 0 |  |  | 17
[8 empty] | 009: Ostatní konstrukce a práce | [5 empty] | 0 |  | 0 |  | 0 |  | 0 | 0 |  |  | 17
[5 empty] | 1 | SP | vso 1-1 | Ochrana stávajících inženýrských sítí | soubor | 1 |  | 1 |  | 0 |  | 0 |  | 0 | 21 | 0 | 0 |  |  | 1
Plný popis:
[7 empty] | Výkaz výměr: | Ochrana stávajících inženýrských sítí na staveništi |  |  |  | 0 | [6 empty] | _
[8 empty] | Vytyčení jejich skutečné trasy dle podmínek správců sítí v dokladové části |  |  |  | 0 | [6 empty] | _
[8 empty] | Zajištění aktualizace vyjádření správců sítí v případě ukončení platnosti vyjádření |  |  |  | 0 | [6 empty] | _
[8 empty] | Včetně případných kopaných sond |  |  |  | 0 | [6 empty] | _
[8 empty] | 1 |  |  |  | 1 | [6 empty] | _
[5 empty] | 2 | SP | vso 10-10 | Provedení veškerých měření a zkoušek, revizních zpráv apod. dle platné legislativy a dle SoD | kpl | 1 |  | 1 |  | 0 |  | 0 |  | 0 | 21 | 0 | 0 |  |  | 1
Plný popis:
[5 empty] | 3 | SP | vso 11-11 | Jednání s dotčenými institucemi, s dotčenými orgány státní správy a samosprávy | kpl | 1 |  | 1 |  | 0 |  | 0 |  | 0 | 21 | 0 | 0 |  |  | 1
Plný popis:
[7 empty] | Výkaz výměr: | Např. zajištění dokladů nutných k získání kolaudačního souhlasu, povolení a rozhodnutí nutných k realizaci stavby apod. |  |  |  | 0 | [6 empty] | _
[8 empty] | 1 |  |  |  | 1 | [6 empty] | _
[5 empty] | 4 | SP | vso 12-12 | Zajištění průzkumů, zkoušek, atestů, sond a revizí | kpl | 1 |  | 1 |  | 0 |  | 0 |  | 0 | 21 | 0 | 0 |  |  | 1
Plný popis:
[7 empty] | Výkaz výměr: | Uvedených v rozhodnutí a v projektové dokumentaci nezbytně nutných k provedení díla |  |  |  | 0 | [6 empty] | _
[8 empty] | 1 |  |  |  | 1 | [6 empty] | _
[5 empty] | 5 | SP | vso 13-13 | Technická řešení kolizí se skrytými konstrukcemi | kpl | 1 |  | 1 |  | 0 |  | 0 |  | 0 | 21 | 0 | 0 |  |  | 1
Plný popis:
[7 empty] | Výkaz výměr: | Které nemohl projektant předpovídat (kolize s podzemními sítěmi a konstrukcemi apod. |  |  |  | 0 | [6 empty] | _
[8 empty] | Předpoklad 20 hodin |  |  |  | 0 | [6 empty] | _
[8 empty] | 1 |  |  |  | 1 | [6 empty] | _
[5 empty] | 6 | SP | vso 16-16 | Vypracování dokumentace skutečného provedení stavby | kpl | 1 |  | 1 |  | 0 |  | 0 |  | 0 | 21 | 0 | 0 |  |  | 1
Plný popis:
[7 empty] | Výkaz výměr: | Dle SoD, platné legislativy, podmínek a požadavků investora a uživatele a podmínek dotačního titulu včetně zajištění požadovaných dokladů a vyjádření DOSS |  |  |  | 0 | [6 empty] | _
[8 empty] | 3 tištěné výtisky a 1xCD |  |  |  | 0 | [6 empty] | _
[8 empty] | 1 |  |  |  | 1 | [6 empty] | _
[5 empty] | 7 | SP | vso 16-17 | Zápis díla do technické mapy města | soubor | 1 | 0 | 1 |  | 0 |  | 0 |  | 0 | 21 | 0 | 0 |  |  | 1
Plný popis:
[5 empty] | 8 | SP | vso 17-17 | Uvedení pozemků a všech povrchů dotčených stavbou do původního stavu | kpl | 1 |  | 1 |  | 0 |  | 0 |  | 0 | 21 | 0 | 0 |  |  | 1
Plný popis:
[7 empty] | Výkaz výměr: | Nebo do stavu dle SoD, PD, požadavků investora, uživatele apod.) |  |  |  | 0 | [6 empty] | _
[8 empty] | 1 |  |  |  | 1 | [6 empty] | _
[5 empty] | 9 | SP | vso 18-18 | Bezpečnostní a hygienické opatření na staveništi | soubor | 1 | 0 | 1 |  | 0 |  | 0 |  | 0 | 21 | 0 | 0 |  |  | 1
Plný popis:
[5 empty] | 10 | SP | vso 19-19 | Ochrana kořenového systému | soubor | 1 |  | 1 |  | 0 |  | 0 |  | 0 | 21 | 0 | 0 |  |  | 1
Plný popis:
[5 empty] | 11 | SP | vso 20-20 | Pamětní deska 30*40 cm vč. sloupku a patky | soubor | 1 | 0 | 1 |  | 0 |  | 0 |  | 0 | 21 | 0 | 0 |  |  | 1
Plný popis:
[5 empty] | 12 | SP | vso 22-22 | Realizační dokumentace stavby RDS | kpl | 1 | 0 | 1 |  | 0 |  | 0 |  | 0 | 21 | 0 | 0 |  |  | 1
Plný popis:
[5 empty] | 13 | SP | vso 2-1 | Označení stavby | soubor | 1 | 0 | 1 |  | 0 |  | 0 |  | 0 | 21 | 0 | 0 |  |  | 1
Plný popis:
[5 empty] | 14 | SP | vso 5-5 | Zajištění a projednání všech nezbytných administrativních úkonů spojených s realizací stavby | kpl | 1 |  | 1 |  | 0 |  | 0 |  | 0 | 21 | 0 | 0 |  |  | 1
Plný popis:
[7 empty] | Výkaz výměr: | V souvislosti s planými rozhodnutími a vyjádřeními oznámit zahájení stavebních prací např. správcům sítí apod. |  |  |  | 0 | [6 empty] | _
[8 empty] | Zabezpečení podmínek stanovených správci inženýrských sítí |  |  |  | 0 | [6 empty] | _
[8 empty] | Aktualizace všech potřebných stanovisek a vyjádření správců sítí a dotčených orgánů |  |  |  | 0 | [6 empty] | _
[8 empty] | 1 |  |  |  | 1 | [6 empty] | _
[5 empty] | 15 | SP | vso 5-7 | Zajištění geometrického plánu vč. poplatku | soubor | 1 | 0 | 1 |  | 0 |  | 0 |  | 0 | 21 | 0 | 0 |  |  | 1
Plný popis:
[5 empty] | 16 | SP | vso 7-7 | Fotodokumentace průběhu výstavby a dle specifikace uvedené SoD | kpl | 1 |  | 1 |  | 0 |  | 0 |  | 0 | 21 | 0 | 0 |  |  | 1
Plný popis:
[5 empty] | 17 | SP | vso 9-9 | Užívání veřejných ploch a prostranství | soubor | 1 |  | 1 |  | 0 |  | 0 |  | 0 | 21 | 0 | 0 |  |  | 1
Plný popis:
[7 empty] | Výkaz výměr: | Náklady a poplatky spojené s užíváním veřejných ploch a prostranství, pokud jsou stavebními pracemi nebo souvisejícími činnostmi dotčeny, a to včetně užívání plocha v souvislosti s uložením stavebního materiálu nebo stavebního odpadu |  |  |  | 0 | [6 empty] | _
[8 empty] | 1 |  |  |  | 1 | [6 empty] | _
_
_
[8 empty] | SO 101: Účelová komunikace I_neuznatelné náklady | [5 empty] | 0 |  | 1809.4728 |  | 198.1327 |  | 0 | 0 |  |  | 108
[8 empty] | 001: Zemní práce | [5 empty] | 0 |  | 0.21452 |  | 198.1327 |  | 0 | 0 |  |  | 26
[5 empty] | 1 | SP | 113107142 | Odstranění podkladu pl do 50 m2 živičných tl 100 mm | m2 | 13.25 |  | 13.25 |  | 0 |  | 0 | 0.181 | 2.3982 | 21 | 0 | 0 |  |  | 1
[7 empty] | Plný popis: | Odstranění podkladů nebo krytů s přemístěním hmot na skládku na vzdálenost do 3 m nebo s naložením na dopravní prostředek v ploše jednotlivě do 50 m2 živičných, o tl. vrstvy přes 50 do 100 mm
[7 empty] | Výkaz výměr: | Napojení na stávající místní komunikaci |  |  |  | 0 | [6 empty] | _
[8 empty] | 26,5*0,5 |  |  |  | 13.25 | [6 empty] | _
[5 empty] | 2 | SP | 113107221 | Odstranění podkladu pl přes 200 m2 z kameniva drceného tl 100 mm | m2 | 225.25 |  | 225.25 |  | 0 |  | 0 | 0.13 | 29.2825 | 21 | 0 | 0 |  |  | 1
[7 empty] | Plný popis: | Odstranění podkladů nebo krytů s přemístěním hmot na skládku na vzdálenost do 20 m nebo s naložením na dopravní prostředek v ploše jednotlivě přes 200 m2 z kameniva hrubého drceného, o tl. vrstvy do 100 mm
[7 empty] | Výkaz výměr: | Sejmutí vrchní vrstvy v místě nového parkoviště a chodníku |  |  |  | 0 | [6 empty] | _
[8 empty] | 450,5/2 |  |  |  | 225.25 | [6 empty] | _
[5 empty] | 3 | SP | 113107222 | Odstranění podkladu pl přes 200 m2 z kameniva drceného tl 200 mm | m2 | 382 |  | 382 |  | 0 |  | 0 | 0.235 | 89.77 | 21 | 0 | 0 |  |  | 1
[7 empty] | Plný popis: | Odstranění podkladů nebo krytů s přemístěním hmot na skládku na vzdálenost do 20 m nebo s naložením na dopravní prostředek v ploše jednotlivě přes 200 m2 z kameniva hrubého drceného, o tl. vrstvy přes 100 do 200 mm
[7 empty] | Výkaz výměr: | Odstranění podkladní vrstvy stávající komunikace |  |  |  | 0 | [6 empty] | _
[8 empty] | 382,0 |  |  |  | 382 | [6 empty] | _
[5 empty] | 4 | SP | 113107242 | Odstranění podkladu pl přes 200 m2 živičných tl 100 mm | m2 | 382 |  | 382 |  | 0 |  | 0 | 0.181 | 69.142 | 21 | 0 | 0 |  |  | 1
[7 empty] | Plný popis: | Odstranění podkladů nebo krytů s přemístěním hmot na skládku na vzdálenost do 20 m nebo s naložením na dopravní prostředek v ploše jednotlivě přes 200 m2 živičných, o tl. vrstvy přes 50 do 100 mm
[7 empty] | Výkaz výměr: | Stávající povrch komunikace |  |  |  | 0 | [6 empty] | _
[8 empty] | 382,0 |  |  |  | 382 | [6 empty] | _
[5 empty] | 5 | SP | 113201112 | Vytrhání obrub silničních ležatých | m | 26 |  | 26 |  | 0 |  | 0 | 0.29 | 7.54 | 21 | 0 | 0 |  |  | 1
[7 empty] | Plný popis: | Vytrhání obrub s vybouráním lože, s přemístěním hmot na skládku na vzdálenost do 3 m nebo s naložením na dopravní prostředek silničních ležatých
[7 empty] | Výkaz výměr: | Vybourání stávajících betonových proužků v místě napojení na místní komunikaci |  |  |  | 0 | [6 empty] | _
[8 empty] | 26,0 |  |  |  | 26 | [6 empty] | _
[5 empty] | 6 | SP | 122102201 | Odkopávky a prokopávky nezapažené pro silnice objemu do 100 m3 v hornině tř. 1 a 2 | m3 | 50.975 |  | 50.975 |  | 0 |  | 0 |  | 0 | 21 | 0 | 0 |  |  | 1
[7 empty] | Plný popis: | Odkopávky a prokopávky nezapažené pro silnice s přemístěním výkopku v příčných profilech na vzdálenost do 15 m nebo s naložením na dopravní prostředek v horninách tř. 1 a 2 do 100 m3
[7 empty] | Výkaz výměr: | Sejmutí vrchní vrstvy zeminy pro zřízení: |  |  |  | 0 | [6 empty] | _
[8 empty] | konstrukce komunikace a osazení obrubníků; 130,0*0,1+154,5*0,1 |  |  |  | 28.45 | [6 empty] | _
[8 empty] | parkoviště a chodníku; 450,5/2*0,1 |  |  |  | 22.525 | [6 empty] | _
[5 empty] | 7 | SP | 122201101 | Odkopávky a prokopávky nezapažené v hornině tř. 3 objem do 100 m3 | m3 | 336.453 |  | 336.453 |  | 0 |  | 0 |  | 0 | 21 | 0 | 0 |  |  | 1
[7 empty] | Plný popis: | Odkopávky a prokopávky nezapažené s přehozením výkopku na vzdálenost do 3 m nebo s naložením na dopravní prostředek v hornině tř. 3 do 100 m3
[7 empty] | Výkaz výměr: | Odstranění nevhodné zeminy pro výměnu podloží štěrkodrti |  |  |  | 0 | [6 empty] | _
[8 empty] | Komunikace; 628,0*0,3+0,35*2*111,8*0,3 |  |  |  | 211.878 | [6 empty] | _
[8 empty] | Parkoviště; 354,5*0,3+22,5*0,35*2*0,3 |  |  |  | 111.075 | [6 empty] | _
[8 empty] | Chodník; 45,0*0,3 |  |  |  | 13.5 | [6 empty] | _
[5 empty] | 8 | SP | 122301101 | Odkopávky a prokopávky nezapažené v hornině tř. 4 objem do 100 m3 | m3 | 387.045 |  | 387.045 |  | 0 |  | 0 |  | 0 | 21 | 0 | 0 |  |  | 1
[7 empty] | Plný popis: | Odkopávky a prokopávky nezapažené s přehozením výkopku na vzdálenost do 3 m nebo s naložením na dopravní prostředek v hornině tř. 4 do 100 m3
[7 empty] | Výkaz výměr: | Odstranění zeminy pro zřízení konstrukce komunikace |  |  |  | 0 | [6 empty] | _
[8 empty] | 382,0*0,11 |  |  |  | 42.02 | [6 empty] | _
[8 empty] | 130,0*0,31+154,5*0,31 |  |  |  | 88.195 | [6 empty] | _
[8 empty] | Odstranění zeminy pro zřízení konstrukce parkoviště a chodníku |  |  |  | 0 | [6 empty] | _
[8 empty] | - odečteno z řezu; 12,3*20,5 |  |  |  | 252.15 | [6 empty] | _
[8 empty] | 11,5*0,27+10,5*0,15 |  |  |  | 4.68 | [6 empty] | _
[5 empty] | 9 | SP | 132201101 | Hloubení rýh š do 600 mm v hornině tř. 3 objemu do 100 m3 | m3 | 13.85 |  | 13.85 |  | 0 |  | 0 |  | 0 | 21 | 0 | 0 |  |  | 1
[7 empty] | Plný popis: | Hloubení zapažených i nezapažených rýh šířky do 600 mm s urovnáním dna do předepsaného profilu a spádu v hornině tř. 3 do 100 m3
[7 empty] | Výkaz výměr: | Pro zřízení trativodu |  |  |  | 0 | [6 empty] | _
[8 empty] | 0,5*0,2*(58,5+60,0+20,0) |  |  |  | 13.85 | [6 empty] | _
[5 empty] | 10 | SP | 132201201 | Hloubení rýh š do 2000 mm v hornině tř. 3 objemu do 100 m3 | m3 | 69.16 |  | 69.16 |  | 0 |  | 0 |  | 0 | 21 | 0 | 0 |  |  | 1
[7 empty] | Plný popis: | Hloubení zapažených i nezapažených rýh šířky přes 600 do 2 000 mm s urovnáním dna do předepsaného profilu a spádu v hornině tř. 3 do 100 m3
[7 empty] | Výkaz výměr: | Pro zřízení vpusti |  |  |  | 0 | [6 empty] | _
[8 empty] | 1,0*1,0*(2,1-0,37-0,3)*2 |  |  |  | 2.86 | [6 empty] | _
[8 empty] | Pro zřízení sorpční vpusti |  |  |  | 0 | [6 empty] | _
[8 empty] | 2,0*1,5*(1,8-0,37-0,3) |  |  |  | 3.39 | [6 empty] | _
[8 empty] | Pro zřízení přípojek vpustí hl.1,25m |  |  |  | 0 | [6 empty] | _
[8 empty] | 1,0*(1,35-0,37-0,3)*(18,0+1,5+4,0) |  |  |  | 15.98 | [6 empty] | _
[8 empty] | Pro zřízení bezpečnostního odvodnění, trouby DN 250 |  |  |  | 0 | [6 empty] | _
[8 empty] | 41,0*1,0*(1,6-0,37-0,3)+5,5*1,0*1,6 |  |  |  | 46.93 | [6 empty] | _
[5 empty] | 11 | SP | 161101102 | Svislé přemístění výkopku z horniny tř. 1 až 4 hl výkopu do 4 m | m3 | 83.01 | 0 | 83.01 |  | 0 |  | 0 |  | 0 | 21 | 0 | 0 |  |  | 1
[7 empty] | Plný popis: | Svislé přemístění výkopku bez naložení do dopravní nádoby avšak s vyprázdněním dopravní nádoby na hromadu nebo do dopravního prostředku z horniny tř. 1 až 4, při hloubce výkopu přes 2,5 do 4 m
[7 empty] | Výkaz výměr: | 13,85+69,16 |  |  |  | 83.01 | [6 empty] | _
[5 empty] | 12 | SP | 167101102 | Nakládání výkopku z hornin tř. 1 až 4 přes 100 m3 | m3 | 857.483 | 0 | 857.483 |  | 0 |  | 0 |  | 0 | 21 | 0 | 0 |  |  | 1
[7 empty] | Plný popis: | Nakládání, skládání a překládání neulehlého výkopku nebo sypaniny nakládání, množství přes 100 m3, z hornin tř. 1 až 4
[7 empty] | Výkaz výměr: | 50,975+387,045+336,453+13,85+69,16 |  |  |  | 857.483 | [6 empty] | _
[5 empty] | 13 | SP | 151101101 | Zřízení příložného pažení a rozepření stěn rýh hl do 2 m | m2 | 241.65 | 0 | 241.65 |  | 0 | 0.00084 | 0.20299 |  | 0 | 21 | 0 | 0 |  |  | 1
[7 empty] | Plný popis: | Zřízení pažení a rozepření stěn rýh pro podzemní vedení pro všechny šířky rýhy příložné pro jakoukoliv mezerovitost, hloubky do 2 m
[7 empty] | Výkaz výměr: | Pro zřízení vpusti |  |  |  | 0 | [6 empty] | _
[8 empty] | 2,1*1,0*4*2 |  |  |  | 16.8 | [6 empty] | _
[8 empty] | Pro zřízení sorpční vpusti |  |  |  | 0 | [6 empty] | _
[8 empty] | 2,0*1,8*2+1,5*1,8*2 |  |  |  | 12.6 | [6 empty] | _
[8 empty] | Pro zřízení přípojek vpustí hl.1,25m |  |  |  | 0 | [6 empty] | _
[8 empty] | 1,35*(18,0*2+1,5*2+4,0*2) |  |  |  | 63.45 | [6 empty] | _
[8 empty] | Pro zřízení bezpečnostního odvodnění |  |  |  | 0 | [6 empty] | _
[8 empty] | (41,0+5,5)*1,6*2 |  |  |  | 148.8 | [6 empty] | _
[5 empty] | 14 | SP | 151101111 | Odstranění příložného pažení a rozepření stěn rýh hl do 2 m | m2 | 251.65 | 0 | 251.65 |  | 0 |  | 0 |  | 0 | 21 | 0 | 0 |  |  | 1
[7 empty] | Plný popis: | Odstranění pažení a rozepření stěn rýh pro podzemní vedení s uložením materiálu na vzdálenost do 3 m od kraje výkopu příložné, hloubky do 2 m
[5 empty] | 15 | SP | 171101141 | Uložení sypaniny do 0,75 m3 násypu na 1 m silnice nebo železnice | m3 | 4.805 |  | 4.805 |  | 0 |  | 0 |  | 0 | 21 | 0 | 0 |  |  | 1
[7 empty] | Plný popis: | Uložení sypaniny do násypů s rozprostřením sypaniny ve vrstvách a s hrubým urovnáním zhutněných s uzavřením povrchu násypu z jakýchkoliv hornin pro jakýkoliv způsob uložení, při průměrném množství násypu do 0,75 m3 na 1 m
[7 empty] | Výkaz výměr: | Uložení zeminy za obrubou po odstranění stávající konstrukce |  |  |  | 0 | [6 empty] | _
[8 empty] | 15,5*0,31 |  |  |  | 4.805 | [6 empty] | _
[5 empty] | 16 | SP | 162701102 | Vodorovné přemístění do 7000 m výkopku/sypaniny z horniny tř. 1 až 4 | m3 | 852.678 |  | 852.678 |  | 0 |  | 0 |  | 0 | 21 | 0 | 0 |  |  | 1
[7 empty] | Plný popis: | Vodorovné přemístění výkopku nebo sypaniny po suchu na obvyklém dopravním prostředku, bez naložení výkopku, avšak se složením bez rozhrnutí z horniny tř. 1 až 4 na vzdálenost přes 6 000 do 7000 m
[7 empty] | Výkaz výměr: | Uložení na povolenou skládku do vzdálenosti 7km |  |  |  | 0 | [6 empty] | _
[8 empty] | Odkopávky tř.1,2; 50,975 |  |  |  | 50.975 | [6 empty] | _
[8 empty] | Odkopávky tř.3; 336,453 |  |  |  | 336.453 | [6 empty] | _
[8 empty] | Odkopávky tř.4; 387,045 |  |  |  | 387.045 | [6 empty] | _
[8 empty] | Hloubení rýh; 13,85+69,16 |  |  |  | 83.01 | [6 empty] | _
[8 empty] | Uložení zeminy; -4,805 |  |  |  | -4.805 | [6 empty] | _
[5 empty] | 17 | SP | 171201201 | Uložení sypaniny na skládky | m3 | 852.678 | 0 | 852.678 |  | 0 |  | 0 |  | 0 | 21 | 0 | 0 |  |  | 1
[7 empty] | Plný popis: | Uložení sypaniny na skládky
[5 empty] | 18 | SP | 171201211 | Poplatek za uložení odpadu ze sypaniny na skládce (skládkovné) | t | 1620.0882 |  | 1620.0882 |  | 0 |  | 0 |  | 0 | 21 | 0 | 0 |  |  | 1
[7 empty] | Plný popis: | Uložení sypaniny poplatek za uložení sypaniny na skládce ( skládkovné )
[7 empty] | Výkaz výměr: | 852,678*1,9 |  |  |  | 1620.0882 | [6 empty] | _
[5 empty] | 19 | SP | 174101101 | Zásyp jam, šachet rýh nebo kolem objektů sypaninou se zhutněním | m3 | 38.759 |  | 38.759 |  | 0 |  | 0 |  | 0 | 21 | 0 | 0 |  |  | 1
[7 empty] | Plný popis: | Zásyp sypaninou z jakékoliv horniny s uložením výkopku ve vrstvách se zhutněním jam, šachet, rýh nebo kolem objektů v těchto vykopávkách
[7 empty] | Výkaz výměr: | Pro zřízení vpusti |  |  |  | 0 | [6 empty] | _
[8 empty] | (1,0*1,0-0,5*0,5)*(2,1-0,37-0,3-0,1)*2 |  |  |  | 1.995 | [6 empty] | _
[8 empty] | Pro zřízení sorpční vpusti |  |  |  | 0 | [6 empty] | _
[8 empty] | (2,0*1,5-1,5*0,8)*(1,8-0,37-0,3-0,1) |  |  |  | 1.854 | [6 empty] | _
[8 empty] | Pro zřízení přípojek vpustí hl.1,25m |  |  |  | 0 | [6 empty] | _
[8 empty] | 1,0*(1,35-0,37-0,3-0,3-0,1)*(18,0+1,5+4,0) |  |  |  | 6.58 | [6 empty] | _
[8 empty] | Pro zřízení bezpečnostního odvodnění, trouby DN 250 |  |  |  | 0 | [6 empty] | _
[8 empty] | 1,0*(1,60-0,37-0,3-0,3-0,1)*41,0 |  |  |  | 21.73 | [6 empty] | _
[8 empty] | 1,0*(1,6-0,3-0,1)*5,5 |  |  |  | 6.6 | [6 empty] | _
[5 empty] | 20 | H | 58337302 | Štěrkopísek frakce 0-16 | t | 27.3613 |  | 27.3613 |  | 0 | 0 | 0 |  | 0 | 21 | 0 | 0 |  |  | 1
Plný popis:
[7 empty] | Výkaz výměr: | 13,889*1,97 |  |  |  | 27.3613 | [6 empty] | _
[5 empty] | 21 | SP | 175101101 | Obsyp potrubí bez prohození sypaniny z hornin tř. 1 až 4 uloženým do 3 m od kraje výkopu | m3 | 21 |  | 21 |  | 0 |  | 0 |  | 0 | 21 | 0 | 0 |  |  | 1
[7 empty] | Plný popis: | Obsyp potrubí sypaninou z vhodných hornin tř. 1 až 4 nebo materiálem připraveným podél výkopu ve vzdálenosti do 3 m od jeho kraje, pro jakoukoliv hloubku výkopu a míru zhutnění bez prohození sypaniny
[7 empty] | Výkaz výměr: | Přípojky vpusti |  |  |  | 0 | [6 empty] | _
[8 empty] | 1,0*0,3*(18,0+1,5+4,0) |  |  |  | 7.05 | [6 empty] | _
[8 empty] | Bezpečnostní odvodnění, trouby DN 250 |  |  |  | 0 | [6 empty] | _
[8 empty] | (41,0+5,5)*0,3*1,0 |  |  |  | 13.95 | [6 empty] | _
[5 empty] | 22 | H | 58337370 | Štěrkopísek frakce 0-63 třída C | t | 41.37 | 0 | 41.37 |  | 0 | 0 | 0 |  | 0 | 21 | 0 | 0 |  |  | 1
Plný popis:
[7 empty] | Výkaz výměr: | 21,0*1,97 |  |  |  | 41.37 | [6 empty] | _
[5 empty] | 23 | SP | 181101102 | Úprava pláně v zářezech v hornině tř. 1 až 4 se zhutněním | m2 | 1121.51 |  | 1121.51 |  | 0 |  | 0 |  | 0 | 21 | 0 | 0 |  |  | 1
[7 empty] | Plný popis: | Úprava pláně vyrovnáním výškových rozdílů (1) v zářezech, (2) na násypech v hornině tř. 1 až 4 se zhutněním
[7 empty] | Výkaz výměr: | Komunikace; 628,0+0,35*2*111,8 |  |  |  | 706.26 | [6 empty] | _
[8 empty] | Parkovací stání; 354,5+22,5*0,35*2 |  |  |  | 370.25 | [6 empty] | _
[8 empty] | Chodník; 45,0 |  |  |  | 45 | [6 empty] | _
[5 empty] | 24 | SP | 181301111 | Rozprostření ornice tl vrstvy do 100 mm pl přes 500 m2 v rovině nebo ve svahu do 1:5 | m2 | 320 |  | 320 |  | 0 |  | 0 |  | 0 | 21 | 0 | 0 |  |  | 1
[7 empty] | Plný popis: | Rozprostření a urovnání ornice v rovině nebo ve svahu sklonu do 1:5 při souvislé ploše přes 500 m2, tl. vrstvy do 100 mm
[7 empty] | Výkaz výměr: | Ohumusování za obrubou, ornice použita z cyklostezky |  |  |  | 0 | [6 empty] | _
[8 empty] | 320,0 |  |  |  | 320 | [6 empty] | _
[5 empty] | 25 | SP | 180402111 | Založení parkového trávníku výsevem v rovině a ve svahu do 1:5 | m2 | 320 | 0 | 320 |  | 0 |  | 0 |  | 0 | 21 | 0 | 0 |  |  | 1
[7 empty] | Plný popis: | Založení trávníku výsevem parkového v rovině nebo na svahu do 1:5
[5 empty] | 26 | H | 00572420 | Osivo směs travní parková okrasná | kg | 11.2 | 3 | 11.536 |  | 0 | 0.001 | 0.011536 |  | 0 | 21 | 0 | 0 |  |  | 1
Plný popis:
[7 empty] | Výkaz výměr: | 320,0*0,035 |  |  |  | 11.2 | [6 empty] | _
_
[8 empty] | 002: Základy | [5 empty] | 0 |  | 37.9846 |  | 0 |  | 0 | 0 |  |  | 5
[5 empty] | 1 | SP | 212752213 | Trativod z drenážních trubek plastových flexibilních D do 160 mm včetně lože otevřený výkop | m | 162 | 0 | 162 |  | 0 | 0.23058 | 37.354 |  | 0 | 21 | 0 | 0 |  |  | 1
[7 empty] | Plný popis: | Trativody z drenážních trubek se zřízením štěrkopískového lože pod trubky a s jejich obsypem v průměrném celkovém množství do 0,15 m3/m v otevřeném výkopu z trubek plastových flexibilních D přes 100 do 160 mm
[7 empty] | Výkaz výměr: | Komunikace; 60,0+20,0+38,5 |  |  |  | 118.5 | [6 empty] | _
[8 empty] | Parkovací stání; 20,0 |  |  |  | 20 | [6 empty] | _
[8 empty] | Přípojky vpustí; 18,0+1,5+4,0 |  |  |  | 23.5 | [6 empty] | _
[5 empty] | 2 | SP | 215901101 | Zhutnění podloží z hornin soudržných do 92% PS nebo nesoudržných sypkých I(d) do 0,8 | m2 | 109.5 |  | 109.5 |  | 0 |  | 0 |  | 0 | 21 | 0 | 0 |  |  | 1
[7 empty] | Plný popis: | Zhutnění podloží pod násypy z rostlé horniny tř. 1 až 4 z hornin soudružných do 92 % PS a nesoudržných sypkých relativní ulehlosti I(d) do 0,8
[7 empty] | Výkaz výměr: | Úprava podloží před osazením: |  |  |  | 0 | [6 empty] | _
[8 empty] | trativodu; 162,0*0,5 |  |  |  | 81 | [6 empty] | _
[8 empty] | vpusti; 1,0*1,0*2 |  |  |  | 2 | [6 empty] | _
[8 empty] | sorpční vpusti; 2,0*1,5 |  |  |  | 3 | [6 empty] | _
[8 empty] | přípojek vpusti; 1,0*(18,0+1,5+4,0) |  |  |  | 23.5 | [6 empty] | _
[5 empty] | 3 | SP | x201101 | Napojení trativodu do vpusti | kus | 6 | 0 | 6 |  | 0 |  | 0 |  | 0 | 21 | 0 | 0 |  |  | 1
Plný popis:
[5 empty] | 4 | SP | 289971212 | Vrstvy z geotextilií ve sklonu do 1:5 š do 6 m | m2 | 1466.71 | 0 | 1466.71 |  | 0 | 3e-05 | 0.044001 |  | 0 | 21 | 0 | 0 |  |  | 1
Plný popis:
[7 empty] | Výkaz výměr: | Separační geotextílie |  |  |  | 0 | [6 empty] | _
[8 empty] | Komunikace; 628,0+(0,35+0,5)*111,8*2+(0,5+0,5+0,2)*(60,0+58,5+18,0+1,5+4,0) |  |  |  | 988.46 | [6 empty] | _
[8 empty] | Parkovací stání; 354,5+22,5*(0,35+0,5)*2+22,5*(0,5+0,5+0,2) |  |  |  | 419.75 | [6 empty] | _
[8 empty] | Chodník; 45,0+22,5*0,3*2 |  |  |  | 58.5 | [6 empty] | _
[5 empty] | 5 | H | 67390522 | Geotextilie netkaná geoNetex M, 400 g/m2, šíře 300 cm | m | 488.9033 | 0 | 488.9033 |  | 0 | 0.0012 | 0.58668 |  | 0 | 21 | 0 | 0 |  |  | 1
Plný popis:
[7 empty] | Výkaz výměr: | 1466,71/3 |  |  |  | 488.9033 | [6 empty] | _
_
[8 empty] | 004: Vodorovné konstrukce | [5 empty] | 0 |  | 15.8613 |  | 0 |  | 0 | 0 |  |  | 3
[5 empty] | 1 | SP | 451573111 | Lože pod potrubí otevřený výkop ze štěrkopísku | m3 | 7.5 |  | 7.5 |  | 0 | 1.8908 | 14.1808 |  | 0 | 21 | 0 | 0 |  |  | 1
[7 empty] | Plný popis: | Lože pod potrubí, stoky a drobné objekty v otevřeném výkopu z písku a štěrkopísku do 63 mm
[7 empty] | Výkaz výměr: | Pro zřízení vpusti |  |  |  | 0 | [6 empty] | _
[8 empty] | 1,0*1,0*2*0,1 |  |  |  | 0.2 | [6 empty] | _
[8 empty] | Pro zřízení sorpční vpusti |  |  |  | 0 | [6 empty] | _
[8 empty] | 2,0*1,5*0,1 |  |  |  | 0.3 | [6 empty] | _
[8 empty] | Pro zřízení přípojek vpustí hl.1,25m |  |  |  | 0 | [6 empty] | _
[8 empty] | 1,0*(18,0+1,5+4,0)*0,1 |  |  |  | 2.35 | [6 empty] | _
[8 empty] | Pro zřízení bezpečnostního odvodnění, trouby DN 250 |  |  |  | 0 | [6 empty] | _
[8 empty] | 41,0*1,0*0,1+5,5*1,0*0,1 |  |  |  | 4.65 | [6 empty] | _
[5 empty] | 2 | SP | 451315125 | Podkladní nebo výplňová vrstva z betonu C 16/20 tl do 150 mm | m2 | 2.5 | 0 | 2.5 |  | 0 | 0.34191 | 0.85477 |  | 0 | 21 | 0 | 0 |  |  | 1
[7 empty] | Plný popis: | Podkladní a výplňové vrstvy z betonu prostého tloušťky do 150 mm, z betonu C 16/20
[7 empty] | Výkaz výměr: | Podklad pod zadláždění vyústění trouby do řeky |  |  |  | 0 | [6 empty] | _
[8 empty] | 2,5 |  |  |  | 2.5 | [6 empty] | _
[5 empty] | 3 | SP | 452318510 | Zajišťovací práh z betonu prostého | m3 | 0.36 | 0 | 0.36 |  | 0 | 2.2936 | 0.82571 |  | 0 | 21 | 0 | 0 |  |  | 1
Plný popis:
[7 empty] | Výkaz výměr: | 2,0*0,6*0,3 |  |  |  | 0.36 | [6 empty] | _
_
[8 empty] | 005: Komunikace | [5 empty] | 0 |  | 1594.9425 |  | 0 |  | 0 | 0 |  |  | 19
[5 empty] | 1 | SP | 577134121 | Asfaltový beton vrstva obrusná ACO 11 (ABS) tř. I tl 40 mm š přes 3 m z nemodifikovaného asfaltu | m2 | 628 | 0 | 628 |  | 0 | 0.10373 | 65.1424 |  | 0 | 21 | 0 | 0 |  |  | 1
[7 empty] | Plný popis: | Asfaltový beton vrstva obrusná ACO 11 (ABS) s rozprostřením a se zhutněním z nemodifikovaného asfaltu v pruhu šířky přes 3 m tř. I, po zhutnění tl. 40 mm
[7 empty] | Výkaz výměr: | Vozovka; 628,0 |  |  |  | 628 | [6 empty] | _
[5 empty] | 2 | SP | 573231111 | Postřik živičný spojovací ze silniční emulze v množství do 0,7 kg/m2 | m2 | 628 | 0 | 628 |  | 0 | 0.00071 | 0.44588 |  | 0 | 21 | 0 | 0 |  |  | 1
[7 empty] | Plný popis: | Postřik živičný spojovací bez posypu kamenivem ze silniční emulze, v množství od 0,50 do 0,80 kg/m2
[5 empty] | 3 | SP | 565155121 | Asfaltový beton vrstva podkladní ACP 16 (obalované kamenivo OKS) tl 70 mm š přes 3 m | m2 | 628 | 0 | 628 |  | 0 | 0.18463 | 115.9476 |  | 0 | 21 | 0 | 0 |  |  | 1
[7 empty] | Plný popis: | Asfaltový beton vrstva podkladní ACP 16 (obalované kamenivo střednězrnné - OKS) s rozprostřením a zhutněním v pruhu šířky přes 3 m, po zhutnění tl. 70 mm
[5 empty] | 4 | SP | 567122111 | Podklad ze směsi stmelené cementem SC C 8/10 (KSC I) tl 120 mm | m2 | 295.3333 |  | 295.3333 |  | 0 | 0.30651 | 90.5226 |  | 0 | 21 | 0 | 0 |  |  | 1
[7 empty] | Plný popis: | Podklad ze směsi stmelené cementem bez dilatačních spár, s rozprostřením a zhutněním SC C 8/10 (KSC I), po zhutnění tl. 120 mm
[7 empty] | Výkaz výměr: | Stabilizace cementem tl.100 |  |  |  | 0 | [6 empty] | _
[8 empty] | 0,10/0,12*354,4 |  |  |  | 295.3333 | [6 empty] | _
[5 empty] | 5 | SP | 564851111 | Podklad ze štěrkodrtě ŠD tl 150 mm | m2 | 628 | 0 | 628 |  | 0 | 0.27994 | 175.8023 |  | 0 | 21 | 0 | 0 |  |  | 1
[7 empty] | Plný popis: | Podklad ze štěrkodrti ŠD s rozprostřením a zhutněním, po zhutnění tl. 150 mm
[7 empty] | Výkaz výměr: | Podkladní vrstva; 628,0 |  |  |  | 628 | [6 empty] | _
[5 empty] | 6 | SP | 564851111 | Podklad ze štěrkodrtě ŠD tl 150 mm | m2 | 832.96 | 0 | 832.96 |  | 0 | 0.27994 | 233.1788 |  | 0 | 21 | 0 | 0 |  |  | 1
[7 empty] | Plný popis: | Podklad ze štěrkodrti ŠD s rozprostřením a zhutněním, po zhutnění tl. 150 mm
[7 empty] | Výkaz výměr: | Ochranná vrstva; 628,0+0,35*2*111,8 |  |  |  | 706.26 | [6 empty] | _
[8 empty] | 3% na pláň; 0,17*111,8 = 19m3 / 0,15 = 126,7m2 tl.150mm; 126,7 |  |  |  | 126.7 | [6 empty] | _
[5 empty] | 7 | SP | 596211120 | Kladení zámkové dlažby komunikací pro pěší tl 60 mm skupiny B pl do 50 m2 | m2 | 45 |  | 45 |  | 0 | 0.08425 | 3.7912 |  | 0 | 21 | 0 | 0 |  |  | 1
[7 empty] | Plný popis: | Kladení dlažby z betonových zámkových dlaždic komunikací pro pěší s ložem z kameniva těženého nebo drceného tl. do 40 mm, s vyplněním spár s dvojitým hutněním, vibrováním a se smetením přebytečného materiálu na krajnici tl. 60 mm skupiny B, pro plochy do 50 m2
[7 empty] | Výkaz výměr: | Chodník - přírodní barva; 42,0 |  |  |  | 42 | [6 empty] | _
[8 empty] | Varovné pásy; 2,0+1,0 |  |  |  | 3 | [6 empty] | _
[5 empty] | 8 | SP | x501101 | Dlažba zámková obdélník 20 x 10 x 6 cm reliéfní barevná | m2 | 3 | 1 | 3.03 |  | 0 |  | 0 |  | 0 | 21 | 0 | 0 |  |  | 1
Plný popis:
[5 empty] | 9 | H | 59245308 | Dlažba obdélník 20 x 10 x 6 cm přírodní | m2 | 42 | 1 | 42.42 |  | 0 | 0.131 | 5.557 |  | 0 | 21 | 0 | 0 |  |  | 1
Plný popis:
[5 empty] | 10 | SP | 564851111 | Podklad ze štěrkodrtě ŠD tl 150 mm | m2 | 45 |  | 45 |  | 0 | 0.27994 | 12.5973 |  | 0 | 21 | 0 | 0 |  |  | 1
[7 empty] | Plný popis: | Podklad ze štěrkodrti ŠD s rozprostřením a zhutněním, po zhutnění tl. 150 mm
[5 empty] | 11 | SP | 596211222 | Kladení zámkové dlažby komunikací pro pěší tl 80 mm skupiny B pl do 300 m2 | m2 | 361 |  | 361 |  | 0 | 0.08565 | 30.9197 |  | 0 | 21 | 0 | 0 |  |  | 1
[7 empty] | Plný popis: | Kladení dlažby z betonových zámkových dlaždic komunikací pro pěší s ložem z kameniva těženého nebo drceného tl. do 40 mm, s vyplněním spár s dvojitým hutněním, vibrováním a se smetením přebytečného materiálu na krajnici tl. 80 mm skupiny B, pro plochy přes 100 do 300 m2
[7 empty] | Výkaz výměr: | Parkovací stání - přírodní barvy; 354,5 |  |  |  | 354.5 | [6 empty] | _
[8 empty] | oddělení parkovacích stání - červená barva; 5,0*13,0*0,1 |  |  |  | 6.5 | [6 empty] | _
[5 empty] | 12 | H | 59245311 | Dlažba obdélník 20 x 10 x 8 cm přírodní | m2 | 354.5 | 1 | 358.045 |  | 0 | 0.176 | 63.0159 |  | 0 | 21 | 0 | 0 |  |  | 1
Plný popis:
[5 empty] | 13 | H | 59245266 | Dlažba obdélník 20 x 10 x 8 cm barevná | m2 | 6.5 | 1 | 6.565 |  | 0 | 0.176 | 1.1554 |  | 0 | 21 | 0 | 0 |  |  | 1
Plný popis:
[5 empty] | 14 | SP | 564851111 | Podklad ze štěrkodrtě ŠD tl 150 mm | m2 | 557.75 |  | 557.75 |  | 0 | 0.27994 | 156.1365 |  | 0 | 21 | 0 | 0 |  |  | 1
[7 empty] | Plný popis: | Podklad ze štěrkodrti ŠD s rozprostřením a zhutněním, po zhutnění tl. 150 mm
[7 empty] | Výkaz výměr: | Podkladní vrstva; 354,5+22,5*0,35*2 |  |  |  | 370.25 | [6 empty] | _
[8 empty] | na 3,0% pláň; 1,25*22,5 = 28,125m3/0,15=187,5m2 tl.150mm; 187,5 |  |  |  | 187.5 | [6 empty] | _
[5 empty] | 15 | SP | 564871116 | Podklad ze štěrkodrtě ŠD tl. 300 mm | m2 | 1121.51 | 0 | 1121.51 |  | 0 | 0.567 | 635.8962 |  | 0 | 21 | 0 | 0 |  |  | 1
[7 empty] | Plný popis: | Podklad ze štěrkodrti ŠD s rozprostřením a zhutněním, po zhutnění tl. 300 mm
[7 empty] | Výkaz výměr: | Výměna podloží štěrkodrti tl.300mm frakce 32/63 |  |  |  | 0 | [6 empty] | _
[8 empty] | Komunikace; 628,0+0,35*111,8*2 |  |  |  | 706.26 | [6 empty] | _
[8 empty] | Parkovací stání; 354,5+22,5*0,35*2 |  |  |  | 370.25 | [6 empty] | _
[8 empty] | Chodník; 45,0 |  |  |  | 45 | [6 empty] | _
[5 empty] | 16 | SP | 572753111 | Vyrovnání povrchu dosavadních krytů asfaltovým betonem ACO (AB) | t | 2.915 |  | 2.915 |  | 0 | 1.01 | 2.9442 |  | 0 | 21 | 0 | 0 |  |  | 1
[7 empty] | Plný popis: | Vyrovnání povrchu dosavadních krytů nebo podkladů krytů s rozprostřením hmot a zhutněním asfaltovým betonem ACO (AB)
[7 empty] | Výkaz výměr: | Napojení na stávající místní komunikaci |  |  |  | 0 | [6 empty] | _
[8 empty] | 26,5*0,5*0,1*2,2 |  |  |  | 2.915 | [6 empty] | _
[5 empty] | 17 | SP | 599141111 | Vyplnění spár mezi silničními dílci živičnou zálivkou | m | 26.5 |  | 26.5 |  | 0 | 0.0036 | 0.0954 |  | 0 | 21 | 0 | 0 |  |  | 1
[7 empty] | Plný popis: | Vyplnění spár mezi silničními dílci jakékoliv tloušťky živičnou zálivkou
[7 empty] | Výkaz výměr: | Napojení na stávající místní komunikaci; 26,5 |  |  |  | 26.5 | [6 empty] | _
[5 empty] | 18 | SP | 594511111 | Dlažba z lomového kamene s provedením lože z betonu | m2 | 2.5 | 0 | 2.5 |  | 0 | 0.61404 | 1.5351 |  | 0 | 21 | 0 | 0 |  |  | 1
[7 empty] | Plný popis: | Dlažba nebo přídlažba z lomového kamene lomařsky upraveného rigolového v ploše vodorovné nebo ve sklonu tl. do 250 mm, bez vyplnění spár, s provedením lože tl. 50 mm z betonu
[7 empty] | Výkaz výměr: | Zadláždění vyústění trouby DN 250 |  |  |  | 0 | [6 empty] | _
[8 empty] | 2,5 |  |  |  | 2.5 | [6 empty] | _
[5 empty] | 19 | SP | 599432111 | Vyplnění spár dlažby z lomového kamene drobným kamenivem | m2 | 2.5 | 0 | 2.5 |  | 0 | 0.10354 | 0.25885 |  | 0 | 21 | 0 | 0 |  |  | 1
[7 empty] | Plný popis: | Vyplnění spár dlažby (přídlažby) z lomového kamene v jakémkoliv sklonu plochy a jakékoliv tloušťky kamenivem těženým
_
[8 empty] | 008: Trubní vedení | [5 empty] | 0 |  | 10.7057 |  | 0 |  | 0 | 0 |  |  | 25
[5 empty] | 1 | SP | 895941211 | Zřízení vpusti kanalizační uliční z betonových dílců typ UV-50 nízký | kus | 2 |  | 2 |  | 0 | 0.3409 | 0.6818 |  | 0 | 21 | 0 | 0 |  |  | 1
[7 empty] | Plný popis: | Zřízení vpusti kanalizační uliční z betonových dílců typ UV-50 nízký
[5 empty] | 2 | H | 59223820 | Vpusť betonová uliční TBV-Q 500/290 K 29x50x5 cm | kus | 2 | 1 | 2.02 |  | 0 | 0.087 | 0.17574 |  | 0 | 21 | 0 | 0 |  |  | 1
Plný popis:
[5 empty] | 3 | H | 59223821 | Vpusť betonová uliční TBV-Q 660/180 18x66x10 cm | kus | 2 | 1 | 2.02 |  | 0 | 0.103 | 0.20806 |  | 0 | 21 | 0 | 0 |  |  | 1
Plný popis:
[5 empty] | 4 | H | 59223822 | Vpusť betonová uliční TBV-Q 500/626 VD 62,6 x 49,5 x 5 cm | kus | 2 | 1 | 2.02 |  | 0 | 0.232 | 0.46864 |  | 0 | 21 | 0 | 0 |  |  | 1
Plný popis:
[5 empty] | 5 | H | 59223823 | Vpusť betonová uliční TBV-Q 500/626 D 62,6 x 49,5 x 5 cm | kus | 2 | 1 | 2.02 |  | 0 | 0.175 | 0.3535 |  | 0 | 21 | 0 | 0 |  |  | 1
Plný popis:
[5 empty] | 6 | H | 59223825 | Vpusť betonová uliční TBV-Q 500/290 29x50x5 cm | kus | 2 | 1 | 2.02 |  | 0 | 0.06 | 0.1212 |  | 0 | 21 | 0 | 0 |  |  | 1
Plný popis:
[5 empty] | 7 | SP | 899202111 | Osazení mříží litinových včetně rámů a košů na bahno hmotnosti nad 50 do 100 kg | kus | 2 |  | 2 |  | 0 | 0.00936 | 0.01872 |  | 0 | 21 | 0 | 0 |  |  | 1
[7 empty] | Plný popis: | Osazení mříží litinových včetně rámů a košů na bahno hmotnosti jednotlivě přes 50 do 100 kg
[5 empty] | 8 | H | 59223875 | Koš pozink. D1 DIN 4052, nízký, pro rám 500/300 | kus | 2 | 1 | 2.02 |  | 0 | 0.004 | 0.00808 |  | 0 | 21 | 0 | 0 |  |  | 1
Plný popis:
[5 empty] | 9 | H | 59223876 | Rám zabetonovaný DIN 19583-9 500/500 mm | kus | 2 | 1 | 2.02 |  | 0 | 0.06 | 0.1212 |  | 0 | 21 | 0 | 0 |  |  | 1
Plný popis:
[5 empty] | 10 | H | 59223878 | Mříž M1 D400 DIN 19583-13, 500/500 mm | kus | 2 | 1 | 2.02 |  | 0 | 0.058 | 0.11716 |  | 0 | 21 | 0 | 0 |  |  | 1
Plný popis:
[5 empty] | 11 | SP | 801X101 | Osazení odlučovače lehlých kapalin včetně obetonování stěn | kus | 1 |  | 1 |  | 0 |  | 0 |  | 0 | 21 | 0 | 0 |  |  | 1
Plný popis:
[5 empty] | 12 | SP | 801X102 | Sorpční plastový odlučovač lehkých kapalin; š. x dl. x v. - 1660 x 700 x 1260mm | kus | 1 | 1 | 1.01 |  | 0 | 0.15 | 0.1515 |  | 0 | 21 | 0 | 0 |  |  | 1
Plný popis:
[5 empty] | 13 | SP | 801X103 | Osazení mříže na odlučovač lehkých kapalin | kus | 1 | 0 | 1 |  | 0 |  | 0 |  | 0 | 21 | 0 | 0 |  |  | 1
Plný popis:
[5 empty] | 14 | SP | 801X104 | Poklop 600x900 D400 | kus | 2 | 1 | 2.02 |  | 0 |  | 0 |  | 0 | 21 | 0 | 0 |  |  | 1
Plný popis:
[5 empty] | 15 | SP | 871315221 | Kanalizační potrubí z tvrdého PVC-systém KG tuhost třídy SN8 DN150 | m | 23.5 | 0 | 23.5 |  | 0 | 0.0033 | 0.07755 |  | 0 | 21 | 0 | 0 |  |  | 1
[7 empty] | Plný popis: | Kanalizační potrubí z tvrdého PVC systém KG v otevřeném výkopu ve sklonu do 20 %, tuhost třídy SN 8 DN 150
[7 empty] | Výkaz výměr: | Přípojky vpustí; 18,0+1,5+4,0 |  |  |  | 23.5 | [6 empty] | _
[5 empty] | 16 | SP | 899331111 | Výšková úprava uličního vstupu nebo vpusti do 200 mm zvýšením poklopu | kus | 3 | 0 | 3 |  | 0 | 0.4208 | 1.2624 |  | 0 | 21 | 0 | 0 |  |  | 1
[7 empty] | Plný popis: | Výšková úprava uličního vstupu nebo vpusti do 200 mm zvýšením poklopu
[5 empty] | 17 | SP | x101801 | Napojení přípojky na kanalizaci | kus | 3 | 0 | 3 |  | 0 |  | 0 |  | 0 | 21 | 0 | 0 |  |  | 1
Plný popis:
[5 empty] | 18 | SP | 871365221 | Kanalizační potrubí z tvrdého PVC-systém KG tuhost třídy SN8 DN250 | m | 46.5 | 0 | 46.5 |  | 0 | 0.00724 | 0.33666 |  | 0 | 21 | 0 | 0 |  |  | 1
[7 empty] | Plný popis: | Kanalizační potrubí z tvrdého PVC systém KG v otevřeném výkopu ve sklonu do 20 %, tuhost třídy SN 8 DN 250
[5 empty] | 19 | SP | 894411121 | Zřízení šachet kanalizačních z betonových dílců na potrubí DN nad 200 do 300 dno beton tř. C 25/30 | kus | 2 | 0 | 2 |  | 0 | 2.1168 | 4.2335 |  | 0 | 21 | 0 | 0 |  |  | 1
[7 empty] | Plný popis: | Zřízení šachet kanalizačních z betonových dílců výšky vstupu do 1,50 m s obložením dna betonem tř. C 25/30, na potrubí DN přes 200 do 300
[5 empty] | 20 | H | 59224385 | Skruž betonová přechodová TBR-Q1000-625/600/120 SP K D 100-62,5x67x12 cm | kus | 2 | 0 | 2 |  | 0 | 0.53 | 1.06 |  | 0 | 21 | 0 | 0 |  |  | 1
[7 empty] | Plný popis: | Skruž betonová přechodová, stupadlo oplastované 100-62,5x67x12 cm
[5 empty] | 21 | H | 59224175 | Prstenec betonový vyrovnávací TBW-Q 625/60/120 62,5x6x12 cm | kus | 2 | 0 | 2 |  | 0 | 0.039 | 0.078 |  | 0 | 21 | 0 | 0 |  |  | 1
[7 empty] | Plný popis: | Prstenec betonový vyrovnávací 62,5x6x12 cm
[5 empty] | 22 | H | 59224382 | Skruž betonová šachtová TBS-Q 1000/500 SP D 100x50x12 cm | kus | 2 | 0 | 2 |  | 0 | 0.504 | 1.008 |  | 0 | 21 | 0 | 0 |  |  | 1
[7 empty] | Plný popis: | Skruž betonová šachtová 100x50x12 cm, stupadla poplastovaná kapsová
[5 empty] | 23 | H | 59224136 | Prstenec betonový vyrovnávací TBW-Q 625/80/120 62,5x8x12 cm | kus | 2 | 0 | 2 |  | 0 | 0.044 | 0.088 |  | 0 | 21 | 0 | 0 |  |  | 1
[7 empty] | Plný popis: | Prstenec betonový vyrovnávací 62,5x8x9 cm
[5 empty] | 24 | SUB | X59201 | Šachtové dno PREFA TBZ-Q PERF300-785, | kus | 2 | 0 | 2 |  | 0 |  | 0 |  | 0 | 21 | 0 | 0 |  |  | 1
Plný popis:
[5 empty] | 25 | H | 59224323 | Prstenec šachetní betonový vyrovnávací TBW-Q.1 63/10 62,5 x 12 x 10 cm | kus | 2 | 0 | 2 |  | 0 | 0.068 | 0.136 |  | 0 | 21 | 0 | 0 |  |  | 1
[7 empty] | Plný popis: | Prstenec šachetní betonový vyrovnávací 62,5x12x10 cm
_
[8 empty] | 009: Ostatní konstrukce a práce | [5 empty] | 0 |  | 149.7642 |  | 0 |  | 0 | 0 |  |  | 29
[5 empty] | 1 | SP | 919441211 | Čelo propustku z lomového kamene pro propustek z trub DN 300 až 500 | kus | 1 | 0 | 1 |  | 0 | 7.0057 | 7.0057 |  | 0 | 21 | 0 | 0 |  |  | 1
[7 empty] | Plný popis: | Čelo propustku ze zdiva z lomového kamene, pro propustek z trub DN 300 až 500 mm
[7 empty] | Výkaz výměr: | Vyústění trouby DN 250 |  |  |  | 0 | [6 empty] | _
[8 empty] | 1 |  |  |  | 1 | [6 empty] | _
[5 empty] | 2 | SP | 914111111 | Montáž svislé dopravní značky do velikosti 1 m2 objímkami na sloupek nebo konzolu | kus | 4 | 0 | 4 |  | 0 | 0.0007 | 0.0028 |  | 0 | 21 | 0 | 0 |  |  | 1
[7 empty] | Plný popis: | Montáž svislé dopravní značky základní velikosti do 1 m2 objímkami na sloupky nebo konzoly
[7 empty] | Výkaz výměr: | IP12; 1 |  |  |  | 1 | [6 empty] | _
[8 empty] | P2; 2 |  |  |  | 2 | [6 empty] | _
[8 empty] | P6; 1 |  |  |  | 1 | [6 empty] | _
[5 empty] | 3 | SP | 914511112 | Montáž sloupku dopravních značek délky do 3,5 m s betonovým základem a patkou | kus | 4 | 0 | 4 |  | 0 | 0.11241 | 0.44964 |  | 0 | 21 | 0 | 0 |  |  | 1
[7 empty] | Plný popis: | Montáž sloupku dopravních značek délky do 3,5 m do hliníkové patky
[5 empty] | 4 | SP | 1000402 | Značka svislá reflexní tř. 1, 7-letá certif. fólie, FeZn 500 x 700mm | kus | 1 | 0 | 1 |  | 0 | 0.011 | 0.011 |  | 0 | 21 | 0 | 0 |  |  | 1
Plný popis:
[7 empty] | Výkaz výměr: | Nová dopravní značka "Vyhrazené stání + symbol O2"- IP12; 1 |  |  |  | 1 | [6 empty] | _
[5 empty] | 5 | H | 40444052 | Značka dopravní svislá STOP FeZn NK P6 700 mm | kus | 1 | 0 | 1 |  | 0 | 0.005 | 0.005 |  | 0 | 21 | 0 | 0 |  |  | 1
Plný popis:
[7 empty] | Výkaz výměr: | Nová dopravní značka P6 "Stůj, dej přednost v jízdě"; 1 |  |  |  | 1 | [6 empty] | _
[5 empty] | 6 | H | 40444236 | Značka svislá FeZn NK 750 x 750 mm | kus | 2 | 0 | 2 |  | 0 | 0.004 | 0.008 |  | 0 | 21 | 0 | 0 |  |  | 1
Plný popis:
[7 empty] | Výkaz výměr: | Nová dopravní značka P2 "Hlavní komunikace""; 2 |  |  |  | 2 | [6 empty] | _
[5 empty] | 7 | H | 40445230 | Sloupek Zn 70 - 350 | kus | 4 | 0 | 4 |  | 0 | 0.0065 | 0.026 |  | 0 | 21 | 0 | 0 |  |  | 1
Plný popis:
[5 empty] | 8 | H | 40445241 | Patka hliníková HP 70 | kus | 4 | 0 | 4 |  | 0 | 0.0033 | 0.0132 |  | 0 | 21 | 0 | 0 |  |  | 1
Plný popis:
[5 empty] | 9 | H | 40445254 | Víčko plastové na sloupek 70 | kus | 4 | 0 | 4 |  | 0 | 0.00015 | 0.0006 |  | 0 | 21 | 0 | 0 |  |  | 1
Plný popis:
[5 empty] | 10 | H | 40445257 | Upínací svorka na sloupek US 70 | kus | 16 | 0 | 16 |  | 0 | 0.0004 | 0.0064 |  | 0 | 21 | 0 | 0 |  |  | 1
Plný popis:
[7 empty] | Výkaz výměr: | 4*4 |  |  |  | 16 | [6 empty] | _
[5 empty] | 11 | SP | 916331112 | Osazení zahradního obrubníku betonového do lože z betonu s boční opěrou | m | 28.5 |  | 28.5 |  | 0 | 0.10095 | 2.8771 |  | 0 | 21 | 0 | 0 |  |  | 1
[7 empty] | Plný popis: | Osazení zahradního obrubníku betonového s ložem tl. od 50 do 100 mm z betonu prostého tř. C 12/15 s boční opěrou z betonu prostého tř. C 12/15
[7 empty] | Výkaz výměr: | Dle výkresu D 1.2 |  |  |  | 0 | [6 empty] | _
[8 empty] | 28,5 |  |  |  | 28.5 | [6 empty] | _
[5 empty] | 12 | H | 59217305 | Obrubník betonový zahradní přírodní šedá ABO 5-20 50x5x25 cm | kus | 57 | 1 | 57.57 |  | 0 | 0.014 | 0.80598 |  | 0 | 21 | 0 | 0 |  |  | 1
Plný popis:
[7 empty] | Výkaz výměr: | 28,5*2 |  |  |  | 57 | [6 empty] | _
[5 empty] | 13 | SP | 916131213 | Osazení silničního obrubníku betonového stojatého s boční opěrou do lože z betonu prostého | m | 287 |  | 287 |  | 0 | 0.1554 | 44.5998 |  | 0 | 21 | 0 | 0 |  |  | 1
[7 empty] | Plný popis: | Osazení silničního obrubníku betonového se zřízením lože, s vyplněním a zatřením spár cementovou maltou stojatého s boční opěrou z betonu prostého tř. C 12/15, do lože z betonu prostého téže značky
[7 empty] | Výkaz výměr: | Dle výkresu D 1.2 |  |  |  | 0 | [6 empty] | _
[8 empty] | 96,0+191,0 |  |  |  | 287 | [6 empty] | _
[5 empty] | 14 | H | 59217465 | Obrubník betonový silniční Standard 100x15x25 cm | kus | 287 | 1 | 289.87 |  | 0 | 0.0821 | 23.7983 |  | 0 | 21 | 0 | 0 |  |  | 1
Plný popis:
[5 empty] | 15 | SP | 916991121 | Lože pod obrubníky, krajníky nebo obruby z dlažebních kostek z betonu prostého | m3 | 5.3788 |  | 5.3788 |  | 0 | 2.2563 | 12.1363 |  | 0 | 21 | 0 | 0 |  |  | 1
[7 empty] | Plný popis: | Lože pod obrubníky, krajníky nebo obruby z dlažebních kostek z betonu prostého tř. C 12/15
[7 empty] | Výkaz výměr: | Silniční obrubník; 287,0*0,35*0,05 |  |  |  | 5.0225 | [6 empty] | _
[8 empty] | Záhonový obrubník; 28,5*0,25*0,05 |  |  |  | 0.35625 | [6 empty] | _
[5 empty] | 16 | SP | 915491211 | Osazení vodícího proužku z betonových desek do betonového lože tl do 100 mm š proužku 250 mm | m | 257.5 |  | 257.5 |  | 0 | 0.08088 | 20.8266 |  | 0 | 21 | 0 | 0 |  |  | 1
[7 empty] | Plný popis: | Osazení vodicího proužku z betonových prefabrikovaných desek tl. do 120 mm do lože z cementové malty tl. 20 mm, s vyplněním a zatřením spár cementovou maltou s podkladní vrstvou z betonu prostého tř. C 12/15 tl. 50 až 100 mm šířka proužku 250 mm
[7 empty] | Výkaz výměr: | Dle výkresu D 1.2 |  |  |  | 0 | [6 empty] | _
[8 empty] | 21,0+114,0+60,5+62,0 |  |  |  | 257.5 | [6 empty] | _
[5 empty] | 17 | H | 59218563 | Krajník silniční betonový ABK 50/25/10 50x25x10 cm | kus | 515 | 1 | 520.15 |  | 0 | 0.029 | 15.0844 |  | 0 | 21 | 0 | 0 |  |  | 1
Plný popis:
[7 empty] | Výkaz výměr: | 257,5*2 |  |  |  | 515 | [6 empty] | _
[5 empty] | 18 | SP | 915499211 | Příplatek ZKD 10 mm přes 100 mm tl lože u osazení vodícího proužku š 250 mm | m | 2575 |  | 2575 |  | 0 | 0.00822 | 21.1665 |  | 0 | 21 | 0 | 0 |  |  | 1
[7 empty] | Plný popis: | Osazení vodicího proužku z betonových prefabrikovaných desek tl. do 120 mm Příplatek k ceně za každých dalších i započatých 10 mm tloušťky podkladní vrstvy z betonu prostého přes 100 mm šířka proužku 250 mm
[7 empty] | Výkaz výměr: | 257,5*10 |  |  |  | 2575 | [6 empty] | _
[5 empty] | 19 | SP | 936124112 | Montáž lavičky stabilní parkové se zabetonováním noh | kus | 2 | 0 | 2 |  | 0 | 0.35744 | 0.71488 |  | 0 | 21 | 0 | 0 |  |  | 1
[7 empty] | Plný popis: | Montáž lavičky parkové stabilní se zabetonováním noh
[5 empty] | 20 | H | 74910106 | Lavička s opěradlem (kotvená); konstrukce - litina, sedák - dřevo | kus | 2 | 0 | 2 |  | 0 | 0.07 | 0.14 |  | 0 | 21 | 0 | 0 |  |  | 1
Plný popis:
[5 empty] | 21 | SP | 936104211 | Montáž odpadkového koše do betonové patky | kus | 1 |  | 1 |  | 0 | 0.07287 | 0.07287 |  | 0 | 21 | 0 | 0 |  |  | 1
[7 empty] | Plný popis: | Montáž odpadkového koše do betonové patky
[5 empty] | 22 | H | 74910130 | Koš odpadkový kovový, výška 88,5 cm, šířka 37cm, obsah 60l | kus | 1 |  | 1 |  | 0 | 0.01 | 0.01 |  | 0 | 21 | 0 | 0 |  |  | 1
Plný popis:
[5 empty] | 23 | SP | 915231111 | Vodorovné dopravní značení bílým plastem přechody pro chodce, šipky, symboly | m2 | 2 | 0 | 2 |  | 0 | 0.0016 | 0.0032 |  | 0 | 21 | 0 | 0 |  |  | 1
[7 empty] | Plný popis: | Vodorovné dopravní značení stříkaným plastem přechody pro chodce, šipky, symboly nápisy bílé základní
[7 empty] | Výkaz výměr: | Vyznačení symbolu O2 na vyhrazeném parkovacím stání |  |  |  | 0 | [6 empty] | _
[8 empty] | 1,0*2 |  |  |  | 2 | [6 empty] | _
[5 empty] | 24 | SP | 919735112 | Řezání stávajícího živičného krytu hl do 100 mm | m | 26.5 | 0 | 26.5 |  | 0 |  | 0 |  | 0 | 21 | 0 | 0 |  |  | 1
[7 empty] | Plný popis: | Řezání stávajícího živičného krytu nebo podkladu hloubky přes 50 do 100 mm
[7 empty] | Výkaz výměr: | Napojení na stávající místní komunikaci; 26,5 |  |  |  | 26.5 | [6 empty] | _
[5 empty] | 25 | SP | 979082316 | Vodorovná doprava suti a vybouraných hmot po suchu nad 3000 do 4000 m | t | 198.133 |  | 198.133 |  | 0 |  | 0 |  | 0 | 21 | 0 | 0 |  |  | 1
[7 empty] | Plný popis: | Vodorovná doprava suti a vybouraných hmot bez naložení, s vyložením a hrubým urovnáním po suchu, na vzdálenost přes 3 000 do 4 000 m
[7 empty] | Výkaz výměr: | Vodorovné přemístění na povolenou skládku do 7km |  |  |  | 0 | [6 empty] | _
[8 empty] | asfalt; 2,398+69,142 |  |  |  | 71.54 | [6 empty] | _
[8 empty] | kamenivo; 29,283+89,77 |  |  |  | 119.053 | [6 empty] | _
[8 empty] | beton; 7,54 |  |  |  | 7.54 | [6 empty] | _
[5 empty] | 26 | SP | 979082319 | Příplatek ZKD 1000 m vodorovné dopravy suti a vybouraných hmot po suchu | t | 594.399 |  | 594.399 |  | 0 |  | 0 |  | 0 | 21 | 0 | 0 |  |  | 1
[7 empty] | Plný popis: | Vodorovná doprava suti a vybouraných hmot bez naložení, s vyložením a hrubým urovnáním po suchu, na vzdálenost Příplatek k cenám za každých dalších i započatých 1 000 m
[7 empty] | Výkaz výměr: | 198,133*3 |  |  |  | 594.399 | [6 empty] | _
[5 empty] | 27 | SP | 979099145 | Poplatek za uložení odpadu z asfaltových povrchů na skládce (skládkovné) | t | 71.54 |  | 71.54 |  | 0 |  | 0 |  | 0 | 21 | 0 | 0 |  |  | 1
[7 empty] | Plný popis: | Poplatek za uložení stavebního odpadu na skládce (skládkovné) z asfaltových povrchů
[7 empty] | Výkaz výměr: | 2,398+69,142 |  |  |  | 71.54 | [6 empty] | _
[5 empty] | 28 | SP | 979099155 | Poplatek za uložení odpadu z kameniva na skládce (skládkovné) | t | 119.053 |  | 119.053 |  | 0 |  | 0 |  | 0 | 21 | 0 | 0 |  |  | 1
[7 empty] | Plný popis: | Poplatek za uložení stavebního odpadu na skládce (skládkovné) z kameniva
[7 empty] | Výkaz výměr: | 29,283+89,77 |  |  |  | 119.053 | [6 empty] | _
[5 empty] | 29 | SP | 979099115 | Poplatek za uložení betonového odpadu na skládce (skládkovné) | t | 7.54 |  | 7.54 |  | 0 |  | 0 |  | 0 | 21 | 0 | 0 |  |  | 1
[7 empty] | Plný popis: | Poplatek za uložení stavebního odpadu na skládce (skládkovné) betonového
_
[8 empty] | 099: Přesun hmot HSV | [5 empty] | 0 |  | 0 |  | 0 |  | 0 | 0 |  |  | 1
[5 empty] | 1 | SP | 998225111 | Přesun hmot pro pozemní komunikace s krytem z kamene, monolitickým betonovým nebo živičným | t | 1809.4728 | 0 | 1809.4728 |  | 0 |  | 0 |  | 0 | 21 | 0 | 0 |  |  | 1
Plný popis:
_
_
[8 empty] | SO 102.1: Stezka pro chodce a cyklisty_uznatelné náklady | [5 empty] | 0 |  | 4491.1292 |  | 8.528 |  | 0 | 0 |  |  | 122
[8 empty] | 001: Zemní práce | [5 empty] | 0 |  | 556.2673 |  | 8.528 |  | 0 | 0 |  |  | 45
[5 empty] | 1 | SP | 112101111 | Kácení stromů listnatých s odstraněním větví a kmene D do 200 mm v rovině nebo ve svahu do 1:5 | kus | 23 |  | 23 |  | 0 |  | 0 |  | 0 | 21 | 0 | 0 |  |  | 1
[7 empty] | Plný popis: | Pokácení stromu s rozřezáním a odstraněním větví a kmene v rovině nebo na svahu do 1:5 listnatého o průměru kmene na řezné ploše pařezu do 200 mm
[5 empty] | 2 | SP | 112201111 | Odstranění pařezů D do 0,2 m v rovině a svahu 1:5 s odklizením do 20 m a zasypáním jámy | kus | 23 |  | 23 |  | 0 |  | 0 |  | 0 | 21 | 0 | 0 |  |  | 1
[7 empty] | Plný popis: | Odstranění pařezu v rovině nebo na svahu do 1:5 o průměru pařezu na řezné ploše do 200 mm
[5 empty] | 3 | SP | 162201401 | Vodorovné přemístění větví stromů listnatých do 1 km D kmene do 300 mm | kus | 23 |  | 23 |  | 0 |  | 0 |  | 0 | 21 | 0 | 0 |  |  | 1
[7 empty] | Plný popis: | Vodorovné přemístění větví, kmenů nebo pařezů s naložením, složením a dopravou do 1000 m větví stromů listnatých, průměru kmene přes 100 do 300 mm
[5 empty] | 4 | SP | 162201421 | Vodorovné přemístění pařezů do 1 km D do 300 mm | kus | 23 |  | 23 |  | 0 |  | 0 |  | 0 | 21 | 0 | 0 |  |  | 1
[7 empty] | Plný popis: | Vodorovné přemístění větví, kmenů nebo pařezů s naložením, složením a dopravou do 1000 m pařezů kmenů, průměru přes 100 do 300 mm
[5 empty] | 5 | SP | 162201411 | Vodorovné přemístění kmenů stromů listnatých do 1 km D kmene do 300 mm | kus | 23 |  | 23 |  | 0 |  | 0 |  | 0 | 21 | 0 | 0 |  |  | 1
[7 empty] | Plný popis: | Vodorovné přemístění větví, kmenů nebo pařezů s naložením, složením a dopravou do 1000 m kmenů stromů listnatých, průměru přes 100 do 300 mm
[5 empty] | 6 | SP | 112101112 | Kácení stromů listnatých s odstraněním větví a kmene D do 300 mm v rovině nebo ve svahu do 1:5 | kus | 5 |  | 5 |  | 0 |  | 0 |  | 0 | 21 | 0 | 0 |  |  | 1
[7 empty] | Plný popis: | Pokácení stromu s rozřezáním a odstraněním větví a kmene v rovině nebo na svahu do 1:5 listnatého o průměru kmene na řezné ploše pařezu přes 200 do 300 mm
[5 empty] | 7 | SP | 112201112 | Odstranění pařezů D do 0,3 m v rovině a svahu 1:5 s odklizením do 20 m a zasypáním jámy | kus | 5 |  | 5 |  | 0 |  | 0 |  | 0 | 21 | 0 | 0 |  |  | 1
[7 empty] | Plný popis: | Odstranění pařezu v rovině nebo na svahu do 1:5 o průměru pařezu na řezné ploše přes 200 do 300 mm
[5 empty] | 8 | SP | 162201401 | Vodorovné přemístění větví stromů listnatých do 1 km D kmene do 300 mm | kus | 5 |  | 5 |  | 0 |  | 0 |  | 0 | 21 | 0 | 0 |  |  | 1
[7 empty] | Plný popis: | Vodorovné přemístění větví, kmenů nebo pařezů s naložením, složením a dopravou do 1000 m větví stromů listnatých, průměru kmene přes 100 do 300 mm
[5 empty] | 9 | SP | 162201411 | Vodorovné přemístění kmenů stromů listnatých do 1 km D kmene do 300 mm | kus | 5 |  | 5 |  | 0 |  | 0 |  | 0 | 21 | 0 | 0 |  |  | 1
[7 empty] | Plný popis: | Vodorovné přemístění větví, kmenů nebo pařezů s naložením, složením a dopravou do 1000 m kmenů stromů listnatých, průměru přes 100 do 300 mm
[5 empty] | 10 | SP | 162201421 | Vodorovné přemístění pařezů do 1 km D do 300 mm | kus | 5 |  | 5 |  | 0 |  | 0 |  | 0 | 21 | 0 | 0 |  |  | 1
[7 empty] | Plný popis: | Vodorovné přemístění větví, kmenů nebo pařezů s naložením, složením a dopravou do 1000 m pařezů kmenů, průměru přes 100 do 300 mm
[5 empty] | 11 | SP | 112101113 | Kácení stromů listnatých s odstraněním větví a kmene D do 400 mm v rovině nebo ve svahu do 1:5 | kus | 4 |  | 4 |  | 0 |  | 0 |  | 0 | 21 | 0 | 0 |  |  | 1
[7 empty] | Plný popis: | Pokácení stromu s rozřezáním a odstraněním větví a kmene v rovině nebo na svahu do 1:5 listnatého o průměru kmene na řezné ploše pařezu přes 300 do 400 mm
[5 empty] | 12 | SP | 162201402 | Vodorovné přemístění větví stromů listnatých do 1 km D kmene do 500 mm | kus | 4 |  | 4 |  | 0 |  | 0 |  | 0 | 21 | 0 | 0 |  |  | 1
[7 empty] | Plný popis: | Vodorovné přemístění větví, kmenů nebo pařezů s naložením, složením a dopravou do 1000 m větví stromů listnatých, průměru kmene přes 300 do 500 mm
[5 empty] | 13 | SP | 162201412 | Vodorovné přemístění kmenů stromů listnatých do 1 km D kmene do 500 mm | kus | 4 |  | 4 |  | 0 |  | 0 |  | 0 | 21 | 0 | 0 |  |  | 1
[7 empty] | Plný popis: | Vodorovné přemístění větví, kmenů nebo pařezů s naložením, složením a dopravou do 1000 m kmenů stromů listnatých, průměru přes 300 do 500 mm
[5 empty] | 14 | SP | 162201422 | Vodorovné přemístění pařezů do 1 km D do 500 mm | kus | 4 |  | 4 |  | 0 |  | 0 |  | 0 | 21 | 0 | 0 |  |  | 1
[7 empty] | Plný popis: | Vodorovné přemístění větví, kmenů nebo pařezů s naložením, složením a dopravou do 1000 m pařezů kmenů, průměru přes 300 do 500 mm
[5 empty] | 15 | SP | 112201113 | Odstranění pařezů D do 0,4 m v rovině a svahu 1:5 s odklizením do 20 m a zasypáním jámy | kus | 4 |  | 4 |  | 0 |  | 0 |  | 0 | 21 | 0 | 0 |  |  | 1
[7 empty] | Plný popis: | Odstranění pařezu v rovině nebo na svahu do 1:5 o průměru pařezu na řezné ploše přes 300 do 400 mm
[5 empty] | 16 | SP | 113107142 | Odstranění podkladu pl do 50 m2 živičných tl 100 mm | m2 | 20.5 |  | 20.5 |  | 0 |  | 0 | 0.181 | 3.7105 | 21 | 0 | 0 |  |  | 1
[7 empty] | Plný popis: | Odstranění podkladů nebo krytů s přemístěním hmot na skládku na vzdálenost do 3 m nebo s naložením na dopravní prostředek v ploše jednotlivě do 50 m2 živičných, o tl. vrstvy přes 50 do 100 mm
[7 empty] | Výkaz výměr: | Odstranění stávající konstrukce na začátku úseku |  |  |  | 0 | [6 empty] | _
[8 empty] | 20,5 |  |  |  | 20.5 | [6 empty] | _
[5 empty] | 17 | SP | 113107122 | Odstranění podkladu pl do 50 m2 z kameniva drceného tl 200 mm | m2 | 20.5 | 0 | 20.5 |  | 0 |  | 0 | 0.235 | 4.8175 | 21 | 0 | 0 |  |  | 1
[7 empty] | Plný popis: | Odstranění podkladů nebo krytů s přemístěním hmot na skládku na vzdálenost do 3 m nebo s naložením na dopravní prostředek v ploše jednotlivě do 50 m2 z kameniva hrubého drceného, o tl. vrstvy přes 100 do 200 mm
[7 empty] | Výkaz výměr: | Odstranění podkladní vrstvy stávajícího zpevnění v začátku úseku |  |  |  | 0 | [6 empty] | _
[8 empty] | 20,5 |  |  |  | 20.5 | [6 empty] | _
[5 empty] | 18 | SP | 121101103 | Sejmutí ornice s přemístěním na vzdálenost do 250 m | m3 | 441.0137 | 0 | 441.0137 |  | 0 |  | 0 |  | 0 | 21 | 0 | 0 |  |  | 1
[7 empty] | Plný popis: | Sejmutí ornice nebo lesní půdy s vodorovným přemístěním na hromady v místě upotřebení nebo na dočasné či trvalé skládky se složením, na vzdálenost přes 100 do 250 m
[7 empty] | Výkaz výměr: | Sejmutí ornice tl.0,2m v úseku 0,003 483 - 0,060 00km: |  |  |  | 0 | [6 empty] | _
[8 empty] | odečteno z příčných řezů a podélného profilu |  |  |  | 0 | [6 empty] | _
[8 empty] | 0,003 483 - 0,021 50km; 1,1*18,017 |  |  |  | 19.8187 | [6 empty] | _
[8 empty] | 0,021 50 - 0,032 00km; 1,53*10,5 |  |  |  | 16.065 | [6 empty] | _
[8 empty] | 0,046 50 - 0,060 00km; 1,58*13,5 |  |  |  | 21.33 | [6 empty] | _
[8 empty] | úsek 0,060 00 - 0,360 00, dle přílohy výkazu výměr |  |  |  | 0 | [6 empty] | _
[8 empty] | 371,8 |  |  |  | 371.8 | [6 empty] | _
[8 empty] | úsek 0,360 00 - 0,787 50km, dle přílohy výkazu výměr |  |  |  | 0 | [6 empty] | _
[8 empty] | 12,0 |  |  |  | 12 | [6 empty] | _
[5 empty] | 19 | SP | 122202201 | Odkopávky a prokopávky nezapažené pro silnice objemu do 100 m3 v hornině tř. 3 | m3 | 74.8782 | 0 | 74.8782 |  | 0 |  | 0 |  | 0 | 21 | 0 | 0 |  |  | 1
[7 empty] | Plný popis: | Odkopávky a prokopávky nezapažené pro silnice s přemístěním výkopku v příčných profilech na vzdálenost do 15 m nebo s naložením na dopravní prostředek v hornině tř. 3 do 100 m3
[7 empty] | Výkaz výměr: | Odstranění zeminy pro výměnu podloží v tl.300mm štěrkortí |  |  |  | 0 | [6 empty] | _
[8 empty] | odečteno z příčných řezů |  |  |  | 0 | [6 empty] | _
[8 empty] | 0,003 483 - 0,021 50km; 1,07*18,017 |  |  |  | 19.2782 | [6 empty] | _
[8 empty] | 0,021 50 - 0,032 00km; 0 |  |  |  | 0 | [6 empty] | _
[8 empty] | 0,046 50 - 0,060 00km; 0 |  |  |  | 0 | [6 empty] | _
[8 empty] | úsek 0,060 00 - 0,360 00, dle přílohy výkazu výměr |  |  |  | 0 | [6 empty] | _
[8 empty] | 55,6 |  |  |  | 55.6 | [6 empty] | _
[5 empty] | 20 | SP | 122202201 | Odkopávky a prokopávky nezapažené pro silnice objemu do 100 m3 v hornině tř. 3 | m3 | 195.6 | 0 | 195.6 |  | 0 |  | 0 |  | 0 | 21 | 0 | 0 |  |  | 1
[7 empty] | Plný popis: | Odkopávky a prokopávky nezapažené pro silnice s přemístěním výkopku v příčných profilech na vzdálenost do 15 m nebo s naložením na dopravní prostředek v hornině tř. 3 do 100 m3
[7 empty] | Výkaz výměr: | Výměna nevhodného podloží tl.300mm štěrkordtí |  |  |  | 0 | [6 empty] | _
[8 empty] | dle přílohy výkazu výměr |  |  |  | 0 | [6 empty] | _
[8 empty] | úsek 0,060 00 - 0,360 00km |  |  |  | 0 | [6 empty] | _
[8 empty] | 195,6 |  |  |  | 195.6 | [6 empty] | _
[5 empty] | 21 | SP | 122202209 | Příplatek k odkopávkám a prokopávkám pro silnice v hornině tř. 3 za lepivost | m3 | 195.6 | 0 | 195.6 |  | 0 |  | 0 |  | 0 | 21 | 0 | 0 |  |  | 1
[7 empty] | Plný popis: | Odkopávky a prokopávky nezapažené pro silnice s přemístěním výkopku v příčných profilech na vzdálenost do 15 m nebo s naložením na dopravní prostředek v hornině tř. 3 Příplatek k cenám za lepivost horniny tř. 3
[5 empty] | 22 | SP | 122402202 | Odkopávky a prokopávky nezapažené pro silnice objemu do 1000 m3 v hornině tř. 5 | m3 | 1027 | 0 | 1027 |  | 0 | 0.00591 | 6.0696 |  | 0 | 21 | 0 | 0 |  |  | 1
[7 empty] | Plný popis: | Odkopávky a prokopávky nezapažené pro silnice s přemístěním výkopku v příčných profilech na vzdálenost do 15 m nebo s naložením na dopravní prostředek v hornině tř. 5 přes 100 do 1 000 m3
[7 empty] | Výkaz výměr: | Dle přílohy výkazu výměr |  |  |  | 0 | [6 empty] | _
[8 empty] | úsek 0,360 00 - 0,787 50km |  |  |  | 0 | [6 empty] | _
[8 empty] | 1027,0 |  |  |  | 1027 | [6 empty] | _
[5 empty] | 23 | SP | 122402202 | Odkopávky a prokopávky nezapažené pro silnice objemu do 1000 m3 v hornině tř. 5 | m3 | 430.1 | 0 | 430.1 |  | 0 | 0.00591 | 2.5419 |  | 0 | 21 | 0 | 0 |  |  | 1
[7 empty] | Plný popis: | Odkopávky a prokopávky nezapažené pro silnice s přemístěním výkopku v příčných profilech na vzdálenost do 15 m nebo s naložením na dopravní prostředek v hornině tř. 5 přes 100 do 1 000 m3
[7 empty] | Výkaz výměr: | Výměna nevhodného podloží tl.300mm štěrkodrtí |  |  |  | 0 | [6 empty] | _
[8 empty] | úsek 0,360 00 - 0,787 50km, dle přílohy výkazu výměr |  |  |  | 0 | [6 empty] | _
[8 empty] | 430,1 |  |  |  | 430.1 | [6 empty] | _
[5 empty] | 24 | SP | 122402201 | Odkopávky a prokopávky nezapažené pro silnice objemu do 100 m3 v hornině tř. 5 | m3 | 15.96 | 0 | 15.96 |  | 0 | 0.00591 | 0.094324 |  | 0 | 21 | 0 | 0 |  |  | 1
[7 empty] | Plný popis: | Odkopávky a prokopávky nezapažené pro silnice s přemístěním výkopku v příčných profilech na vzdálenost do 15 m nebo s naložením na dopravní prostředek v hornině tř. 5 do 100 m3
[7 empty] | Výkaz výměr: | Na konci úseku, ukončení gabionové zdi |  |  |  | 0 | [6 empty] | _
[8 empty] | 2,0*5,23+2,0*2,75 |  |  |  | 15.96 | [6 empty] | _
[5 empty] | 25 | SP | 132301101 | Hloubení rýh š do 600 mm v hornině tř. 4 objemu do 100 m3 | m3 | 128.4724 | 0 | 128.4724 |  | 0 |  | 0 |  | 0 | 21 | 0 | 0 |  |  | 1
[7 empty] | Plný popis: | Hloubení zapažených i nezapažených rýh šířky do 600 mm s urovnáním dna do předepsaného profilu a spádu v hornině tř. 4 do 100 m3
[7 empty] | Výkaz výměr: | Hloubení rýhy pro zřízení podélného trativoudu |  |  |  | 0 | [6 empty] | _
[8 empty] | 0,5*0,2*(19,5+27,0+240,5+38,5+67,5+70,0+57,0+50,5+48,0+59,5+57,5) |  |  |  | 73.55 | [6 empty] | _
[8 empty] | Pro zřízení šachet na trativodu |  |  |  | 0 | [6 empty] | _
[8 empty] | 0,6*0,6*1,0*5 |  |  |  | 1.8 | [6 empty] | _
[8 empty] | Pro zabetonování sloupků zábradlí |  |  |  | 0 | [6 empty] | _
[8 empty] | 79*3,14*0,20*0,20 |  |  |  | 9.9224 | [6 empty] | _
[8 empty] | pro přípojky vpustí, průměrná hl.1,5m |  |  |  | 0 | [6 empty] | _
[8 empty] | 1,5*0,6*(9,0+13,0+12,0+7,0+7,0) |  |  |  | 43.2 | [6 empty] | _
[5 empty] | 26 | SP | 132301201 | Hloubení rýh š do 2000 mm v hornině tř. 4 objemu do 100 m3 | m3 | 8.1 | 0 | 8.1 |  | 0 |  | 0 |  | 0 | 21 | 0 | 0 |  |  | 1
[7 empty] | Plný popis: | Hloubení zapažených i nezapažených rýh šířky přes 600 do 2 000 mm s urovnáním dna do předepsaného profilu a spádu v hornině tř. 4 do 100 m3
[7 empty] | Výkaz výměr: | Hloubení rýhy pro zřízení betonového základu propustku |  |  |  | 0 | [6 empty] | _
[8 empty] | 0,5*1,5*2 |  |  |  | 1.5 | [6 empty] | _
[8 empty] | pro zřízení vpustí |  |  |  | 0 | [6 empty] | _
[8 empty] | 1,0*1,0*1,1*6 |  |  |  | 6.6 | [6 empty] | _
[5 empty] | 27 | SP | 132301201 | Hloubení rýh š do 2000 mm v hornině tř. 4 objemu do 100 m3 | m3 | 105.8 | 0 | 105.8 |  | 0 |  | 0 |  | 0 | 21 | 0 | 0 |  |  | 1
[7 empty] | Plný popis: | Hloubení zapažených i nezapažených rýh šířky přes 600 do 2 000 mm s urovnáním dna do předepsaného profilu a spádu v hornině tř. 4 do 100 m3
[7 empty] | Výkaz výměr: | Hloubení rýhy pro terasové opevnění vyústění přípojek vpustí |  |  |  | 0 | [6 empty] | _
[8 empty] | 1,15*10*2+1,15*10*2+1,15*10*2+1,15*8*2+1,15*8*2 |  |  |  | 105.8 | [6 empty] | _
[5 empty] | 28 | SP | 132301201 | Hloubení rýh š do 2000 mm v hornině tř. 4 objemu do 100 m3 | m3 | 30 | 0 | 30 |  | 0 |  | 0 |  | 0 | 21 | 0 | 0 |  |  | 1
[7 empty] | Plný popis: | Hloubení zapažených i nezapažených rýh šířky přes 600 do 2 000 mm s urovnáním dna do předepsaného profilu a spádu v hornině tř. 4 do 100 m3
[7 empty] | Výkaz výměr: | Pro zřízení zasakovacího objektu pro napojení trativodu na odvodnění stezky |  |  |  | 0 | [6 empty] | _
[8 empty] | 10,0*2,0*1,5 |  |  |  | 30 | [6 empty] | _
[5 empty] | 29 | SP | 167101102 | Nakládání výkopku z hornin tř. 1 až 4 přes 100 m3 | m3 | 2015.91 | 0 | 2015.91 |  | 0 |  | 0 |  | 0 | 21 | 0 | 0 |  |  | 1
[7 empty] | Plný popis: | Nakládání, skládání a překládání neulehlého výkopku nebo sypaniny nakládání, množství přes 100 m3, z hornin tř. 1 až 4
[7 empty] | Výkaz výměr: | 74,878+195,6+1027,0+430,1+15,96+128,472+8,1+105,8+30,0 |  |  |  | 2015.91 | [6 empty] | _
[5 empty] | 30 | SP | 171101131 | Uložení sypaniny z hornin nesoudržných a soudržných střídavě do násypů zhutněných | m3 | 285.6229 | 0 | 285.6229 |  | 0 |  | 0 |  | 0 | 21 | 0 | 0 |  |  | 1
[7 empty] | Plný popis: | Uložení sypaniny do násypů s rozprostřením sypaniny ve vrstvách a s hrubým urovnáním zhutněných s uzavřením povrchu násypu z hornin nesoudržných a soudržných střídavě ukládaných
[7 empty] | Výkaz výměr: | Uložení vhodné zeminy v úseku 0,003 483 - 0,060 00km: |  |  |  | 0 | [6 empty] | _
[8 empty] | odečteno z příčných řezů a podélného profilu |  |  |  | 0 | [6 empty] | _
[8 empty] | 0,003 483 - 0,021 50km; 0,17*18,017 |  |  |  | 3.0629 | [6 empty] | _
[8 empty] | 0,021 50 - 0,032 00km; 2,56*10,5 |  |  |  | 26.88 | [6 empty] | _
[8 empty] | 0,046 50 - 0,060 00km; 2,88*13,5 |  |  |  | 38.88 | [6 empty] | _
[8 empty] | úsek 0,060 00 - 0,360 00, dle přílohy výkazu výměr |  |  |  | 0 | [6 empty] | _
[8 empty] | 166,0 |  |  |  | 166 | [6 empty] | _
[8 empty] | úsek 0,360 00 - 0,787 50km, dle přílohy výkazu výměr |  |  |  | 0 | [6 empty] | _
[8 empty] | 50,8 |  |  |  | 50.8 | [6 empty] | _
[5 empty] | 31 | SP | 174101101 | Zásyp jam, šachet rýh nebo kolem objektů sypaninou se zhutněním | m3 | 37.18 |  | 37.18 |  | 0 |  | 0 |  | 0 | 21 | 0 | 0 |  |  | 1
[7 empty] | Plný popis: | Zásyp sypaninou z jakékoliv horniny s uložením výkopku ve vrstvách se zhutněním jam, šachet, rýh nebo kolem objektů v těchto vykopávkách
[7 empty] | Výkaz výměr: | Zásyp šachet na trativodu |  |  |  | 0 | [6 empty] | _
[8 empty] | 5*(0,6*0,6-0,4*0,4)*1,0 |  |  |  | 1 | [6 empty] | _
[8 empty] | Zásyp vpustí |  |  |  | 0 | [6 empty] | _
[8 empty] | 6*1,0*(1,0*1,0-0,5*0,5) |  |  |  | 4.5 | [6 empty] | _
[8 empty] | Zásyp přípojek vpustí |  |  |  | 0 | [6 empty] | _
[8 empty] | 0,6*(1,5-0,1-0,3)*(9,0+13,0+12,0+7,0+7,0) |  |  |  | 31.68 | [6 empty] | _
[5 empty] | 32 | H | 58337370 | Štěrkopísek frakce 0-63 třída C | t | 73.2446 | 0 | 73.2446 |  | 0 | 0 | 0 |  | 0 | 21 | 0 | 0 |  |  | 1
Plný popis:
[7 empty] | Výkaz výměr: | 37,18*1,97 |  |  |  | 73.2446 | [6 empty] | _
[5 empty] | 33 | SP | 174101101 | Zásyp jam, šachet rýh nebo kolem objektů sypaninou se zhutněním | m3 | 239.31 |  | 239.31 |  | 0 |  | 0 |  | 0 | 21 | 0 | 0 |  |  | 1
[7 empty] | Plný popis: | Zásyp sypaninou z jakékoliv horniny s uložením výkopku ve vrstvách se zhutněním jam, šachet, rýh nebo kolem objektů v těchto vykopávkách
[7 empty] | Výkaz výměr: | Zásyp za opěrnou zdí; zásypy budou při provádění hutněny na 95% Proctor Standard /Id větší 0,85/ po vrstvách max. 30 cm. |  |  |  | 0 | [6 empty] | _
[8 empty] | úsek 0,553 50 - 0,560 00km |  |  |  | 0 | [6 empty] | _
[8 empty] | 6,5*0,98 |  |  |  | 6.37 | [6 empty] | _
[8 empty] | úsek 0,560 00 - 0,787 50km |  |  |  | 0 | [6 empty] | _
[8 empty] | Dle přílohy výkazu výměr |  |  |  | 0 | [6 empty] | _
[8 empty] | 228,58 |  |  |  | 228.58 | [6 empty] | _
[8 empty] | Na konci úseku, ukončení |  |  |  | 0 | [6 empty] | _
[8 empty] | 2,0*1,42+2,0*0,76 |  |  |  | 4.36 | [6 empty] | _
[5 empty] | 34 | H | 58333698 | Kamenivo těžené hrubé frakce 32-63 | t | 471.4407 | 0 | 471.4407 |  | 0 | 1 | 471.4407 |  | 0 | 21 | 0 | 0 |  |  | 1
Plný popis:
[7 empty] | Výkaz výměr: | 239,31*1,97 |  |  |  | 471.4407 | [6 empty] | _
[5 empty] | 35 | SP | 174101101 | Zásyp jam, šachet rýh nebo kolem objektů sypaninou se zhutněním | m3 | 30 |  | 30 |  | 0 |  | 0 |  | 0 | 21 | 0 | 0 |  |  | 1
[7 empty] | Plný popis: | Zásyp sypaninou z jakékoliv horniny s uložením výkopku ve vrstvách se zhutněním jam, šachet, rýh nebo kolem objektů v těchto vykopávkách
[7 empty] | Výkaz výměr: | Zsakovací objekt na konci úseku |  |  |  | 0 | [6 empty] | _
[8 empty] | 10,0*2,0*1,5 |  |  |  | 30 | [6 empty] | _
[5 empty] | 36 | H | 58333698 | Kamenivo těžené hrubé frakce 32-63 | t | 59.1 | 0 | 59.1 |  | 0 | 1 | 59.1 |  | 0 | 21 | 0 | 0 |  |  | 1
Plný popis:
[7 empty] | Výkaz výměr: | 30,0*1,97 |  |  |  | 59.1 | [6 empty] | _
[5 empty] | 37 | SP | 175101101 | Obsyp potrubí bez prohození sypaniny z hornin tř. 1 až 4 uloženým do 3 m od kraje výkopu | m3 | 8.64 | 0 | 8.64 |  | 0 |  | 0 |  | 0 | 21 | 0 | 0 |  |  | 1
[7 empty] | Plný popis: | Obsyp potrubí sypaninou z vhodných hornin tř. 1 až 4 nebo materiálem připraveným podél výkopu ve vzdálenosti do 3 m od jeho kraje, pro jakoukoliv hloubku výkopu a míru zhutnění bez prohození sypaniny
[7 empty] | Výkaz výměr: | Obsyp potrubní přípojek vpustí |  |  |  | 0 | [6 empty] | _
[8 empty] | 0,6*0,3*(9,0+13,0+12,0+7,0+7,0) |  |  |  | 8.64 | [6 empty] | _
[5 empty] | 38 | H | 58333653 | Kamenivo těžené hrubé frakce 8-16 | t | 17.0208 |  | 17.0208 |  | 0 | 1 | 17.0208 |  | 0 | 21 | 0 | 0 |  |  | 1
Plný popis:
[7 empty] | Výkaz výměr: | 8,64*1,97 |  |  |  | 17.0208 | [6 empty] | _
[5 empty] | 39 | SP | 181101102 | Úprava pláně v zářezech v hornině tř. 1 až 4 se zhutněním | m2 | 2638.5 | 0 | 2638.5 |  | 0 |  | 0 |  | 0 | 21 | 0 | 0 |  |  | 1
[7 empty] | Plný popis: | Úprava pláně vyrovnáním výškových rozdílů (1) v zářezech, (2) na násypech v hornině tř. 1 až 4 se zhutněním
[7 empty] | Výkaz výměr: | 764,0*3+764,0*0,25*2+4,0+10,0 |  |  |  | 2688 | [6 empty] | _
[8 empty] | odečtení kce na lávce; -16,5*3 |  |  |  | -49.5 | [6 empty] | _
[5 empty] | 40 | SP | 182101101 | Svahování v zářezech v hornině tř. 1 až 4 | m2 | 1143.3 | 0 | 1143.3 |  | 0 |  | 0 |  | 0 | 21 | 0 | 0 |  |  | 1
[7 empty] | Plný popis: | Svahování trvalých svahů do projektovaných profilů s potřebným přemístěním výkopku při svahování v zářezech v hornině tř. 1 až 4
[7 empty] | Výkaz výměr: | úsek 0,060 00 - 0,360 00, dle přílohy výkazu výměr |  |  |  | 0 | [6 empty] | _
[8 empty] | 171,4 |  |  |  | 171.4 | [6 empty] | _
[8 empty] | úsek 0,360 00 - 0,787 50km, dle přílohy výkazu výměr |  |  |  | 0 | [6 empty] | _
[8 empty] | 971,9 |  |  |  | 971.9 | [6 empty] | _
[5 empty] | 41 | SP | 182201101 | Svahování násypů | m2 | 980.6564 | 0 | 980.6564 |  | 0 |  | 0 |  | 0 | 21 | 0 | 0 |  |  | 1
[7 empty] | Plný popis: | Svahování trvalých svahů do projektovaných profilů s potřebným přemístěním výkopku při svahování násypů v jakékoliv hornině
[7 empty] | Výkaz výměr: | Svahování násypů |  |  |  | 0 | [6 empty] | _
[8 empty] | odečteno z příčných řezů |  |  |  | 0 | [6 empty] | _
[8 empty] | 0,003 483 - 0,021 50km; 1,85*18,017 |  |  |  | 33.3314 | [6 empty] | _
[8 empty] | 0,021 50 - 0,032 00km; 3,93*10,5 |  |  |  | 41.265 | [6 empty] | _
[8 empty] | 0,046 50 - 0,060 00km; 4,16*13,5 |  |  |  | 56.16 | [6 empty] | _
[8 empty] | úsek 0,060 00 - 0,360 00, dle přílohy výkazu výměr |  |  |  | 0 | [6 empty] | _
[8 empty] | 508,9 |  |  |  | 508.9 | [6 empty] | _
[8 empty] | úsek 0,360 00 - 0,787 50km, dle přílohy výkazu výměr |  |  |  | 0 | [6 empty] | _
[8 empty] | 341,0 |  |  |  | 341 | [6 empty] | _
[5 empty] | 42 | SP | 162701102 | Vodorovné přemístění do 7000 m výkopku/sypaniny z horniny tř. 1 až 4 | m3 | 111.147 |  | 111.147 |  | 0 |  | 0 |  | 0 | 21 | 0 | 0 |  |  | 1
[7 empty] | Plný popis: | Vodorovné přemístění výkopku nebo sypaniny po suchu na obvyklém dopravním prostředku, bez naložení výkopku, avšak se složením bez rozhrnutí z horniny tř. 1 až 4 na vzdálenost přes 6 000 do 7000 m
[7 empty] | Výkaz výměr: | Uložení na povolenou skládku do vzdálenosti 7,0km |  |  |  | 0 | [6 empty] | _
[8 empty] | Odkopávky tř.3; 74,878+195,6 |  |  |  | 270.478 | [6 empty] | _
[8 empty] | Hloubení rýh š. do 0,6m; 128,472 |  |  |  | 128.472 | [6 empty] | _
[8 empty] | Hloubení rýhy š. do 2,0m; 8,1+105,8+30,0 |  |  |  | 143.9 | [6 empty] | _
[8 empty] | Čištění příkopů; 20,0*0,3 |  |  |  | 6 | [6 empty] | _
[8 empty] | Uložení vhodné zeminy; -285,623 |  |  |  | -285.623 | [6 empty] | _
[8 empty] | Uložení vhodné zeminy u lávky; -119,58 |  |  |  | -119.58 | [6 empty] | _
[8 empty] | Uložení vhodné zeminy u demolice lávky; -32,5 |  |  |  | -32.5 | [6 empty] | _
[5 empty] | 43 | SP | 162701152 | Vodorovné přemístění do 7000 m výkopku/sypaniny z horniny tř. 5 až 7 | m3 | 1473.06 |  | 1473.06 |  | 0 |  | 0 |  | 0 | 21 | 0 | 0 |  |  | 1
[7 empty] | Plný popis: | Vodorovné přemístění výkopku nebo sypaniny po suchu na obvyklém dopravním prostředku, bez naložení výkopku, avšak se složením bez rozhrnutí z horniny tř. 5 až 7 na vzdálenost přes 6 000 do 7 000 m
[7 empty] | Výkaz výměr: | Uložení na povolenou skládku do vzdálenosti 7,0km |  |  |  | 0 | [6 empty] | _
[8 empty] | Odkopávky tř.5; 1027,0+430,1+15,96 |  |  |  | 1473.06 | [6 empty] | _
[5 empty] | 44 | SP | 171201201 | Uložení sypaniny na skládky | m3 | 1584.207 | 0 | 1584.207 |  | 0 |  | 0 |  | 0 | 21 | 0 | 0 |  |  | 1
[7 empty] | Plný popis: | Uložení sypaniny na skládky
[7 empty] | Výkaz výměr: | 111,147+1473,06 |  |  |  | 1584.207 | [6 empty] | _
[5 empty] | 45 | SP | 171201211 | Poplatek za uložení odpadu ze sypaniny na skládce (skládkovné) | t | 3009.9933 |  | 3009.9933 |  | 0 |  | 0 |  | 0 | 21 | 0 | 0 |  |  | 1
[7 empty] | Plný popis: | Uložení sypaniny poplatek za uložení sypaniny na skládce ( skládkovné )
[7 empty] | Výkaz výměr: | 1584,207*1,9 |  |  |  | 3009.9933 | [6 empty] | _
_
[8 empty] | 002: Základy | [5 empty] | 0 |  | 232.8997 |  | 0 |  | 0 | 0 |  |  | 14
[5 empty] | 1 | SP | 215901101 | Zhutnění podloží z hornin soudržných do 92% PS nebo nesoudržných sypkých I(d) do 0,8 | m2 | 367.75 |  | 367.75 |  | 0 |  | 0 |  | 0 | 21 | 0 | 0 |  |  | 1
[7 empty] | Plný popis: | Zhutnění podloží pod násypy z rostlé horniny tř. 1 až 4 z hornin soudružných do 92 % PS a nesoudržných sypkých relativní ulehlosti I(d) do 0,8
[7 empty] | Výkaz výměr: | Úprava podloží před zřízením |  |  |  | 0 | [6 empty] | _
[8 empty] | trativodu; 735,5*0,5 |  |  |  | 367.75 | [6 empty] | _
[5 empty] | 2 | SP | 212752213 | Trativod z drenážních trubek plastových flexibilních D do 160 mm včetně lože otevřený výkop | m | 735.5 | 0 | 735.5 |  | 0 | 0.23058 | 169.5916 |  | 0 | 21 | 0 | 0 |  |  | 1
[7 empty] | Plný popis: | Trativody z drenážních trubek se zřízením štěrkopískového lože pod trubky a s jejich obsypem v průměrném celkovém množství do 0,15 m3/m v otevřeném výkopu z trubek plastových flexibilních D přes 100 do 160 mm
[7 empty] | Výkaz výměr: | Podélné trativody DN 150 pro odvodnění pláně |  |  |  | 0 | [6 empty] | _
[8 empty] | 0,008 70 - 0,025 30km; 19,5 |  |  |  | 19.5 | [6 empty] | _
[8 empty] | 0,046 70 - 0,067 20km; 27,0 |  |  |  | 27 | [6 empty] | _
[8 empty] | 0,072 40 - 0,309 20km; 240,5 |  |  |  | 240.5 | [6 empty] | _
[8 empty] | 0,316 90 - 0,355 90km; 38,5 |  |  |  | 38.5 | [6 empty] | _
[8 empty] | 0,356 70 - 0,424 50km; 67,5 |  |  |  | 67.5 | [6 empty] | _
[8 empty] | 0,425 30 - 0,495 10km; 70,0 |  |  |  | 70 | [6 empty] | _
[8 empty] | 0,495 90 - 0,552 60km; 57,0 |  |  |  | 57 | [6 empty] | _
[8 empty] | 0,553 50 - 0,602 40km; 50,5 |  |  |  | 50.5 | [6 empty] | _
[8 empty] | 0,602 40 - 0,651 20km; 48,0 |  |  |  | 48 | [6 empty] | _
[8 empty] | 0,652 00 - 0,714 00km; 59,5 |  |  |  | 59.5 | [6 empty] | _
[8 empty] | 0,714 80 - kú; 57,5 |  |  |  | 57.5 | [6 empty] | _
[5 empty] | 3 | SP | x201101 | Napojení trativodu do vpusti | kus | 6 | 0 | 6 |  | 0 |  | 0 |  | 0 | 21 | 0 | 0 |  |  | 1
Plný popis:
[5 empty] | 4 | SP | 215901101 | Zhutnění podloží z hornin soudržných do 92% PS nebo nesoudržných sypkých I(d) do 0,8 | m2 | 109.8 |  | 109.8 |  | 0 |  | 0 |  | 0 | 21 | 0 | 0 |  |  | 1
[7 empty] | Plný popis: | Zhutnění podloží pod násypy z rostlé horniny tř. 1 až 4 z hornin soudružných do 92 % PS a nesoudržných sypkých relativní ulehlosti I(d) do 0,8
[7 empty] | Výkaz výměr: | Úprava podloží před zřízením |  |  |  | 0 | [6 empty] | _
[8 empty] | trativodu; 219,6*0,5 |  |  |  | 109.8 | [6 empty] | _
[5 empty] | 5 | SP | 212752213 | Trativod z drenážních trubek plastových flexibilních D do 160 mm včetně lože otevřený výkop | m | 219.6 | 0 | 219.6 |  | 0 | 0.23058 | 50.6354 |  | 0 | 21 | 0 | 0 |  |  | 1
[7 empty] | Plný popis: | Trativody z drenážních trubek se zřízením štěrkopískového lože pod trubky a s jejich obsypem v průměrném celkovém množství do 0,15 m3/m v otevřeném výkopu z trubek plastových flexibilních D přes 100 do 160 mm
[7 empty] | Výkaz výměr: | Podélné trativody pro odvodnění za opěrnou zdí |  |  |  | 0 | [6 empty] | _
[8 empty] | 0,553 50 - 0,602 40km; 50,5 |  |  |  | 50.5 | [6 empty] | _
[8 empty] | 0,602 40 - 0,714 00km; 111,6 |  |  |  | 111.6 | [6 empty] | _
[8 empty] | 0,714 80 - kú; 57,5 |  |  |  | 57.5 | [6 empty] | _
[5 empty] | 6 | SP | x201101 | Napojení trativodu do vpusti | kus | 2 | 0 | 2 |  | 0 |  | 0 |  | 0 | 21 | 0 | 0 |  |  | 1
Plný popis:
[5 empty] | 7 | SP | 212752213 | Trativod z drenážních trubek plastových flexibilních D do 160 mm včetně lože otevřený výkop | m | 48 | 0 | 48 |  | 0 | 0.23058 | 11.0678 |  | 0 | 21 | 0 | 0 |  |  | 1
[7 empty] | Plný popis: | Trativody z drenážních trubek se zřízením štěrkopískového lože pod trubky a s jejich obsypem v průměrném celkovém množství do 0,15 m3/m v otevřeném výkopu z trubek plastových flexibilních D přes 100 do 160 mm
[7 empty] | Výkaz výměr: | Přípojky vpustí |  |  |  | 0 | [6 empty] | _
[8 empty] | 9,0+13,0+12,0+7,0+7,0 |  |  |  | 48 | [6 empty] | _
[5 empty] | 8 | SP | x201101 | Napojení trativodu do vpusti | kus | 5 | 0 | 5 |  | 0 |  | 0 |  | 0 | 21 | 0 | 0 |  |  | 1
Plný popis:
[5 empty] | 9 | SP | 289971212 | Vrstvy z geotextilií ve sklonu do 1:5 š do 6 m | m2 | 3634.2 | 0 | 3634.2 |  | 0 | 3e-05 | 0.10903 |  | 0 | 21 | 0 | 0 |  |  | 1
Plný popis:
[7 empty] | Výkaz výměr: | Separační geotextílie pod výměnu podloží |  |  |  | 0 | [6 empty] | _
[8 empty] | 764,0*4,8+16,5 |  |  |  | 3683.7 | [6 empty] | _
[8 empty] | odečtení v místě lávky; -16,5*3,0 |  |  |  | -49.5 | [6 empty] | _
[5 empty] | 10 | H | 67390522 | Geotextilie netkaná geoNetex M, 400 g/m2, šíře 300 cm | m | 1211.4 | 0 | 1211.4 |  | 0 | 0.0012 | 1.4537 |  | 0 | 21 | 0 | 0 |  |  | 1
Plný popis:
[7 empty] | Výkaz výměr: | 3634,2/3 |  |  |  | 1211.4 | [6 empty] | _
[5 empty] | 11 | SP | 289971212 | Vrstvy z geotextilií ve sklonu do 1:5 š do 6 m | m2 | 56 | 0 | 56 |  | 0 | 3e-05 | 0.00168 |  | 0 | 21 | 0 | 0 |  |  | 1
Plný popis:
[7 empty] | Výkaz výměr: | Zasakovací objekt na konci úseku |  |  |  | 0 | [6 empty] | _
[8 empty] | 10,0*1,5*2+2,0*1,5*2+10,0*2,0 |  |  |  | 56 | [6 empty] | _
[5 empty] | 12 | H | 67390521 | Geotextilie netkaná geoNetex M, 300 g/m2, šíře 300 cm | m | 18.6667 | 0 | 18.6667 |  | 0 | 0.0009 | 0.0168 |  | 0 | 21 | 0 | 0 |  |  | 1
Plný popis:
[7 empty] | Výkaz výměr: | 56/3 |  |  |  | 18.6667 | [6 empty] | _
[5 empty] | 13 | SP | 289971212 | Vrstvy z geotextilií ve sklonu do 1:5 š do 6 m | m2 | 72 | 0 | 72 |  | 0 | 3e-05 | 0.00216 |  | 0 | 21 | 0 | 0 |  |  | 1
Plný popis:
[7 empty] | Výkaz výměr: | Přípojky vpustí - trativody |  |  |  | 0 | [6 empty] | _
[8 empty] | 48,0*(0,5+0,5+0,5) |  |  |  | 72 | [6 empty] | _
[5 empty] | 14 | H | 67390521 | Geotextilie netkaná geoNetex M, 300 g/m2, šíře 300 cm | m | 24 | 0 | 24 |  | 0 | 0.0009 | 0.0216 |  | 0 | 21 | 0 | 0 |  |  | 1
Plný popis:
[7 empty] | Výkaz výměr: | 72/3 |  |  |  | 24 | [6 empty] | _
_
[8 empty] | 003: Svislé konstrukce | [5 empty] | 0 |  | 258.7458 |  | 0 |  | 0 | 0 |  |  | 10
[5 empty] | 1 | SP | 332311112 | Osazování palisád betonových jednotlivě zabeton oblých délky prvku 600 mm | kus | 5 | 0 | 5 |  | 0 | 0.04468 | 0.2234 |  | 0 | 21 | 0 | 0 |  |  | 1
[7 empty] | Plný popis: | Osazování palisád betonových jednotlivě zabeton oblých délky prvku 600 mm
[7 empty] | Výkaz výměr: | Pro plynulé napojení |  |  |  | 0 | [6 empty] | _
[8 empty] | 5 |  |  |  | 5 | [6 empty] | _
[5 empty] | 2 | H | 59228412 | BEST-PALISÁDA MASIV betonová přírodní 17,5X20X60 cm | kus | 5 | 1 | 5.05 |  | 0 | 0.0365 | 0.18432 |  | 0 | 21 | 0 | 0 |  |  | 1
Plný popis:
[5 empty] | 3 | SP | 332311113 | Osazování palisád betonových jednotlivě zabeton oblých délky prvku 800 mm | kus | 5 | 0 | 5 |  | 0 | 0.05585 | 0.27925 |  | 0 | 21 | 0 | 0 |  |  | 1
[7 empty] | Plný popis: | Osazování palisád betonových jednotlivě zabeton oblých délky prvku 800 mm
[7 empty] | Výkaz výměr: | Pro plynulé napojení |  |  |  | 0 | [6 empty] | _
[8 empty] | 5 |  |  |  | 5 | [6 empty] | _
[5 empty] | 4 | H | 59228413 | BEST-PALISÁDA MASIV betonová přírodní 17,5X20X80 cm | kus | 5 | 1 | 5.05 |  | 0 | 0.0505 | 0.25503 |  | 0 | 21 | 0 | 0 |  |  | 1
Plný popis:
[5 empty] | 5 | SP | 332311114 | Osazování palisád betonových jednotlivě zabeton oblých délky prvku 1 000 mm | kus | 5 | 0 | 5 |  | 0 | 0.06702 | 0.3351 |  | 0 | 21 | 0 | 0 |  |  | 1
[7 empty] | Plný popis: | Osazování palisád betonových jednotlivě zabeton oblých délky prvku 1 000 mm
[7 empty] | Výkaz výměr: | Pro plynulé napojení |  |  |  | 0 | [6 empty] | _
[8 empty] | 5 |  |  |  | 5 | [6 empty] | _
[5 empty] | 6 | H | 59228414 | BEST-PALISÁDA MASIV betonová přírodní 17,5X20X100 cm | kus | 5 | 1 | 5.05 |  | 0 | 0.0615 | 0.31057 |  | 0 | 21 | 0 | 0 |  |  | 1
Plný popis:
[5 empty] | 7 | SP | 332311115 | Osazování palisád betonových jednotlivě zabeton oblých délky prvku 1 200 mm | kus | 918 | 0 | 918 |  | 0 | 0.07596 | 69.7313 |  | 0 | 21 | 0 | 0 |  |  | 1
[7 empty] | Plný popis: | Osazování palisád betonových jednotlivě zabeton oblých délky prvku 1 200 mm
[7 empty] | Výkaz výměr: | Opěrná zeď z palisád, součást tělesa stezky pro chodce a cyklisty, v úseku 0,553 50 - 0,714 00km, délky 160,5m |  |  |  | 0 | [6 empty] | _
[8 empty] | 160,5/0,175= 917,23; 918 |  |  |  | 918 | [6 empty] | _
[5 empty] | 8 | H | 59228415 | BEST-PALISÁDA MASIV betonová přírodní 17,5X20X120 cm | kus | 918 | 1 | 927.18 |  | 0 | 0.072 | 66.757 |  | 0 | 21 | 0 | 0 |  |  | 1
Plný popis:
[5 empty] | 9 | SP | 334214521 | Zdivo nadzákladové opěrných zdí z lomového kamene do drátěných gabionů na sucho | m3 | 48.125 | 0 | 48.125 |  | 0 | 2.315 | 111.4099 |  | 0 | 21 | 0 | 0 |  |  | 1
[7 empty] | Plný popis: | Zdivo nadzákladové opěrných zdí do drátěných gabionů z lomového kamene neupraveného výplňového na základ ze štěrkodrti na sucho
[7 empty] | Výkaz výměr: | Dle výkresu D 2.4 a popisu v technické zprávě |  |  |  | 0 | [6 empty] | _
[8 empty] | Opěrná zeď z gaiobnů, součást tělesa stezky pro chodce v úseku 0,714 80 - 0,767 50km |  |  |  | 0 | [6 empty] | _
[8 empty] | 0,714 80 - 0,720 00km, dl.5m; (1,0*0,5+0,5*0,5)*0,5*10 |  |  |  | 3.75 | [6 empty] | _
[8 empty] | 0,720 00 - 0,750 00km, dl.30m;(1,0*0,5+0,5*0,5)*0,5*60 |  |  |  | 22.5 | [6 empty] | _
[8 empty] | 0,750 00 - 0,767 50km, dl.17,5; (1,0*0,5*2+0,5*0,5)*0,5*35 |  |  |  | 21.875 | [6 empty] | _
[5 empty] | 10 | SP | 334214521 | Zdivo nadzákladové opěrných zdí z lomového kamene do drátěných gabionů na sucho | m3 | 4 | 0 | 4 |  | 0 | 2.315 | 9.26 |  | 0 | 21 | 0 | 0 |  |  | 1
[7 empty] | Plný popis: | Zdivo nadzákladové opěrných zdí do drátěných gabionů z lomového kamene neupraveného výplňového na základ ze štěrkodrti na sucho
[7 empty] | Výkaz výměr: | Dle výkresu D 2.4 a popisu v technické zprávě |  |  |  | 0 | [6 empty] | _
[8 empty] | Napojení na konci úseku na svah; (1,0*0,5*2+0,5*0,5)*0,5*4+(1,0*0,5+0,5*0,5)*0,5*4 |  |  |  | 4 | [6 empty] | _
_
[8 empty] | 004: Vodorovné konstrukce | [5 empty] | 0 |  | 98.1826 |  | 0 |  | 0 | 0 |  |  | 8
[5 empty] | 1 | SP | 451311111 | Podklad pod dlažbu z betonu prostého C16/20 tl do 100 mm | m2 | 2 | 0 | 2 |  | 0 | 0.2234 | 0.4468 |  | 0 | 21 | 0 | 0 |  |  | 1
[7 empty] | Plný popis: | Podklad pod dlažbu z betonu prostého tl. do 100 mm
[7 empty] | Výkaz výměr: | Pro zadláždění vyústění trativodu |  |  |  | 0 | [6 empty] | _
[8 empty] | 4*0,5*1,0 |  |  |  | 2 | [6 empty] | _
[5 empty] | 2 | SP | 451315115 | Podkladní nebo výplňová vrstva z betonu C 16/20 tl do 100 mm | m2 | 6 | 0 | 6 |  | 0 | 0.22798 | 1.3679 |  | 0 | 21 | 0 | 0 |  |  | 1
[7 empty] | Plný popis: | Podkladní a výplňové vrstvy z betonu prostého tloušťky do 100 mm, z betonu C 16/20
[7 empty] | Výkaz výměr: | Podkladní beton pod vpusti |  |  |  | 0 | [6 empty] | _
[8 empty] | 6*1,0*1,0 |  |  |  | 6 | [6 empty] | _
[5 empty] | 3 | SP | 451315125 | Podkladní nebo výplňová vrstva z betonu C 16/20 tl do 150 mm | m2 | 20.9224 | 0 | 20.9224 |  | 0 | 0.34191 | 7.1536 |  | 0 | 21 | 0 | 0 |  |  | 1
[7 empty] | Plný popis: | Podkladní a výplňové vrstvy z betonu prostého tloušťky do 150 mm, z betonu C 16/20
[7 empty] | Výkaz výměr: | Podkladní vrstva pod troubu propustku |  |  |  | 0 | [6 empty] | _
[8 empty] | 1,0*11,0 |  |  |  | 11 | [6 empty] | _
[8 empty] | Zabetonování sloupků zábradlí |  |  |  | 0 | [6 empty] | _
[8 empty] | 79*3,14*0,2*0,2 |  |  |  | 9.9224 | [6 empty] | _
[5 empty] | 4 | SP | 451315135 | Podkladní nebo výplňová vrstva z betonu C 16/20 tl do 200 mm | m2 | 92 | 0 | 92 |  | 0 | 0.45584 | 41.9373 |  | 0 | 21 | 0 | 0 |  |  | 1
[7 empty] | Plný popis: | Podkladní a výplňové vrstvy z betonu prostého tloušťky do 200 mm, z betonu C 16/20
[7 empty] | Výkaz výměr: | Podkladní beton pod terasové opevnění vyústění přípojek vpustí |  |  |  | 0 | [6 empty] | _
[8 empty] | 10,0*2+10,0*2+10,0*2+8,0*2+8,0*2 |  |  |  | 92 | [6 empty] | _
[5 empty] | 5 | SP | 451573111 | Lože pod potrubí otevřený výkop ze štěrkopísku | m3 | 0.6 |  | 0.6 |  | 0 | 1.8908 | 1.1345 |  | 0 | 21 | 0 | 0 |  |  | 1
[7 empty] | Plný popis: | Lože pod potrubí, stoky a drobné objekty v otevřeném výkopu z písku a štěrkopísku do 63 mm
[7 empty] | Výkaz výměr: | Lože pod vpusti |  |  |  | 0 | [6 empty] | _
[8 empty] | 6*1,0*1,0*0,1 |  |  |  | 0.6 | [6 empty] | _
[5 empty] | 6 | SP | 451315114 | Podkladní nebo výplňová vrstva z betonu C 12/15 tl do 100 mm | m2 | 64.975 | 0 | 64.975 |  | 0 | 0.22798 | 14.813 |  | 0 | 21 | 0 | 0 |  |  | 1
[7 empty] | Plný popis: | Podkladní a výplňové vrstvy z betonu prostého tloušťky do 100 mm, z betonu C 12/15
[7 empty] | Výkaz výměr: | Podkladní vrstva pod gabionovou opěrnou zeď |  |  |  | 0 | [6 empty] | _
[8 empty] | 1,15*(5,0+30,0+17,5+4,0) |  |  |  | 64.975 | [6 empty] | _
[5 empty] | 7 | SP | 451577121 | Podkladní a výplňová vrstva z kameniva drceného tl do 250 mm | m2 | 64.975 | 0 | 64.975 |  | 0 | 0.4 | 25.99 |  | 0 | 21 | 0 | 0 |  |  | 1
[7 empty] | Plný popis: | Podkladní a výplňová vrstva z kameniva tloušťky do 200 mm z kameniva drceného
[7 empty] | Výkaz výměr: | Podkladní vrstva pod gabionovou opěrnou zeď |  |  |  | 0 | [6 empty] | _
[8 empty] | 1,15*(5,0+30,0+17,5+4,0) |  |  |  | 64.975 | [6 empty] | _
[5 empty] | 8 | SP | 452318510 | Zajišťovací práh z betonu prostého | m3 | 2.328 | 0 | 2.328 |  | 0 | 2.2936 | 5.3396 |  | 0 | 21 | 0 | 0 |  |  | 1
Plný popis:
[7 empty] | Výkaz výměr: | 0,3*0,6*2,3*2+0,75*1,0*2 |  |  |  | 2.328 | [6 empty] | _
_
[8 empty] | 005: Komunikace | [5 empty] | 0 |  | 3172.0522 |  | 0 |  | 0 | 0 |  |  | 16
[5 empty] | 1 | SP | 569903311 | Zřízení zemních krajnic se zhutněním | m3 | 75.702 | 0 | 75.702 |  | 0 |  | 0 |  | 0 | 21 | 0 | 0 |  |  | 1
[7 empty] | Plný popis: | Zřízení zemních krajnic z hornin jakékoliv třídy se zhutněním
[7 empty] | Výkaz výměr: | V úseku 0,003 483 - 0,060 00km: |  |  |  | 0 | [6 empty] | _
[8 empty] | odečteno z příčných řezů |  |  |  | 0 | [6 empty] | _
[8 empty] | 0,003 483 - 0,021 50km; 0,12*18,017 |  |  |  | 2.162 | [6 empty] | _
[8 empty] | 0,021 50 - 0,032 00km; 0,12*10,5 |  |  |  | 1.26 | [6 empty] | _
[8 empty] | 0,046 50 - 0,060 00km; 0,12*13,5 |  |  |  | 1.62 | [6 empty] | _
[8 empty] | úsek 0,060 00 - 0,360 00, dle přílohy výkazu výměr |  |  |  | 0 | [6 empty] | _
[8 empty] | 35,3 |  |  |  | 35.3 | [6 empty] | _
[8 empty] | úsek 0,360 00 - 0,787 50km, dle přílohy výkazu výměr |  |  |  | 0 | [6 empty] | _
[8 empty] | 31,4 |  |  |  | 31.4 | [6 empty] | _
[8 empty] | -odečtení v místě lávky; 0,12*2*16,5 |  |  |  | 3.96 | [6 empty] | _
[5 empty] | 2 | SP | 569831111 | Zpevnění krajnic štěrkodrtí tl 100 mm | m2 | 571.25 | 0 | 571.25 |  | 0 | 0.18776 | 107.2579 |  | 0 | 21 | 0 | 0 |  |  | 1
[7 empty] | Plný popis: | Zpevnění krajnic nebo komunikací pro pěší s rozprostřením a zhutněním, po zhutnění štěrkodrtí tl. 100 mm
[7 empty] | Výkaz výměr: | 764,0*2*0,5 |  |  |  | 764 | [6 empty] | _
[8 empty] | Odečtení krajnice v místě žlabovky; -352,5*0,5 |  |  |  | -176.25 | [6 empty] | _
[8 empty] | odečtení v místě lávky; -16,5*0,5*2 |  |  |  | -16.5 | [6 empty] | _
[5 empty] | 3 | SP | 577134111 | Asfaltový beton vrstva obrusná ACO 11 (ABS) tř. I tl 40 mm š do 3 m z nemodifikovaného asfaltu | m2 | 2256.5 | 0 | 2256.5 |  | 0 |  | 0 |  | 0 | 21 | 0 | 0 |  |  | 1
[7 empty] | Plný popis: | Asfaltový beton vrstva obrusná ACO 11 (ABS) s rozprostřením a se zhutněním z nemodifikovaného asfaltu v pruhu šířky do 3 m tř. I, po zhutnění tl. 40 mm
[7 empty] | Výkaz výměr: | Stezka pro chodce a cyklisty |  |  |  | 0 | [6 empty] | _
[8 empty] | 764,0*3,0 |  |  |  | 2292 | [6 empty] | _
[8 empty] | rozšíření na začátku úseku; 4,0+10,0 |  |  |  | 14 | [6 empty] | _
[8 empty] | odečtení v místě lávky; -16,5*3,0 |  |  |  | -49.5 | [6 empty] | _
[5 empty] | 4 | SP | 573211111 | Postřik živičný spojovací z asfaltu v množství do 0,70 kg/m2 | m2 | 2256.5 | 0 | 2256.5 |  | 0 | 0.00061 | 1.3765 |  | 0 | 21 | 0 | 0 |  |  | 1
[7 empty] | Plný popis: | Postřik živičný spojovací bez posypu kamenivem z asfaltu silničního, v množství od 0,50 do 0,70 kg/m2
[5 empty] | 5 | SP | 565135111 | Asfaltový beton vrstva podkladní ACP 16 (obalované kamenivo OKS) tl 50 mm š do 3 m | m2 | 2350.54 | 0 | 2350.54 |  | 0 | 0.13188 | 309.9892 |  | 0 | 21 | 0 | 0 |  |  | 1
[7 empty] | Plný popis: | Asfaltový beton vrstva podkladní ACP 16 (obalované kamenivo střednězrnné - OKS) s rozprostřením a zhutněním v pruhu šířky do 3 m, po zhutnění tl. 50 mm
[7 empty] | Výkaz výměr: | 764,0*3,0+764,0*0,08*2+4,0+10,0 |  |  |  | 2428.24 | [6 empty] | _
[8 empty] | Odečtení u žlabovky; -352,5*0,08 |  |  |  | -28.2 | [6 empty] | _
[8 empty] | odečtení v místě lávky; -16,5*3,0 |  |  |  | -49.5 | [6 empty] | _
[5 empty] | 6 | SP | 564861111 | Podklad ze štěrkodrtě ŠD tl 200 mm | m2 | 3135.1 | 0 | 3135.1 |  | 0 | 0.378 | 1185.0678 |  | 0 | 21 | 0 | 0 |  |  | 1
[7 empty] | Plný popis: | Podklad ze štěrkodrti ŠD s rozprostřením a zhutněním, po zhutnění tl. 200 mm
[7 empty] | Výkaz výměr: | 764,0*3+764,0*0,25*2+4,0+10,0 |  |  |  | 2688 | [6 empty] | _
[8 empty] | na zřízení pláně 3%; 0,13*764,0=99,32m3/0,2 = 496,6m2 tl.200mm; 496,6 |  |  |  | 496.6 | [6 empty] | _
[8 empty] | odečtení v místě lávky; -16,5*3,0 |  |  |  | -49.5 | [6 empty] | _
[5 empty] | 7 | SP | 564871116 | Podklad ze štěrkodrtě ŠD tl. 300 mm | m2 | 2638.5 | 0 | 2638.5 |  | 0 | 0.567 | 1496.0295 |  | 0 | 21 | 0 | 0 |  |  | 1
[7 empty] | Plný popis: | Podklad ze štěrkodrti ŠD s rozprostřením a zhutněním, po zhutnění tl. 300 mm
[7 empty] | Výkaz výměr: | Výměna podloží tl.300mm štěrkodrti frakce 32/63 |  |  |  | 0 | [6 empty] | _
[8 empty] | 764,0*3+764,0*0,25*2+4,0+10,0 |  |  |  | 2688 | [6 empty] | _
[8 empty] | odečtení v místě lávky; -16,5*3,0 |  |  |  | -49.5 | [6 empty] | _
[5 empty] | 8 | SP | 596211220 | Kladení zámkové dlažby komunikací pro pěší tl 80 mm skupiny B pl do 50 m2 | m2 | 7 |  | 7 |  | 0 | 0.08565 | 0.59955 |  | 0 | 21 | 0 | 0 |  |  | 1
[7 empty] | Plný popis: | Kladení dlažby z betonových zámkových dlaždic komunikací pro pěší s ložem z kameniva těženého nebo drceného tl. do 40 mm, s vyplněním spár s dvojitým hutněním, vibrováním a se smetením přebytečného materiálu na krajnici tl. 80 mm skupiny B, pro plochy do 50 m2
[7 empty] | Výkaz výměr: | Zřízení varovných pásů na konci a začátku úseku |  |  |  | 0 | [6 empty] | _
[8 empty] | 5,5+1,5 |  |  |  | 7 | [6 empty] | _
[5 empty] | 9 | H | 59245267 | Dlažba obdélník pro nevidomé 20 x 10 x 8 cm barevná | m2 | 7 | 1 | 7.07 |  | 0 | 0.131 | 0.92617 |  | 0 | 21 | 0 | 0 |  |  | 1
Plný popis:
[5 empty] | 10 | SP | 594511111 | Dlažba z lomového kamene s provedením lože z betonu | m2 | 2 | 0 | 2 |  | 0 | 0.61404 | 1.2281 |  | 0 | 21 | 0 | 0 |  |  | 1
[7 empty] | Plný popis: | Dlažba nebo přídlažba z lomového kamene lomařsky upraveného rigolového v ploše vodorovné nebo ve sklonu tl. do 250 mm, bez vyplnění spár, s provedením lože tl. 50 mm z betonu
[7 empty] | Výkaz výměr: | Zadláždění vyústění trativodu do řeky a propustku |  |  |  | 0 | [6 empty] | _
[8 empty] | 4*0,5*1,0 |  |  |  | 2 | [6 empty] | _
[5 empty] | 11 | SP | 599432111 | Vyplnění spár dlažby z lomového kamene drobným kamenivem | m2 | 2 | 0 | 2 |  | 0 | 0.10354 | 0.20708 |  | 0 | 21 | 0 | 0 |  |  | 1
[7 empty] | Plný popis: | Vyplnění spár dlažby (přídlažby) z lomového kamene v jakémkoliv sklonu plochy a jakékoliv tloušťky kamenivem těženým
[7 empty] | Výkaz výměr: | Pro zadláždění vyústění trativodu |  |  |  | 0 | [6 empty] | _
[8 empty] | 4*0,5*1,0 |  |  |  | 2 | [6 empty] | _
[5 empty] | 12 | SP | 594511111 | Dlažba z lomového kamene s provedením lože z betonu | m2 | 4.6 | 0 | 4.6 |  | 0 | 0.61404 | 2.8246 |  | 0 | 21 | 0 | 0 |  |  | 1
[7 empty] | Plný popis: | Dlažba nebo přídlažba z lomového kamene lomařsky upraveného rigolového v ploše vodorovné nebo ve sklonu tl. do 250 mm, bez vyplnění spár, s provedením lože tl. 50 mm z betonu
[7 empty] | Výkaz výměr: | Zadláždění vtoku a výtoku propustku |  |  |  | 0 | [6 empty] | _
[8 empty] | 2*2,3*1,0 |  |  |  | 4.6 | [6 empty] | _
[5 empty] | 13 | SP | 599432111 | Vyplnění spár dlažby z lomového kamene drobným kamenivem | m2 | 4.6 | 0 | 4.6 |  | 0 | 0.10354 | 0.47628 |  | 0 | 21 | 0 | 0 |  |  | 1
[7 empty] | Plný popis: | Vyplnění spár dlažby (přídlažby) z lomového kamene v jakémkoliv sklonu plochy a jakékoliv tloušťky kamenivem těženým
[5 empty] | 14 | SP | 594511111 | Dlažba z lomového kamene s provedením lože z betonu | m2 | 92 | 0 | 92 |  | 0 | 0.61404 | 56.4917 |  | 0 | 21 | 0 | 0 |  |  | 1
[7 empty] | Plný popis: | Dlažba nebo přídlažba z lomového kamene lomařsky upraveného rigolového v ploše vodorovné nebo ve sklonu tl. do 250 mm, bez vyplnění spár, s provedením lože tl. 50 mm z betonu
[7 empty] | Výkaz výměr: | Terasové opevnění vyústění přípojek vpustí |  |  |  | 0 | [6 empty] | _
[8 empty] | 10,0*2+10,0*2+10,0*2+8,0*2+8,0*2 |  |  |  | 92 | [6 empty] | _
[5 empty] | 15 | SP | 599432111 | Vyplnění spár dlažby z lomového kamene drobným kamenivem | m2 | 92 | 0 | 92 |  | 0 | 0.10354 | 9.5257 |  | 0 | 21 | 0 | 0 |  |  | 1
[7 empty] | Plný popis: | Vyplnění spár dlažby (přídlažby) z lomového kamene v jakémkoliv sklonu plochy a jakékoliv tloušťky kamenivem těženým
[5 empty] | 16 | SP | 599141111 | Vyplnění spár mezi silničními dílci živičnou zálivkou | m | 14.5 | 0 | 14.5 |  | 0 | 0.0036 | 0.0522 |  | 0 | 21 | 0 | 0 |  |  | 1
[7 empty] | Plný popis: | Vyplnění spár mezi silničními dílci jakékoliv tloušťky živičnou zálivkou
[7 empty] | Výkaz výměr: | V místě napojení varovného pásu |  |  |  | 0 | [6 empty] | _
[8 empty] | 11,5+3,0 |  |  |  | 14.5 | [6 empty] | _
_
[8 empty] | 008: Trubní vedení | [5 empty] | 0 |  | 14.2 |  | 0 |  | 0 | 0 |  |  | 10
[5 empty] | 1 | SP | 895941211 | Zřízení vpusti kanalizační uliční z betonových dílců typ UV-50 nízký | kus | 6 |  | 6 |  | 0 | 0.3409 | 2.0454 |  | 0 | 21 | 0 | 0 |  |  | 1
[7 empty] | Plný popis: | Zřízení vpusti kanalizační uliční z betonových dílců typ UV-50 nízký
[7 empty] | Výkaz výměr: | UV4 0,356 30km; 1 |  |  |  | 1 | [6 empty] | _
[8 empty] | UV5 0,425 00km; 1 |  |  |  | 1 | [6 empty] | _
[8 empty] | UV6 0,495 00km; 1 |  |  |  | 1 | [6 empty] | _
[8 empty] | UV7 0,553 00km; 1 |  |  |  | 1 | [6 empty] | _
[8 empty] | UV8 0,651 50km; 1 |  |  |  | 1 | [6 empty] | _
[8 empty] | UV9 0,714 50km; 1 |  |  |  | 1 | [6 empty] | _
[5 empty] | 2 | H | 59223821 | Vpusť betonová uliční TBV-Q 660/180 18x66x10 cm | kus | 6 | 1 | 6.06 |  | 0 | 0.103 | 0.62418 |  | 0 | 21 | 0 | 0 |  |  | 1
Plný popis:
[5 empty] | 3 | H | 59223822 | Vpusť betonová uliční TBV-Q 500/626 VD 62,6 x 49,5 x 5 cm | kus | 6 | 1 | 6.06 |  | 0 | 0.232 | 1.4059 |  | 0 | 21 | 0 | 0 |  |  | 1
Plný popis:
[5 empty] | 4 | H | 59223864 | Prstenec betonový pro uliční vpusť vyrovnávací TBV-Q 390/60/10a, 39x6x5 cm | kus | 6 | 1 | 6.06 |  | 0 | 0.027 | 0.16362 |  | 0 | 21 | 0 | 0 |  |  | 1
Plný popis:
[5 empty] | 5 | SP | 899202111 | Osazení mříží litinových včetně rámů a košů na bahno hmotnosti nad 50 do 100 kg | kus | 6 |  | 6 |  | 0 | 0.00936 | 0.05616 |  | 0 | 21 | 0 | 0 |  |  | 1
[7 empty] | Plný popis: | Osazení mříží litinových včetně rámů a košů na bahno hmotnosti jednotlivě přes 50 do 100 kg
[5 empty] | 6 | H | 59223873 | Mříž M3 C250 DIN 19583-11 500/500 mm | kus | 6 | 1 | 6.06 |  | 0 | 0.043 | 0.26058 |  | 0 | 21 | 0 | 0 |  |  | 1
Plný popis:
[5 empty] | 7 | H | 59223876 | Rám zabetonovaný DIN 19583-9 500/500 mm | kus | 6 | 1 | 6.06 |  | 0 | 0.06 | 0.3636 |  | 0 | 21 | 0 | 0 |  |  | 1
Plný popis:
[5 empty] | 8 | SP | 894411111 | Zřízení šachet kanalizačních z betonových dílců na potrubí DN do 200 dno beton tř. C 25/30 | kus | 5 | 0 | 5 |  | 0 | 1.8491 | 9.2454 |  | 0 | 21 | 0 | 0 |  |  | 1
[7 empty] | Plný popis: | Zřízení šachet kanalizačních z betonových dílců výšky vstupu do 1,50 m s obložením dna betonem tř. C 25/30, na potrubí DN do 200
[7 empty] | Výkaz výměr: | Šachty na podélném trativodu v úseku 0,072 40 – 0,309 20km |  |  |  | 0 | [6 empty] | _
[8 empty] | 5 |  |  |  | 5 | [6 empty] | _
[5 empty] | 9 | SP | 899304111 | Osazení poklop železobetonových včetně rámů jakékoli hmotnosti | kus | 5 | 0 | 5 |  | 0 | 0.00702 | 0.0351 |  | 0 | 21 | 0 | 0 |  |  | 1
[7 empty] | Plný popis: | Osazení poklopů železobetonových včetně rámů jakékoliv hmotnosti
[5 empty] | 10 | SP | 100007 | Skruže kontrolních šachet drenáží, včetně poklopu DN 600mm | kus | 5 | 0 | 5 |  | 0 |  | 0 |  | 0 | 21 | 0 | 0 |  |  | 1
Plný popis:
_
[8 empty] | 009: Ostatní konstrukce a práce | [5 empty] | 0 |  | 158.5383 |  | 0 |  | 0 | 0 |  |  | 16
[5 empty] | 1 | SP | 911111111 | Montáž zábradlí ocelového zabetonovaného | m | 195 | 0 | 195 |  | 0 | 0.04008 | 7.8156 |  | 0 | 21 | 0 | 0 |  |  | 1
[7 empty] | Plný popis: | Montáž zábradlí ocelového zabetonovaného
[7 empty] | Výkaz výměr: | Dle výkresu D 2.8 Dvoumadlové zábradlí |  |  |  | 0 | [6 empty] | _
[8 empty] | 0,533 50 - 0,728 50km; 195,0 |  |  |  | 195 | [6 empty] | _
[5 empty] | 2 | SP | 1000911 | Ocelové zábradlí dvě madla včetně nátěru | m | 195 | 0 | 195 |  | 0 | 0.012973 | 2.5297 |  | 0 | 21 | 0 | 0 |  |  | 1
Plný popis:
[7 empty] | Výkaz výměr: | Dle výkresu D 2.8 Dvoumadlové zábradlí |  |  |  | 0 | [6 empty] | _
[8 empty] | 0,533 50 - 0,728 50km; 195,0 |  |  |  | 195 | [6 empty] | _
[5 empty] | 3 | SP | 919441221 | Čelo propustku z lomového kamene pro propustek z trub DN 600 až 800 | kus | 2 | 0 | 2 |  | 0 | 16.7503 | 33.5007 |  | 0 | 21 | 0 | 0 |  |  | 1
[7 empty] | Plný popis: | Čelo propustku ze zdiva z lomového kamene, pro propustek z trub DN 600 až 800 mm
[5 empty] | 4 | H | 59223120 | Trouba betonová vibrolisovaná s integrovaným spojem TBH 60/250 SC D 60x250 cm | kus | 5 | 1 | 5.05 |  | 0 | 1.46 | 7.373 |  | 0 | 21 | 0 | 0 |  |  | 1
Plný popis:
[5 empty] | 5 | SP | 919521015 | Zřízení propustků z trub betonových DN 600 | m | 11 | 0 | 11 |  | 0 | 1.2247 | 13.4716 |  | 0 | 21 | 0 | 0 |  |  | 1
[7 empty] | Plný popis: | Zřízení propustků a hospodářských přejezdů z trub betonových a železobetonových do DN 600
[7 empty] | Výkaz výměr: | Trubní propustek 0,316 40km |  |  |  | 0 | [6 empty] | _
[8 empty] | 11,0 |  |  |  | 11 | [6 empty] | _
[5 empty] | 6 | SP | 919535555 | Obetonování trubního propustku betonem prostým | m3 | 2.376 | 0 | 2.376 |  | 0 | 2.2667 | 5.3857 |  | 0 | 21 | 0 | 0 |  |  | 1
[7 empty] | Plný popis: | Obetonování trubního propustku betonem prostým tř. C 12/15
[7 empty] | Výkaz výměr: | 7,2*0,33 |  |  |  | 2.376 | [6 empty] | _
[5 empty] | 7 | SP | 935112111 | Osazení příkopového žlabu do betonu tl 100 mm z betonových tvárnic š 250 mm | m | 352.5 | 0 | 352.5 |  | 0 | 0.13096 | 46.1634 |  | 0 | 21 | 0 | 0 |  |  | 1
[7 empty] | Plný popis: | Osazení betonového příkopového žlabu s vyplněním a zatřením spár cementovou maltou s ložem tl. 100 mm z betonu prostého tř. C 12/15 z betonových příkopových tvárnic šířky do 500 mm
[7 empty] | Výkaz výměr: | Příkopová žlabovka u stezky pro chodce a cyklisty |  |  |  | 0 | [6 empty] | _
[8 empty] | 0,356 70 - 0,424 50km; 67,5 |  |  |  | 67.5 | [6 empty] | _
[8 empty] | 0,425 30 - 0,495 10km; 70,0 |  |  |  | 70 | [6 empty] | _
[8 empty] | 0,495 90 - 0,552 60km; 57,0 |  |  |  | 57 | [6 empty] | _
[8 empty] | 0,553 50 - 0,602 40km; 50,5 |  |  |  | 50.5 | [6 empty] | _
[8 empty] | 0,602 40 - 0,651 20km; 48,0 |  |  |  | 48 | [6 empty] | _
[8 empty] | 0,652 00 - 0,714 00km; 59,5 |  |  |  | 59.5 | [6 empty] | _
[5 empty] | 8 | H | 59227522 | Tvárnice betonová příkopová 25x21x8 cm | kus | 1678 | 0 | 1678 |  | 0 | 0.0086 | 14.4308 |  | 0 | 21 | 0 | 0 |  |  | 1
Plný popis:
[7 empty] | Výkaz výměr: | 352,2/0,21=1677,1; 1678 |  |  |  | 1678 | [6 empty] | _
[5 empty] | 9 | SP | 935112111 | Osazení příkopového žlabu do betonu tl 100 mm z betonových tvárnic š 250 mm | m | 162.1 | 0 | 162.1 |  | 0 | 0.13096 | 21.2286 |  | 0 | 21 | 0 | 0 |  |  | 1
[7 empty] | Plný popis: | Osazení betonového příkopového žlabu s vyplněním a zatřením spár cementovou maltou s ložem tl. 100 mm z betonu prostého tř. C 12/15 z betonových příkopových tvárnic šířky do 500 mm
[7 empty] | Výkaz výměr: | Příkopová žlabovka za opěrnou zdí |  |  |  | 0 | [6 empty] | _
[8 empty] | 0,553 50 - 0,602 40km; 50,5 |  |  |  | 50.5 | [6 empty] | _
[8 empty] | 0,602 40 - 0,714 00km; 111,6 |  |  |  | 111.6 | [6 empty] | _
[5 empty] | 10 | H | 59227522 | Tvárnice betonová příkopová 25x21x8 cm | kus | 772 | 0 | 772 |  | 0 | 0.0086 | 6.6392 |  | 0 | 21 | 0 | 0 |  |  | 1
Plný popis:
[7 empty] | Výkaz výměr: | 162,1/0,21=771,905; 772 |  |  |  | 772 | [6 empty] | _
[5 empty] | 11 | SP | 938902102 | Čištění příkopů nezpevněných š dna do 400 mm objem nánosu do 0,3 m3 | m | 20 | 0 | 20 |  | 0 |  | 0 |  | 0 | 21 | 0 | 0 |  |  | 1
[7 empty] | Plný popis: | Čištění příkopů komunikací v suchu nebo ve vodě s odstraněním travnatého porostu nebo nánosu, s úpravou dna a svahů do předepsaného profilu, s odklizením na vzdálenost do 10 m nebo s naložením na dopravní prostředek nezpevněných při šířce dna do 400 mm a objemu nánosu přes 0,15 do 0,30 m3/m
[5 empty] | 12 | SP | x901101 | Odstranění stávající ocelové tyče | kus | 1 | 0 | 1 |  | 0 |  | 0 |  | 0 | 21 | 0 | 0 |  |  | 1
Plný popis:
[7 empty] | Výkaz výměr: | Odstranění v začátku úseku |  |  |  | 0 | [6 empty] | _
[8 empty] | 1 |  |  |  | 1 | [6 empty] | _
[5 empty] | 13 | SP | 979082316 | Vodorovná doprava suti a vybouraných hmot po suchu nad 3000 do 4000 m | t | 8.529 |  | 8.529 |  | 0 |  | 0 |  | 0 | 21 | 0 | 0 |  |  | 1
[7 empty] | Plný popis: | Vodorovná doprava suti a vybouraných hmot bez naložení, s vyložením a hrubým urovnáním po suchu, na vzdálenost přes 3 000 do 4 000 m
[7 empty] | Výkaz výměr: | Vodorovné přemístění na povolenou skládku do 7km |  |  |  | 0 | [6 empty] | _
[8 empty] | asfalt; 3,711 |  |  |  | 3.711 | [6 empty] | _
[8 empty] | kamenivo; 4,818 |  |  |  | 4.818 | [6 empty] | _
[12 empty] | 0 | [6 empty] | _
[5 empty] | 14 | SP | 979082319 | Příplatek ZKD 1000 m vodorovné dopravy suti a vybouraných hmot po suchu | t | 25.587 |  | 25.587 |  | 0 |  | 0 |  | 0 | 21 | 0 | 0 |  |  | 1
[7 empty] | Plný popis: | Vodorovná doprava suti a vybouraných hmot bez naložení, s vyložením a hrubým urovnáním po suchu, na vzdálenost Příplatek k cenám za každých dalších i započatých 1 000 m
[7 empty] | Výkaz výměr: | 8,529*3 |  |  |  | 25.587 | [6 empty] | _
[5 empty] | 15 | SP | 979099145 | Poplatek za uložení odpadu z asfaltových povrchů na skládce (skládkovné) | t | 3.711 |  | 3.711 |  | 0 |  | 0 |  | 0 | 21 | 0 | 0 |  |  | 1
[7 empty] | Plný popis: | Poplatek za uložení stavebního odpadu na skládce (skládkovné) z asfaltových povrchů
[5 empty] | 16 | SP | 979099155 | Poplatek za uložení odpadu z kameniva na skládce (skládkovné) | t | 4.818 |  | 4.818 |  | 0 |  | 0 |  | 0 | 21 | 0 | 0 |  |  | 1
[7 empty] | Plný popis: | Poplatek za uložení stavebního odpadu na skládce (skládkovné) z kameniva
_
[8 empty] | 099: Přesun hmot HSV | [5 empty] | 0 |  | 0 |  | 0 |  | 0 | 0 |  |  | 1
[5 empty] | 1 | SP | 998225111 | Přesun hmot pro pozemní komunikace s krytem z kamene, monolitickým betonovým nebo živičným | t | 4490.886 | 0 | 4490.886 |  | 0 |  | 0 |  | 0 | 21 | 0 | 0 |  |  | 1
Plný popis:
_
[8 empty] | 711: Izolace proti vodě | [5 empty] | 0 |  | 0.24324 |  | 0 |  | 0 | 0 |  |  | 2
[5 empty] | 1 | SP | 711132101 | Provedení izolace proti zemní vlhkosti pásy na sucho svislé AIP nebo tkaninou | m2 | 363.05 | 0 | 363.05 |  | 0 | 0.00017 | 0.061719 |  | 0 | 21 | 0 | 0 |  |  | 1
[7 empty] | Plný popis: | Provedení izolace proti zemní vlhkosti pásy na sucho AIP nebo tkaniny na ploše svislé S
[7 empty] | Výkaz výměr: | Dle výkresu C 1.9 |  |  |  | 0 | [6 empty] | _
[8 empty] | Izolační fólie za palisádami opěrné zdi |  |  |  | 0 | [6 empty] | _
[8 empty] | 1,5*160,5 |  |  |  | 240.75 | [6 empty] | _
[8 empty] | Izolační fólie za gabionovou zdí |  |  |  | 0 | [6 empty] | _
[8 empty] | 1,7*(5,0+30,0+2,0+2,0) |  |  |  | 66.3 | [6 empty] | _
[8 empty] | 3,2*17,5 |  |  |  | 56 | [6 empty] | _
[5 empty] | 2 | H | 28323043 | Fólie multifunkční profilovaná | m2 | 363.05 | 0 | 363.05 |  | 0 | 0.0005 | 0.18152 |  | 0 | 21 | 0 | 0 |  |  | 1
Plný popis:
_
_
[8 empty] | SO 102.2: Stezka pro chodce a cyklisty_neuznatelné náklady | [5 empty] | 0 |  | 282.6755 |  | 0 |  | 0 | 0 |  |  | 52
[8 empty] | 001: Zemní práce | [5 empty] | 0 |  | 69.3242 |  | 0 |  | 0 | 0 |  |  | 28
[5 empty] | 1 | SP | 121101103 | Sejmutí ornice s přemístěním na vzdálenost do 250 m | m3 | 47.6 | 0 | 47.6 |  | 0 |  | 0 |  | 0 | 21 | 0 | 0 |  |  | 1
[7 empty] | Plný popis: | Sejmutí ornice nebo lesní půdy s vodorovným přemístěním na hromady v místě upotřebení nebo na dočasné či trvalé skládky se složením, na vzdálenost přes 100 do 250 m
[7 empty] | Výkaz výměr: | Sejmutí ornice v místě odpočinkového prostoru |  |  |  | 0 | [6 empty] | _
[8 empty] | 14,0*17,0*0,2 |  |  |  | 47.6 | [6 empty] | _
[5 empty] | 2 | SP | 122202201 | Odkopávky a prokopávky nezapažené pro silnice objemu do 100 m3 v hornině tř. 3 | m3 | 29.25 | 0 | 29.25 |  | 0 |  | 0 |  | 0 | 21 | 0 | 0 |  |  | 1
[7 empty] | Plný popis: | Odkopávky a prokopávky nezapažené pro silnice s přemístěním výkopku v příčných profilech na vzdálenost do 15 m nebo s naložením na dopravní prostředek v hornině tř. 3 do 100 m3
[7 empty] | Výkaz výměr: | Pro zřízení konstrukce odpočinkového prostoru |  |  |  | 0 | [6 empty] | _
[8 empty] | 0,55*15,0 |  |  |  | 8.25 | [6 empty] | _
[8 empty] | Pro zesílení konstrukce přejezdu |  |  |  | 0 | [6 empty] | _
[8 empty] | (15,0+125,0)*0,15 |  |  |  | 21 | [6 empty] | _
[5 empty] | 3 | SP | 122202209 | Příplatek k odkopávkám a prokopávkám pro silnice v hornině tř. 3 za lepivost | m3 | 8.25 | 0 | 8.25 |  | 0 |  | 0 |  | 0 | 21 | 0 | 0 |  |  | 1
[7 empty] | Plný popis: | Odkopávky a prokopávky nezapažené pro silnice s přemístěním výkopku v příčných profilech na vzdálenost do 15 m nebo s naložením na dopravní prostředek v hornině tř. 3 Příplatek k cenám za lepivost horniny tř. 3
[5 empty] | 4 | SP | 132301201 | Hloubení rýh š do 2000 mm v hornině tř. 4 objemu do 100 m3 | m3 | 30 | 0 | 30 |  | 0 |  | 0 |  | 0 | 21 | 0 | 0 |  |  | 1
[7 empty] | Plný popis: | Hloubení zapažených i nezapažených rýh šířky přes 600 do 2 000 mm s urovnáním dna do předepsaného profilu a spádu v hornině tř. 4 do 100 m3
[7 empty] | Výkaz výměr: | Pro zřízení zasakovacího objektu u odpočinkového prostoru |  |  |  | 0 | [6 empty] | _
[8 empty] | 10,0*2,0*1,5 |  |  |  | 30 | [6 empty] | _
[5 empty] | 5 | SP | 132301101 | Hloubení rýh š do 600 mm v hornině tř. 4 objemu do 100 m3 | m3 | 1 | 0 | 1 |  | 0 |  | 0 |  | 0 | 21 | 0 | 0 |  |  | 1
[7 empty] | Plný popis: | Hloubení zapažených i nezapažených rýh šířky do 600 mm s urovnáním dna do předepsaného profilu a spádu v hornině tř. 4 do 100 m3
[7 empty] | Výkaz výměr: | Zřízení trativodu ze zasakovacího objektu |  |  |  | 0 | [6 empty] | _
[8 empty] | 4,0*0,5*0,5 |  |  |  | 1 | [6 empty] | _
[5 empty] | 6 | SP | 181101102 | Úprava pláně v zářezech v hornině tř. 1 až 4 se zhutněním | m2 | 193.65 | 0 | 193.65 |  | 0 |  | 0 |  | 0 | 21 | 0 | 0 |  |  | 1
[7 empty] | Plný popis: | Úprava pláně vyrovnáním výškových rozdílů (1) v zářezech, (2) na násypech v hornině tř. 1 až 4 se zhutněním
[7 empty] | Výkaz výměr: | Úprava pláně - odpočinkový prostor |  |  |  | 0 | [6 empty] | _
[8 empty] | 180,0+0,35*15+0,35*12*2 |  |  |  | 193.65 | [6 empty] | _
[5 empty] | 7 | SP | 182301121 | Rozprostření ornice pl do 500 m2 ve svahu přes 1:5 tl vrstvy do 100 mm | m2 | 4566.1 | 0 | 4566.1 |  | 0 |  | 0 |  | 0 | 21 | 0 | 0 |  |  | 1
[7 empty] | Plný popis: | Rozprostření a urovnání ornice ve svahu sklonu přes 1 : 5 při souvislé ploše do 500 m2, tl. vrstvy do 100 mm
[7 empty] | Výkaz výměr: | Rozprostření sejmuté ornice |  |  |  | 0 | [6 empty] | _
[8 empty] | 171,4+508,9+971,9+341,0 |  |  |  | 1993.2 | [6 empty] | _
[8 empty] | 2416,9 |  |  |  | 2416.9 | [6 empty] | _
[8 empty] | 476,0 |  |  |  | 476 | [6 empty] | _
[8 empty] | Odečtení pro ohumusování na účelové komunikaci |  |  |  | 0 | [6 empty] | _
[8 empty] | -320,0 |  |  |  | -320 | [6 empty] | _
[5 empty] | 8 | SP | 180402112 | Založení parkového trávníku výsevem ve svahu do 1:2 | m2 | 4566.1 | 0 | 4566.1 |  | 0 |  | 0 |  | 0 | 21 | 0 | 0 |  |  | 1
[7 empty] | Plný popis: | Založení trávníku výsevem parkového na svahu přes 1:5 do 1:2
[5 empty] | 9 | H | 00572420 | Osivo směs travní parková okrasná | kg | 159.8135 | 3 | 164.6079 |  | 0 | 0.001 | 0.16461 |  | 0 | 21 | 0 | 0 |  |  | 1
Plný popis:
[7 empty] | Výkaz výměr: | 4566,1*0,035 |  |  |  | 159.8135 | [6 empty] | _
[5 empty] | 10 | SP | 174101101 | Zásyp jam, šachet rýh nebo kolem objektů sypaninou se zhutněním | m3 | 30 |  | 30 |  | 0 |  | 0 |  | 0 | 21 | 0 | 0 |  |  | 1
[7 empty] | Plný popis: | Zásyp sypaninou z jakékoliv horniny s uložením výkopku ve vrstvách se zhutněním jam, šachet, rýh nebo kolem objektů v těchto vykopávkách
[7 empty] | Výkaz výměr: | Zsakovací objekt u odpočinkového prostoru |  |  |  | 0 | [6 empty] | _
[8 empty] | 10,0*2,0*1,5 |  |  |  | 30 | [6 empty] | _
[5 empty] | 11 | H | 58333698 | Kamenivo těžené hrubé frakce 32-63 | t | 59.1 | 0 | 59.1 |  | 0 | 1 | 59.1 |  | 0 | 21 | 0 | 0 |  |  | 1
Plný popis:
[7 empty] | Výkaz výměr: | 30,0*1,97 |  |  |  | 59.1 | [6 empty] | _
[5 empty] | 12 | SP | 183101215 | Jamky pro výsadbu s výměnou 50 % půdy zeminy tř 1 až 4 objem do 0,4 m3 v rovině a svahu do 1:5 | kus | 30 | 0 | 30 |  | 0 |  | 0 |  | 0 | 21 | 0 | 0 |  |  | 1
[7 empty] | Plný popis: | Hloubení jamek pro vysazování rostlin v zemině tř.1 až 4 s výměnou půdy na 50% v rovině nebo na svahu do 1:5, objemu přes 0,125 do 0,40 m3
[7 empty] | Výkaz výměr: | Výsadba nových stromů; 6+18+6 |  |  |  | 30 | [6 empty] | _
[5 empty] | 13 | SP | 184102115 | Výsadba dřeviny s balem D do 0,6 m do jamky se zalitím v rovině a svahu do 1:5 | kus | 30 | 0 | 30 |  | 0 |  | 0 |  | 0 | 21 | 0 | 0 |  |  | 1
[7 empty] | Plný popis: | Výsadba dřeviny s balem do předem vyhloubené jamky se zalitím v rovině nebo na svahu do 1:5, při průměru balu přes 500 do 600 mm
[5 empty] | 14 | SP | x801111 | Jeřáb "burka", obvod kmene 12/14 ve výšce 1,3m | kus | 6 | 0 | 6 |  | 0 |  | 0 |  | 0 | 21 | 0 | 0 |  |  | 1
Plný popis:
[5 empty] | 15 | SP | x801112 | Javor babyka, obvod kmene 12/14 ve výšce 1,3m | kus | 18 | 0 | 18 |  | 0 |  | 0 |  | 0 | 21 | 0 | 0 |  |  | 1
Plný popis:
[5 empty] | 16 | SP | x801113 | Javor mléč, obvod kmene 12/14 ve výšce 1,3m | kus | 6 | 0 | 6 |  | 0 |  | 0 |  | 0 | 21 | 0 | 0 |  |  | 1
Plný popis:
[5 empty] | 17 | SP | 184202123 | Ukotvení kmene dřevin kůly D do 0,1 m a délky do 3 m | kus | 30 | 0 | 30 |  | 0 | 0.0003 | 0.009 |  | 0 | 21 | 0 | 0 |  |  | 1
[7 empty] | Plný popis: | Ukotvení dřeviny třemi a více kůly průměru do 100 mm délky přes 2 do 3 m
[5 empty] | 18 | SP | x804 | Dodání kůlů, příček a úvazků | kus | 90 | 0 | 90 |  | 0 | 0.005 | 0.45 |  | 0 | 21 | 0 | 0 |  |  | 1
Plný popis:
[7 empty] | Výkaz výměr: | 30*3 |  |  |  | 90 | [6 empty] | _
[5 empty] | 19 | SP | 184501111 | Zhotovení obalu z juty v jedné vrstvě v rovině a svahu do 1:5 | m2 | 30 | 0 | 30 |  | 0 | 2e-05 | 0.0006 |  | 0 | 21 | 0 | 0 |  |  | 1
[7 empty] | Plný popis: | Zhotovení obalu kmene a spodních částí větví stromu z juty v jedné vrstvě v rovině nebo na svahu do 1:5
[5 empty] | 20 | SP | x805 | Hnojení stromů zásobním hnojivem (5ks) | kus | 150 | 0 | 150 |  | 0 |  | 0 |  | 0 | 21 | 0 | 0 |  |  | 1
Plný popis:
[7 empty] | Výkaz výměr: | 30*5 |  |  |  | 150 | [6 empty] | _
[5 empty] | 21 | SP | x807 | Zálivka rostlin vodou 1xtýdně | m3 | 6 | 0 | 6 |  | 0 | 1 | 6 |  | 0 | 21 | 0 | 0 |  |  | 1
Plný popis:
[7 empty] | Výkaz výměr: | 30*10*0,02 |  |  |  | 6 | [6 empty] | _
[5 empty] | 22 | SP | x808 | Dodání substrátu na výměnu půdy | m3 | 3.75 | 0 | 3.75 |  | 0 | 0.8 | 3 |  | 0 | 21 | 0 | 0 |  |  | 1
Plný popis:
[7 empty] | Výkaz výměr: | 0,5*0,5*0,5*30 |  |  |  | 3.75 | [6 empty] | _
[5 empty] | 23 | SP | 184921093 | Mulčování rostlin tl do 0,1 m v rovině a svahu do 1:5 | m2 | 30 | 0 | 30 |  | 0 |  | 0 |  | 0 | 21 | 0 | 0 |  |  | 1
[7 empty] | Plný popis: | Mulčování vysazených rostlin tl. mulče přes 50 do 100 mm v rovině nebo na svahu do 1:5
[5 empty] | 24 | SP | x806 | Dodání borky | m3 | 3 | 0 | 3 |  | 0 | 0.2 | 0.6 |  | 0 | 21 | 0 | 0 |  |  | 1
Plný popis:
[7 empty] | Výkaz výměr: | 30*0,1 |  |  |  | 3 | [6 empty] | _
[5 empty] | 25 | SP | x807 | Osazení protikořenové fólie, včetně materiálu | m2 | 30 | 0 | 30 |  | 0 |  | 0 |  | 0 | 21 | 0 | 0 |  |  | 1
Plný popis:
[5 empty] | 26 | SP | 162701102 | Vodorovné přemístění do 7000 m výkopku/sypaniny z horniny tř. 1 až 4 | m3 | 72.25 |  | 72.25 |  | 0 |  | 0 |  | 0 | 21 | 0 | 0 |  |  | 1
[7 empty] | Plný popis: | Vodorovné přemístění výkopku nebo sypaniny po suchu na obvyklém dopravním prostředku, bez naložení výkopku, avšak se složením bez rozhrnutí z horniny tř. 1 až 4 na vzdálenost přes 6 000 do 7000 m
[7 empty] | Výkaz výměr: | Vodorovné přemístění na povolenou skládku do 7km |  |  |  | 0 | [6 empty] | _
[8 empty] | odkopávky tř.3; 29,25 |  |  |  | 29.25 | [6 empty] | _
[8 empty] | odkopávky tř. 1; 0,4*30 |  |  |  | 12 | [6 empty] | _
[8 empty] | hloubení š.do 2,0m; 30,0 |  |  |  | 30 | [6 empty] | _
[8 empty] | hlouberní š. do 0,6m; 1,0 |  |  |  | 1 | [6 empty] | _
[5 empty] | 27 | SP | 171201201 | Uložení sypaniny na skládky | m3 | 72.25 | 0 | 72.25 |  | 0 |  | 0 |  | 0 | 21 | 0 | 0 |  |  | 1
[7 empty] | Plný popis: | Uložení sypaniny na skládky
[5 empty] | 28 | SP | 171201211 | Poplatek za uložení odpadu ze sypaniny na skládce (skládkovné) | t | 137.275 |  | 137.275 |  | 0 |  | 0 |  | 0 | 21 | 0 | 0 |  |  | 1
[7 empty] | Plný popis: | Uložení sypaniny poplatek za uložení sypaniny na skládce ( skládkovné )
[7 empty] | Výkaz výměr: | 72,25*1,9 |  |  |  | 137.275 | [6 empty] | _
_
[8 empty] | 002: Základy | [5 empty] | 0 |  | 0.9408 |  | 0 |  | 0 | 0 |  |  | 4
[5 empty] | 1 | SP | 215901101 | Zhutnění podloží z hornin soudržných do 92% PS nebo nesoudržných sypkých I(d) do 0,8 | m2 | 2 |  | 2 |  | 0 |  | 0 |  | 0 | 21 | 0 | 0 |  |  | 1
[7 empty] | Plný popis: | Zhutnění podloží pod násypy z rostlé horniny tř. 1 až 4 z hornin soudružných do 92 % PS a nesoudržných sypkých relativní ulehlosti I(d) do 0,8
[7 empty] | Výkaz výměr: | Zřízení trativodu ze zasakovacího objektu |  |  |  | 0 | [6 empty] | _
[8 empty] | 4,0*0,5 |  |  |  | 2 | [6 empty] | _
[5 empty] | 2 | SP | 212752213 | Trativod z drenážních trubek plastových flexibilních D do 160 mm včetně lože otevřený výkop | m | 4 | 0 | 4 |  | 0 | 0.23058 | 0.92232 |  | 0 | 21 | 0 | 0 |  |  | 1
[7 empty] | Plný popis: | Trativody z drenážních trubek se zřízením štěrkopískového lože pod trubky a s jejich obsypem v průměrném celkovém množství do 0,15 m3/m v otevřeném výkopu z trubek plastových flexibilních D přes 100 do 160 mm
[7 empty] | Výkaz výměr: | Trativod ze zasakovacího objektu |  |  |  | 0 | [6 empty] | _
[8 empty] | 4 |  |  |  | 4 | [6 empty] | _
[5 empty] | 3 | SP | 289971212 | Vrstvy z geotextilií ve sklonu do 1:5 š do 6 m | m2 | 56 | 0 | 56 |  | 0 | 3e-05 | 0.00168 |  | 0 | 21 | 0 | 0 |  |  | 1
Plný popis:
[7 empty] | Výkaz výměr: | Zasakovací objekt u odpočinkového prostoru |  |  |  | 0 | [6 empty] | _
[8 empty] | 10,0*1,5*2+2,0*1,5*2+10,0*2,0 |  |  |  | 56 | [6 empty] | _
[5 empty] | 4 | H | 67390521 | Geotextilie netkaná geoNetex M, 300 g/m2, šíře 300 cm | m | 18.6667 | 0 | 18.6667 |  | 0 | 0.0009 | 0.0168 |  | 0 | 21 | 0 | 0 |  |  | 1
Plný popis:
[7 empty] | Výkaz výměr: | 56/3 |  |  |  | 18.6667 | [6 empty] | _
_
[8 empty] | 003: Svislé konstrukce | [5 empty] | 0 |  | 18.5201 |  | 0 |  | 0 | 0 |  |  | 1
[5 empty] | 1 | SP | 334214521 | Zdivo nadzákladové opěrných zdí z lomového kamene do drátěných gabionů na sucho | m3 | 8 | 0 | 8 |  | 0 | 2.315 | 18.5201 |  | 0 | 21 | 0 | 0 |  |  | 1
[7 empty] | Plný popis: | Zdivo nadzákladové opěrných zdí do drátěných gabionů z lomového kamene neupraveného výplňového na základ ze štěrkodrti na sucho
[7 empty] | Výkaz výměr: | Odpočinkový prostor |  |  |  | 0 | [6 empty] | _
[8 empty] | 1,0*1,0*8,0 |  |  |  | 8 | [6 empty] | _
_
[8 empty] | 004: Vodorovné konstrukce | [5 empty] | 0 |  | 5.4454 |  | 0 |  | 0 | 0 |  |  | 1
[5 empty] | 1 | SP | 451573111 | Lože pod potrubí otevřený výkop ze štěrkopísku | m3 | 2.88 |  | 2.88 |  | 0 | 1.8908 | 5.4454 |  | 0 | 21 | 0 | 0 |  |  | 1
[7 empty] | Plný popis: | Lože pod potrubí, stoky a drobné objekty v otevřeném výkopu z písku a štěrkopísku do 63 mm
[7 empty] | Výkaz výměr: | Lože pod přípojky vpustí |  |  |  | 0 | [6 empty] | _
[8 empty] | 0,6*0,1*(9,0+13,0+12,0+7,0+7,0) |  |  |  | 2.88 | [6 empty] | _
_
[8 empty] | 005: Komunikace | [5 empty] | 0 |  | 177.146 |  | 0 |  | 0 | 0 |  |  | 5
[5 empty] | 1 | SP | 596211121 | Kladení zámkové dlažby komunikací pro pěší tl 60 mm skupiny B pl do 100 m2 | m2 | 180 |  | 180 |  | 0 | 0.08425 | 15.165 |  | 0 | 21 | 0 | 0 |  |  | 1
[7 empty] | Plný popis: | Kladení dlažby z betonových zámkových dlaždic komunikací pro pěší s ložem z kameniva těženého nebo drceného tl. do 40 mm, s vyplněním spár s dvojitým hutněním, vibrováním a se smetením přebytečného materiálu na krajnici tl. 60 mm skupiny B, pro plochy přes 50 do 100 m2
[7 empty] | Výkaz výměr: | Odpočinkový prostor |  |  |  | 0 | [6 empty] | _
[8 empty] | 12*15 |  |  |  | 180 | [6 empty] | _
[5 empty] | 2 | H | 59245308 | Dlažba obdélník 20 x 10 x 6 cm přírodní | m2 | 180 | 1 | 181.8 |  | 0 | 0.131 | 23.8158 |  | 0 | 21 | 0 | 0 |  |  | 1
Plný popis:
[5 empty] | 3 | SP | 564851111 | Podklad ze štěrkodrtě ŠD tl 150 mm | m2 | 273.65 | 0 | 273.65 |  | 0 | 0.27994 | 76.6056 |  | 0 | 21 | 0 | 0 |  |  | 1
[7 empty] | Plný popis: | Podklad ze štěrkodrti ŠD s rozprostřením a zhutněním, po zhutnění tl. 150 mm
[7 empty] | Výkaz výměr: | Podkladní vrstva pod odpočinkový prostor |  |  |  | 0 | [6 empty] | _
[8 empty] | 180,0+0,35*15+0,35*12*2 |  |  |  | 193.65 | [6 empty] | _
[8 empty] | připočet na pláň 3,0% |  |  |  | 0 | [6 empty] | _
[8 empty] | 0,8*15,0=12,0m3/0,15=80,0m2 tl.150mm; 80,0 |  |  |  | 80 | [6 empty] | _
[5 empty] | 4 | SP | 567122114 | Podklad ze směsi stmelené cementem SC C 8/10 (KSC I) tl 150 mm | m2 | 140 |  | 140 |  | 0 | 0.38314 | 53.6396 |  | 0 | 21 | 0 | 0 |  |  | 1
[7 empty] | Plný popis: | Podklad ze směsi stmelené cementem bez dilatačních spár, s rozprostřením a zhutněním SC C 8/10 (KSC I), po zhutnění tl. 150 mm
[7 empty] | Výkaz výměr: | Přejezdy |  |  |  | 0 | [6 empty] | _
[8 empty] | 125,0+15,0 |  |  |  | 140 | [6 empty] | _
[5 empty] | 5 | SP | 564931412 | Podklad z asfaltového recyklátu tl 100 mm | m2 | 60 | 0 | 60 |  | 0 | 0.132 | 7.92 |  | 0 | 21 | 0 | 0 |  |  | 1
[7 empty] | Plný popis: | Podklad nebo podsyp z asfaltového recyklátu s rozprostřením a zhutněním, po zhutnění tl. 100 mm
[7 empty] | Výkaz výměr: | Úprava stávající komunikace v místě provedeného zasakovacího objektu |  |  |  | 0 | [6 empty] | _
[8 empty] | 15,0*4,0 |  |  |  | 60 | [6 empty] | _
_
[8 empty] | 008: Trubní vedení | [5 empty] | 0 |  | 2.3318 |  | 0 |  | 0 | 0 |  |  | 5
[5 empty] | 1 | SP | 894411111 | Zřízení šachet kanalizačních z betonových dílců na potrubí DN do 200 dno beton tř. C 25/30 | kus | 1 | 0 | 1 |  | 0 | 1.8491 | 1.8491 |  | 0 | 21 | 0 | 0 |  |  | 1
[7 empty] | Plný popis: | Zřízení šachet kanalizačních z betonových dílců výšky vstupu do 1,50 m s obložením dna betonem tř. C 25/30, na potrubí DN do 200
[7 empty] | Výkaz výměr: | Napojení trativodu na trativod stezky |  |  |  | 0 | [6 empty] | _
[8 empty] | 1 |  |  |  | 1 | [6 empty] | _
[5 empty] | 2 | SP | 899304111 | Osazení poklop železobetonových včetně rámů jakékoli hmotnosti | kus | 1 | 0 | 1 |  | 0 | 0.00702 | 0.00702 |  | 0 | 21 | 0 | 0 |  |  | 1
[7 empty] | Plný popis: | Osazení poklopů železobetonových včetně rámů jakékoliv hmotnosti
[5 empty] | 3 | SP | 100007 | Skruže kontrolních šachet drenáží, včetně poklopu DN 600mm | kus | 1 | 0 | 1 |  | 0 |  | 0 |  | 0 | 21 | 0 | 0 |  |  | 1
Plný popis:
[5 empty] | 4 | SP | 871315221 | Kanalizační potrubí z tvrdého PVC-systém KG tuhost třídy SN8 DN150 | m | 48 | 0 | 48 |  | 0 | 0.0033 | 0.1584 |  | 0 | 21 | 0 | 0 |  |  | 1
[7 empty] | Plný popis: | Kanalizační potrubí z tvrdého PVC systém KG v otevřeném výkopu ve sklonu do 20 %, tuhost třídy SN 8 DN 150
[7 empty] | Výkaz výměr: | Přípojky vpustí |  |  |  | 0 | [6 empty] | _
[8 empty] | 9,0+13,0+12,0+7,0+7,0 |  |  |  | 48 | [6 empty] | _
[5 empty] | 5 | SP | 871425221 | Kanalizační potrubí z tvrdého PVC-systém KG tuhost třídy SN8 DN500 | m | 10 | 0 | 10 |  | 0 | 0.03173 | 0.3173 |  | 0 | 21 | 0 | 0 |  |  | 1
[7 empty] | Plný popis: | Kanalizační potrubí z tvrdého PVC systém KG v otevřeném výkopu ve sklonu do 20 %, tuhost třídy SN 8 DN 500
[7 empty] | Výkaz výměr: | Pro případné chráničky pro budoucí kanalizaci |  |  |  | 0 | [6 empty] | _
[8 empty] | Prozatím není známa trasa |  |  |  | 0 | [6 empty] | _
[8 empty] | 2*5,0 |  |  |  | 10 | [6 empty] | _
_
[8 empty] | 009: Ostatní konstrukce a práce | [5 empty] | 0 |  | 8.9672 |  | 0 |  | 0 | 0 |  |  | 7
[5 empty] | 1 | SP | 916331112 | Osazení zahradního obrubníku betonového do lože z betonu s boční opěrou | m | 54 |  | 54 |  | 0 | 0.10095 | 5.4513 |  | 0 | 21 | 0 | 0 |  |  | 1
[7 empty] | Plný popis: | Osazení zahradního obrubníku betonového s ložem tl. od 50 do 100 mm z betonu prostého tř. C 12/15 s boční opěrou z betonu prostého tř. C 12/15
[7 empty] | Výkaz výměr: | Odpočinkový prostor |  |  |  | 0 | [6 empty] | _
[8 empty] | 54,0 |  |  |  | 54 | [6 empty] | _
[5 empty] | 2 | H | 59217305 | Obrubník betonový zahradní přírodní šedá ABO 5-20 50x5x25 cm | kus | 108 | 1 | 109.08 |  | 0 | 0.014 | 1.5271 |  | 0 | 21 | 0 | 0 |  |  | 1
Plný popis:
[7 empty] | Výkaz výměr: | 54,0*2 |  |  |  | 108 | [6 empty] | _
[5 empty] | 3 | SP | 916991121 | Lože pod obrubníky, krajníky nebo obruby z dlažebních kostek z betonu prostého | m3 | 0.675 |  | 0.675 |  | 0 | 2.2563 | 1.523 |  | 0 | 21 | 0 | 0 |  |  | 1
[7 empty] | Plný popis: | Lože pod obrubníky, krajníky nebo obruby z dlažebních kostek z betonu prostého tř. C 12/15
[7 empty] | Výkaz výměr: | Záhonový obrubník |  |  |  | 0 | [6 empty] | _
[8 empty] | 54,0*0,25*0,05 |  |  |  | 0.675 | [6 empty] | _
[5 empty] | 4 | SP | 936104211 | Montáž odpadkového koše do betonové patky | kus | 2 |  | 2 |  | 0 | 0.07287 | 0.14574 |  | 0 | 21 | 0 | 0 |  |  | 1
[7 empty] | Plný popis: | Montáž odpadkového koše do betonové patky
[5 empty] | 5 | H | 74910130 | Koš odpadkový kovový, výška 88,5 cm, šířka 37cm, obsah 60l | kus | 2 |  | 2 |  | 0 | 0.01 | 0.02 |  | 0 | 21 | 0 | 0 |  |  | 1
Plný popis:
[5 empty] | 6 | SP | x936124 | Montáž setu laviček se stolkem | kus | 3 | 0 | 3 |  | 0 |  | 0 |  | 0 | 21 | 0 | 0 |  |  | 1
Plný popis:
[5 empty] | 7 | SP | x749101 | SET Laviček bez opěradel se stolkem, konstrukce - beton, sedák - dřevo | kus | 3 | 0 | 3 |  | 0 | 0.1 | 0.3 |  | 0 | 21 | 0 | 0 |  |  | 1
Plný popis:
_
[8 empty] | 099: Přesun hmot HSV | [5 empty] | 0 |  | 0 |  | 0 |  | 0 | 0 |  |  | 1
[5 empty] | 1 | SP | 998223011 | Přesun hmot pro pozemní komunikace s krytem dlážděným | t | 282.6755 | 0 | 282.6755 |  | 0 |  | 0 |  | 0 | 21 | 0 | 0 |  |  | 1
[7 empty] | Plný popis: | Přesun hmot pro pozemní komunikace s krytem dlážděným dopravní vzdálenost do 200 m jakékoliv délky objektu
_
_
[8 empty] | SO 201.1: Lávka_uznatelné náklady | [5 empty] | 0 |  | 262.2798 |  | 0 |  | 0 | 0 |  |  | 49
[8 empty] | 001: Zemní práce | [5 empty] | 0 |  | 0.3442 |  | 0 |  | 0 | 0 |  |  | 9
[5 empty] | 1 | SP | 115001105 | Převedení vody potrubím DN do 600 | m | 20 | 0 | 20 |  | 0 | 0.01721 | 0.3442 |  | 0 | 21 | 0 | 0 |  |  | 1
[7 empty] | Plný popis: | Převedení vody potrubím průměru DN přes 300 do 600
[5 empty] | 2 | SP | 115101201 | Čerpání vody na dopravní výšku do 10 m průměrný přítok do 500 l/min | hod | 80 | 0 | 80 |  | 0 |  | 0 |  | 0 | 21 | 0 | 0 |  |  | 1
[7 empty] | Plný popis: | Čerpání vody na dopravní výšku do 10 m s uvažovaným průměrným přítokem do 500 l/min
[7 empty] | Výkaz výměr: | 2*40 |  |  |  | 80 | [6 empty] | _
[5 empty] | 3 | SP | 124203101 | Vykopávky do 1000 m3 pro koryta vodotečí v hornině tř. 3 | m3 | 285.3 | 0 | 285.3 |  | 0 |  | 0 |  | 0 | 21 | 0 | 0 |  |  | 1
[7 empty] | Plný popis: | Vykopávky pro koryta vodotečí s přehozením výkopku na vzdálenost do 3 m nebo s naložením na dopravní prostředek v hornině tř. 3 do 1 000 m3
[7 empty] | Výkaz výměr: | (16,20+15,50)*9,0 |  |  |  | 285.3 | [6 empty] | _
[5 empty] | 4 | SP | 124203109 | Příplatek k vykopávkám pro koryta vodotečí v hornině tř. 3 za lepivost | m3 | 285.3 | 0 | 285.3 |  | 0 |  | 0 |  | 0 | 21 | 0 | 0 |  |  | 1
Plný popis:
[5 empty] | 5 | SP | 161101101 | Svislé přemístění výkopku z horniny tř. 1 až 4 hl výkopu do 2,5 m | m3 | 285.3 | 0 | 285.3 |  | 0 |  | 0 |  | 0 | 21 | 0 | 0 |  |  | 1
[7 empty] | Plný popis: | Svislé přemístění výkopku bez naložení do dopravní nádoby avšak s vyprázdněním dopravní nádoby na hromadu nebo do dopravního prostředku z horniny tř. 1 až 4, při hloubce výkopu přes 1 do 2,5 m
[5 empty] | 6 | SP | 162701102 | Vodorovné přemístění do 7000 m výkopku/sypaniny z horniny tř. 1 až 4 | m3 | 285.3 | 0 | 285.3 |  | 0 |  | 0 |  | 0 | 21 | 0 | 0 |  |  | 1
[7 empty] | Plný popis: | Vodorovné přemístění výkopku nebo sypaniny po suchu na obvyklém dopravním prostředku, bez naložení výkopku, avšak se složením bez rozhrnutí z horniny tř. 1 až 4 na vzdálenost přes 6 000 do 7000 m
[5 empty] | 7 | SP | 171201201 | Uložení sypaniny na skládky | m3 | 285.3 | 0 | 285.3 |  | 0 |  | 0 |  | 0 | 21 | 0 | 0 |  |  | 1
[7 empty] | Plný popis: | Uložení sypaniny na skládky
[5 empty] | 8 | SP | 171201211 | Poplatek za uložení odpadu ze sypaniny na skládce (skládkovné) | t | 542.07 | 0 | 542.07 |  | 0 |  | 0 |  | 0 | 21 | 0 | 0 |  |  | 1
[7 empty] | Plný popis: | Uložení sypaniny poplatek za uložení sypaniny na skládce ( skládkovné )
[7 empty] | Výkaz výměr: | 285,3*1,9 |  |  |  | 542.07 | [6 empty] | _
[5 empty] | 9 | SP | 174101101 | Zásyp jam, šachet rýh nebo kolem objektů sypaninou se zhutněním | m3 | 119.58 | 0 | 119.58 |  | 0 |  | 0 |  | 0 | 21 | 0 | 0 |  |  | 1
[7 empty] | Plný popis: | Zásyp sypaninou z jakékoliv horniny s uložením výkopku ve vrstvách se zhutněním jam, šachet, rýh nebo kolem objektů v těchto vykopávkách
[7 empty] | Výkaz výměr: | Použití vhodné zeminy ze stezky |  |  |  | 0 | [6 empty] | _
[8 empty] | zásypy spodní stavby (základu); 0,5*(3,30+4,60)*20,40 |  |  |  | 80.58 | [6 empty] | _
[8 empty] | hutněný zásyp za opěrou; 3,00*6,50*2 |  |  |  | 39 | [6 empty] | _
_
[8 empty] | 002: Základy | [5 empty] | 0 |  | 4.9898 |  | 0 |  | 0 | 0 |  |  | 7
[5 empty] | 1 | SP | 273321117 | Základové desky ze ŽB C 25/30 | m3 | 15.55 | 0 | 15.55 |  | 0 |  | 0 |  | 0 | 21 | 0 | 0 |  |  | 1
Plný popis:
[7 empty] | Výkaz výměr: | 7,775*1,0*2 |  |  |  | 15.55 | [6 empty] | _
[5 empty] | 2 | SP | 273352110 | Bednění základových desek plochy rovinné | m2 | 26.76 | 0 | 26.76 |  | 0 | 0.00571 | 0.1528 |  | 0 | 21 | 0 | 0 |  |  | 1
Plný popis:
[7 empty] | Výkaz výměr: | 13,38*1,0*2 |  |  |  | 26.76 | [6 empty] | _
[5 empty] | 3 | SP | 273352119 | Odbednění základových desek | m2 | 26.76 | 0 | 26.76 |  | 0 |  | 0 |  | 0 | 21 | 0 | 0 |  |  | 1
Plný popis:
[5 empty] | 4 | SP | 273361116 | Výztuž základových desek z betonářské oceli 10 505 | t | 1.7105 | 0 | 1.7105 |  | 0 | 1.0382 | 1.7759 |  | 0 | 21 | 0 | 0 |  |  | 1
Plný popis:
[7 empty] | Výkaz výměr: | 15,55*0,11 |  |  |  | 1.7105 | [6 empty] | _
[5 empty] | 5 | SP | 212752213 | Trativod z drenážních trubek plastových flexibilních D do 160 mm včetně lože otevřený výkop | m | 13 | 0 | 13 |  | 0 | 0.23058 | 2.9975 |  | 0 | 21 | 0 | 0 |  |  | 1
[7 empty] | Plný popis: | Trativody z drenážních trubek se zřízením štěrkopískového lože pod trubky a s jejich obsypem v průměrném celkovém množství do 0,15 m3/m v otevřeném výkopu z trubek plastových flexibilních D přes 100 do 160 mm
[7 empty] | Výkaz výměr: | 6,5*2 |  |  |  | 13 | [6 empty] | _
[5 empty] | 6 | SP | 289971212 | Vrstvy z geotextilií ve sklonu do 1:5 š do 6 m | m2 | 120 | 0 | 120 |  | 0 | 3e-05 | 0.0036 |  | 0 | 21 | 0 | 0 |  |  | 1
Plný popis:
[5 empty] | 7 | H | 67390523 | Geotextilie netkaná geoNetex M, 500 g/m2, šíře 300 cm | m | 40 | 0 | 40 |  | 0 | 0.0015 | 0.06 |  | 0 | 21 | 0 | 0 |  |  | 1
Plný popis:
[7 empty] | Výkaz výměr: | 120/3 |  |  |  | 40 | [6 empty] | _
_
[8 empty] | 003: Svislé konstrukce | [5 empty] | 0 |  | 82.3267 |  | 0 |  | 0 | 0 |  |  | 9
[5 empty] | 1 | SP | 334323118 | Mostní opěry a úložné prahy ze ŽB C 30/37 | m3 | 23.5466 | 0 | 23.5466 |  | 0 | 2.4535 | 57.7718 |  | 0 | 21 | 0 | 0 |  |  | 1
[7 empty] | Plný popis: | Mostní opěry a úložné prahy z betonu železového C 30/37
[7 empty] | Výkaz výměr: | 1,029*4,25*2,21*2+0,5*(0,95+1,08)*2,0*2*0,5+0,4*1,45*2,0+0,5*(0,95+1,04)*2,58*0,4 |  |  |  | 23.5466 | [6 empty] | _
[5 empty] | 2 | SP | 334351112 | Bednění systémové mostních opěr a úložných prahů z překližek pro ŽB - zřízení | m2 | 78.9842 | 0 | 78.9842 |  | 0 | 0.00204 | 0.16113 |  | 0 | 21 | 0 | 0 |  |  | 1
Plný popis:
[7 empty] | Výkaz výměr: | 11,78*2,30*2+0,5*(0,95+1,08)*2,0*4+2,95*0,5*2+1,45*2,0*2+3,45*0,4+0,5*(0,95+1,04)*2,58*2+3,53*0,40 |  |  |  | 78.9842 | [6 empty] | _
[5 empty] | 3 | SP | 334351211 | Bednění systémové mostních opěr a úložných prahů z překližek - odstranění | m2 | 78.984 | 0 | 78.984 |  | 0 | 4e-05 | 0.0031594 |  | 0 | 21 | 0 | 0 |  |  | 1
Plný popis:
[5 empty] | 4 | SP | 334361226 | Výztuž křídel, závěrných zdí z betonářské oceli 10 505 | t | 3.0615 |  | 3.0615 |  | 0 | 1.0764 | 3.2953 |  | 0 | 21 | 0 | 0 |  |  | 1
[7 empty] | Plný popis: | Výztuž betonářská mostních konstrukcí opěr, úložných prahů, křídel, závěrných zídek, bloků ložisek, pilířů a sloupů z oceli 10 505 (R) nebo BSt 500 křídel, závěrných zdí
[7 empty] | Výkaz výměr: | 23,55*0,13 |  |  |  | 3.0615 | [6 empty] | _
[5 empty] | 5 | SP | 348171111 | Osazení mostního ocelového zábradlí nesnímatelného do betonu říms přímo | m |  | 0 | 0 |  | 0 | 0.00033 | 0 |  | 0 | 21 | 0 | 0 |  |  | 1
Plný popis:
[5 empty] | 6 | SP | 334359111 | Výřez bednění pro prostup trub betonovou konstrukcí DN 150 | kus | 4 | 0 | 4 |  | 0 | 0.0084 | 0.0336 |  | 0 | 21 | 0 | 0 |  |  | 1
[7 empty] | Plný popis: | Výřez bednění pro prostup trub betonovou konstrukcí DN 150
[5 empty] | 7 | SP | 334791113 | Prostup v betonových zdech z plastových trub DN do 160 | m | 13 | 0 | 13 |  | 0 | 0.00113 | 0.01469 |  | 0 | 21 | 0 | 0 |  |  | 1
[7 empty] | Plný popis: | Prostup v betonových zdech z plastových trub průměru do DN 160
[5 empty] | 8 | SP | 334951113 | Podpěrné skruže dočasné ze dřeva z hranolů - zřízení | m3 | 162.5 |  | 162.5 |  | 0 | 0.12952 | 21.047 |  | 0 | 21 | 0 | 0 |  |  | 1
[7 empty] | Plný popis: | Podpěrné skruže dočasné ze dřeva z hranolů zřízení
[7 empty] | Výkaz výměr: | 26,0*6,25 |  |  |  | 162.5 | [6 empty] | _
[5 empty] | 9 | SP | 334952113 | Podpěrné skruže dočasné ze dřeva z hranolů - odstranění | m3 | 162.5 |  | 162.5 |  | 0 |  | 0 |  | 0 | 21 | 0 | 0 |  |  | 1
[7 empty] | Plný popis: | Podpěrné skruže dočasné ze dřeva z hranolů odstranění
_
[8 empty] | 004: Vodorovné konstrukce | [5 empty] | 0 |  | 134.9976 |  | 0 |  | 0 | 0 |  |  | 12
[5 empty] | 1 | SP | 451475121 | Podkladní vrstva plastbetonová samonivelační první vrstva tl 10 mm | m2 |  | 0 | 0 |  | 0 | 0.02102 | 0 |  | 0 | 21 | 0 | 0 |  |  | 1
Plný popis:
[5 empty] | 2 | SP | 457311191 | Příplatek k vyrovnávacímu nebo spádovému betonu za rovinnost | m2 |  | 0 | 0 |  | 0 |  | 0 |  | 0 | 21 | 0 | 0 |  |  | 1
Plný popis:
[5 empty] | 3 | B | X1 | Ocelová nosná konstrukce lávky, + podélníky a příčníky, žár. zinkování, včetně osazení - komplet | t |  | 0 | 0 |  | 0 |  | 0 |  | 0 | 21 | 0 | 0 |  |  | 1
Plný popis:
[5 empty] | 4 | B | X2 | Mostovka, ocelový pororošt žárově zinkovaný, včetně osazení - komplet | m2 |  | 0 | 0 |  | 0 |  | 0 |  | 0 | 21 | 0 | 0 |  |  | 1
Plný popis:
[5 empty] | 5 | SP | 451315134 | Podkladní nebo výplňová vrstva z betonu C 12/15 tl do 200 mm | m2 | 7.372 | 0 | 7.372 |  | 0 | 0.45584 | 3.3605 |  | 0 | 21 | 0 | 0 |  |  | 1
[7 empty] | Plný popis: | Podkladní a výplňové vrstvy z betonu prostého tloušťky do 200 mm, z betonu C 12/15
[7 empty] | Výkaz výměr: | podkladní beton tl. 200mm (pod základy + drenáž), beton C 12/15 |  |  |  | 0 | [6 empty] | _
[8 empty] | 10,63*0,20*2+0,3*0,8*6,5*2 |  |  |  | 7.372 | [6 empty] | _
[5 empty] | 6 | SP | 451315124 | Podkladní nebo výplňová vrstva z betonu C 12/15 tl do 150 mm | m2 | 55 | 0 | 55 |  | 0 | 0.34191 | 18.8051 |  | 0 | 21 | 0 | 0 |  |  | 1
[7 empty] | Plný popis: | Podkladní a výplňové vrstvy z betonu prostého tloušťky do 150 mm, z betonu C 12/15
[7 empty] | Výkaz výměr: | Pod dlažbu z lomového kamene |  |  |  | 0 | [6 empty] | _
[8 empty] | (5,50+3,30)*6,25 |  |  |  | 55 | [6 empty] | _
[5 empty] | 7 | SP | 421321128 | Mostní nosné konstrukce deskové ze ŽB C 30/37 | m3 | 31.8023 |  | 31.8023 |  | 0 | 2.4779 | 78.8032 |  | 0 | 21 | 0 | 0 |  |  | 1
[7 empty] | Plný popis: | Mostní železobetonové nosné konstrukce deskové nebo klenbové, trámové, ostatní deskové, z betonu C 30/37
[7 empty] | Výkaz výměr: | 1,912*14,42+0,578*0,50*1,029*4+1,478*1,029*2 |  |  |  | 31.8023 | [6 empty] | _
[5 empty] | 8 | SP | 421351112 | Bednění boků přechodové desky konstrukcí mostů - zřízení | m2 | 118.8208 |  | 118.8208 |  | 0 | 0.0075 | 0.89116 |  | 0 | 21 | 0 | 0 |  |  | 1
[7 empty] | Plný popis: | Bednění deskových konstrukcí mostů z betonu železového nebo předpjatého zřízení boků přechodové desky
[7 empty] | Výkaz výměr: | (6,05+0,58*2)*16,48 |  |  |  | 118.8208 | [6 empty] | _
[5 empty] | 9 | SP | 421351212 | Bednění boků přechodové desky konstrukcí mostů - odstranění | m2 | 118.821 |  | 118.821 |  | 0 | 5e-05 | 0.005941 |  | 0 | 21 | 0 | 0 |  |  | 1
[7 empty] | Plný popis: | Bednění deskových konstrukcí mostů z betonu železového nebo předpjatého odstranění boků přechodové desky
[5 empty] | 10 | SP | 421361226 | Výztuž ŽB deskového mostu z betonářské oceli 10 505 | t | 6.36 |  | 6.36 |  | 0 | 1.0491 | 6.6722 |  | 0 | 21 | 0 | 0 |  |  | 1
[7 empty] | Plný popis: | Výztuž deskových konstrukcí z betonářské oceli 10 505 (R) nebo BSt 500 deskového mostu
[7 empty] | Výkaz výměr: | 31,80*0,20 |  |  |  | 6.36 | [6 empty] | _
[5 empty] | 11 | SP | 452318510 | Zajišťovací práh z betonu prostého | m3 | 5.488 | 0 | 5.488 |  | 0 | 2.2936 | 12.5876 |  | 0 | 21 | 0 | 0 |  |  | 1
Plný popis:
[7 empty] | Výkaz výměr: | příčné prahy z prostého betonu C 20/25 |  |  |  | 0 | [6 empty] | _
[8 empty] | 0,70*0,40*(6,00+3,80)*2 |  |  |  | 5.488 | [6 empty] | _
[5 empty] | 12 | SP | x45221111 | Břehové patky beton C 25/30 | m3 | 6.048 | 0 | 6.048 |  | 0 | 2.2936 | 13.872 |  | 0 | 21 | 0 | 0 |  |  | 1
Plný popis:
[7 empty] | Výkaz výměr: | 0,42*7,20*2 |  |  |  | 6.048 | [6 empty] | _
_
[8 empty] | 005: Komunikace | [5 empty] | 0 |  | 39.4669 |  | 0 |  | 0 | 0 |  |  | 3
[5 empty] | 1 | SP | 599141111 | Vyplnění spár mezi silničními dílci živičnou zálivkou | m |  | 0 | 0 |  | 0 | 0.0036 | 0 |  | 0 | 21 | 0 | 0 |  |  | 1
[7 empty] | Plný popis: | Vyplnění spár mezi silničními dílci jakékoliv tloušťky živičnou zálivkou
[5 empty] | 2 | SP | 594511111 | Dlažba z lomového kamene s provedením lože z betonu | m2 | 55 | 0 | 55 |  | 0 | 0.61404 | 33.7722 |  | 0 | 21 | 0 | 0 |  |  | 1
[7 empty] | Plný popis: | Dlažba nebo přídlažba z lomového kamene lomařsky upraveného rigolového v ploše vodorovné nebo ve sklonu tl. do 250 mm, bez vyplnění spár, s provedením lože tl. 50 mm z betonu
[7 empty] | Výkaz výměr: | dlažba z lomového kamene do betonu (200+150) |  |  |  | 0 | [6 empty] | _
[8 empty] | (5,50+3,30)*6,25 |  |  |  | 55 | [6 empty] | _
[5 empty] | 3 | SP | 599432111 | Vyplnění spár dlažby z lomového kamene drobným kamenivem | m2 | 55 | 0 | 55 |  | 0 | 0.10354 | 5.6947 |  | 0 | 21 | 0 | 0 |  |  | 1
[7 empty] | Plný popis: | Vyplnění spár dlažby (přídlažby) z lomového kamene v jakémkoliv sklonu plochy a jakékoliv tloušťky kamenivem těženým
_
[8 empty] | 009: Ostatní konstrukce a práce | [5 empty] | 0 |  | 0 |  | 0 |  | 0 | 0 |  |  | 1
[5 empty] | 1 | SP | X3 | Dodávka zábradlí + montáž, včetně protikorozní ochrany | m | 37 | 0 | 37 |  | 0 |  | 0 |  | 0 | 21 | 0 | 0 |  |  | 1
Plný popis:
[7 empty] | Výkaz výměr: | h=0,73m; 2,0*2 |  |  |  | 4 | [6 empty] | _
[8 empty] | h=1,10m; 16,50*2 |  |  |  | 33 | [6 empty] | _
_
[8 empty] | 099: Přesun hmot HSV | [5 empty] | 0 |  | 0 |  | 0 |  | 0 | 0 |  |  | 1
[5 empty] | 1 | SP | 998212111 | Přesun hmot pro mosty zděné, monolitické, betonové předpjaté i nepředpjaté nebo ocelové v do 20 m | t | 262.1252 | 0 | 262.1252 |  | 0 |  | 0 |  | 0 | 21 | 0 | 0 |  |  | 1
Plný popis:
_
[8 empty] | 711: Izolace proti vodě | [5 empty] | 0 |  | 0.14188 |  | 0 |  | 0 | 0 |  |  | 5
[5 empty] | 1 | SP | XMO4 | Dodávka a montáž přímopojížděné izolace - komplet | m2 | 51.5625 |  | 51.5625 |  | 0 |  | 0 |  | 0 | 21 | 0 | 0 |  |  | 1
Plný popis:
[7 empty] | Výkaz výměr: | 3,125*16,50 |  |  |  | 51.5625 | [6 empty] | _
[5 empty] | 2 | SP | 711112001 | Provedení izolace proti zemní vlhkosti svislé za studena nátěrem penetračním | m2 | 112.604 |  | 112.604 |  | 0 | 0.00017 | 0.019143 |  | 0 | 21 | 0 | 0 |  |  | 1
Plný popis:
[7 empty] | Výkaz výměr: | 26,8+4,86*(0,25+0,45)*2+79,0 |  |  |  | 112.604 | [6 empty] | _
[5 empty] | 3 | H | 11161346 | Asfalt stavebně-izolační, AOSI 85/25 B2 bal.190 kg | t | 0.028151 |  | 0.028151 |  | 0 | 1 | 0.028151 |  | 0 | 21 | 0 | 0 |  |  | 1
[7 empty] | Plný popis: | Asfalt stavebně izolační
[7 empty] | Výkaz výměr: | 112,604*0,00025 |  |  |  | 0.028151 | [6 empty] | _
[5 empty] | 4 | SP | 711112002 | Provedení izolace proti zemní vlhkosti svislé za studena lakem asfaltovým | m2 | 225.208 |  | 225.208 |  | 0 | 0.00017 | 0.038285 |  | 0 | 21 | 0 | 0 |  |  | 1
[7 empty] | Plný popis: | Provedení izolace proti zemní vlhkosti natěradly a tmely za studena na ploše svislé S nátěrem lakem asfaltovým
[7 empty] | Výkaz výměr: | (26,8+4,86*(0,25+0,45)*2+79,0)*2 |  |  |  | 225.208 | [6 empty] | _
[5 empty] | 5 | H | 11163150 | Lak asfaltový - 20 kg | t | 0.056302 |  | 0.056302 |  | 0 | 1 | 0.056302 |  | 0 | 21 | 0 | 0 |  |  | 1
Plný popis:
[7 empty] | Výkaz výměr: | 225,208*0,00025 |  |  |  | 0.056302 | [6 empty] | _
_
[8 empty] | 740: Silnoproud | [5 empty] | 0 |  | 0.012765 |  | 0 |  | 0 | 0 |  |  | 2
[5 empty] | 1 | MP | 743131118 | Montáž trubka ochranná do krabic plastová tuhá D do 110 mm uložená pevně | m | 18.5 |  | 18.5 |  | 0 |  | 0 |  | 0 | 21 | 0 | 0 |  |  | 1
[7 empty] | Plný popis: | Montáž trubek ochranných s nasunutím nebo našroubováním do krabic plastových tuhých, uložených pevně, vnitřního D do 110 mm
[7 empty] | Výkaz výměr: | Osazení chráničky pro kabel VO |  |  |  | 0 | [6 empty] | _
[8 empty] | 18,5 |  |  |  | 18.5 | [6 empty] | _
[5 empty] | 2 | H | 34571355 | Trubka elektroinstalační ohebná , HDPE+LDPE KF 09110 | m | 18.5 |  | 18.5 |  | 0 | 0.00069 | 0.012765 |  | 0 | 21 | 0 | 0 |  |  | 1
Plný popis:
_
_
[8 empty] | SO 201.2: Lávka_neuznatelné náklady | [5 empty] | 0 |  | 1.257 |  | 48 |  | 0 | 0 |  |  | 17
[8 empty] | 001: Zemní práce | [5 empty] | 0 |  | 0.3442 |  | 0 |  | 0 | 0 |  |  | 9
[5 empty] | 1 | SP | 115001105 | Převedení vody potrubím DN do 600 | m | 20 | 0 | 20 |  | 0 | 0.01721 | 0.3442 |  | 0 | 21 | 0 | 0 |  |  | 1
[7 empty] | Plný popis: | Převedení vody potrubím průměru DN přes 300 do 600
[5 empty] | 2 | SP | 115101201 | Čerpání vody na dopravní výšku do 10 m průměrný přítok do 500 l/min | hod | 60 | 0 | 60 |  | 0 |  | 0 |  | 0 | 21 | 0 | 0 |  |  | 1
[7 empty] | Plný popis: | Čerpání vody na dopravní výšku do 10 m s uvažovaným průměrným přítokem do 500 l/min
[5 empty] | 3 | SP | 124203101 | Vykopávky do 1000 m3 pro koryta vodotečí v hornině tř. 3 | m3 | 12.5 | 0 | 12.5 |  | 0 |  | 0 |  | 0 | 21 | 0 | 0 |  |  | 1
[7 empty] | Plný popis: | Vykopávky pro koryta vodotečí s přehozením výkopku na vzdálenost do 3 m nebo s naložením na dopravní prostředek v hornině tř. 3 do 1 000 m3
[7 empty] | Výkaz výměr: | 5,0*2,5*0,5*2 |  |  |  | 12.5 | [6 empty] | _
[5 empty] | 4 | SP | 124203109 | Příplatek k vykopávkám pro koryta vodotečí v hornině tř. 3 za lepivost | m3 | 12.5 | 0 | 12.5 |  | 0 |  | 0 |  | 0 | 21 | 0 | 0 |  |  | 1
Plný popis:
[5 empty] | 5 | SP | 161101101 | Svislé přemístění výkopku z horniny tř. 1 až 4 hl výkopu do 2,5 m | m3 | 12.5 | 0 | 12.5 |  | 0 |  | 0 |  | 0 | 21 | 0 | 0 |  |  | 1
[7 empty] | Plný popis: | Svislé přemístění výkopku bez naložení do dopravní nádoby avšak s vyprázdněním dopravní nádoby na hromadu nebo do dopravního prostředku z horniny tř. 1 až 4, při hloubce výkopu přes 1 do 2,5 m
[5 empty] | 6 | SP | 162701102 | Vodorovné přemístění do 7000 m výkopku/sypaniny z horniny tř. 1 až 4 | m3 | 12.5 | 0 | 12.5 |  | 0 |  | 0 |  | 0 | 21 | 0 | 0 |  |  | 1
[7 empty] | Plný popis: | Vodorovné přemístění výkopku nebo sypaniny po suchu na obvyklém dopravním prostředku, bez naložení výkopku, avšak se složením bez rozhrnutí z horniny tř. 1 až 4 na vzdálenost přes 6 000 do 7000 m
[5 empty] | 7 | SP | 171201201 | Uložení sypaniny na skládky | m3 | 12.5 | 0 | 12.5 |  | 0 |  | 0 |  | 0 | 21 | 0 | 0 |  |  | 1
[7 empty] | Plný popis: | Uložení sypaniny na skládky
[5 empty] | 8 | SP | 171201211 | Poplatek za uložení odpadu ze sypaniny na skládce (skládkovné) | t | 12.5 | 0 | 12.5 |  | 0 |  | 0 |  | 0 | 21 | 0 | 0 |  |  | 1
[7 empty] | Plný popis: | Uložení sypaniny poplatek za uložení sypaniny na skládce ( skládkovné )
[7 empty] | Výkaz výměr: | 12,5 |  |  |  | 12.5 | [6 empty] | _
[5 empty] | 9 | SP | 174101101 | Zásyp jam, šachet rýh nebo kolem objektů sypaninou se zhutněním | m3 | 32.5 | 0 | 32.5 |  | 0 |  | 0 |  | 0 | 21 | 0 | 0 |  |  | 1
[7 empty] | Plný popis: | Zásyp sypaninou z jakékoliv horniny s uložením výkopku ve vrstvách se zhutněním jam, šachet, rýh nebo kolem objektů v těchto vykopávkách
[7 empty] | Výkaz výměr: | Zásyp opěr a základů po bourání, vhodná zemina použitá ze stezky |  |  |  | 0 | [6 empty] | _
[8 empty] | 12,5+7,5+12,5 |  |  |  | 32.5 | [6 empty] | _
_
[8 empty] | 009: Ostatní konstrukce a práce | [5 empty] | 0 |  | 0.91282 |  | 48 |  | 0 | 0 |  |  | 7
[5 empty] | 1 | SP | x222201 | Demontáž stávající ocelové lávky | kus | 1 | 0 | 1 |  | 0 |  | 0 |  | 0 | 21 | 0 | 0 |  |  | 1
Plný popis:
[5 empty] | 2 | SP | x222202 | Naložení lávky a přemístění do 2km | kpl | 1 | 0 | 1 |  | 0 |  | 0 |  | 0 | 21 | 0 | 0 |  |  | 1
Plný popis:
[7 empty] | Výkaz výměr: | Přemístění lávky na technické služby města Česká Třebová |  |  |  | 0 | [6 empty] | _
[8 empty] | 1 |  |  |  | 1 | [6 empty] | _
[5 empty] | 3 | SP | 961051111 | Bourání mostních základů z ŽB | m3 | 7.5 | 0 | 7.5 |  | 0 | 0.12171 | 0.91282 | 2.4 | 18 | 21 | 0 | 0 |  |  | 1
[7 empty] | Plný popis: | Bourání mostních konstrukcí základů ze železového betonu
[5 empty] | 4 | SP | 962052211 | Bourání zdiva nadzákladového ze ŽB přes 1 m3 | m3 | 12.5 | 0 | 12.5 |  | 0 |  | 0 | 2.4 | 30 | 21 | 0 | 0 |  |  | 1
[7 empty] | Plný popis: | Bourání zdiva železobetonového nadzákladového, objemu přes 1 m3
[5 empty] | 5 | SP | 979082316 | Vodorovná doprava suti a vybouraných hmot po suchu nad 3000 do 4000 m | t | 48 |  | 48 |  | 0 |  | 0 |  | 0 | 21 | 0 | 0 |  |  | 1
[7 empty] | Plný popis: | Vodorovná doprava suti a vybouraných hmot bez naložení, s vyložením a hrubým urovnáním po suchu, na vzdálenost přes 3 000 do 4 000 m
[7 empty] | Výkaz výměr: | Odvoz na povolenou skládku do 7km |  |  |  | 0 | [6 empty] | _
[8 empty] | ŽB; 48,0 |  |  |  | 48 | [6 empty] | _
[5 empty] | 6 | SP | 979082319 | Příplatek ZKD 1000 m vodorovné dopravy suti a vybouraných hmot po suchu | t | 144 |  | 144 |  | 0 |  | 0 |  | 0 | 21 | 0 | 0 |  |  | 1
[7 empty] | Plný popis: | Vodorovná doprava suti a vybouraných hmot bez naložení, s vyložením a hrubým urovnáním po suchu, na vzdálenost Příplatek k cenám za každých dalších i započatých 1 000 m
[7 empty] | Výkaz výměr: | 48*3 |  |  |  | 144 | [6 empty] | _
[5 empty] | 7 | SP | 979099125 | Poplatek za uložení železobetonového odpadu na skládce (skládkovné) | t | 48 |  | 48 |  | 0 |  | 0 |  | 0 | 21 | 0 | 0 |  |  | 1
[7 empty] | Plný popis: | Poplatek za uložení stavebního odpadu na skládce (skládkovné) železobetonového
_
[8 empty] | 099: Přesun hmot HSV | [5 empty] | 0 |  | 0 |  | 0 |  | 0 | 0 |  |  | 1
[5 empty] | 1 | SP | 998212111 | Přesun hmot pro mosty zděné, monolitické, betonové předpjaté i nepředpjaté nebo ocelové v do 20 m | t | 1.257 | 0 | 1.257 |  | 0 |  | 0 |  | 0 | 21 | 0 | 0 |  |  | 1
Plný popis:
_
_
[8 empty] | SO 401.1: Veřejné osvětlení_k.ú. Česká Třebová_neuznatelné náklady | [5 empty] | 0 |  | 295.1413 |  | 0 |  | 0 | 0 |  |  | 59
[8 empty] | 001: Zemní práce | [5 empty] | 0 |  | 0 |  | 0 |  | 0 | 0 |  |  | 4
[5 empty] | 1 | SP | 162701105 | Vodorovné přemístění do 10000 m výkopku/sypaniny z horniny tř. 1 až 4 | m3 | 90.74 | 0 | 90.74 |  | 0 |  | 0 |  | 0 | 21 | 0 | 0 |  |  | 1
[7 empty] | Plný popis: | Vodorovné přemístění výkopku nebo sypaniny po suchu na obvyklém dopravním prostředku, bez naložení výkopku, avšak se složením bez rozhrnutí z horniny tř. 1 až 4 na vzdálenost přes 9 000 do 10 000 m
[7 empty] | Výkaz výměr: | 0,6*0,6*1,2*20+0,5*1,2*40+0,35*0,5*20+0,35*0,2*780 |  |  |  | 90.74 | [6 empty] | _
[5 empty] | 2 | SP | 167101101 | Nakládání výkopku z hornin tř. 1 až 4 do 100 m3 | m3 | 90.74 | 0 | 90.74 |  | 0 |  | 0 |  | 0 | 21 | 0 | 0 |  |  | 1
[7 empty] | Plný popis: | Nakládání, skládání a překládání neulehlého výkopku nebo sypaniny nakládání, množství do 100 m3, z hornin tř. 1 až 4
[7 empty] | Výkaz výměr: | 0,6*0,6*1,2*20+0,5*1,2*40+0,35*0,5*20+0,35*0,2*780 |  |  |  | 90.74 | [6 empty] | _
[5 empty] | 3 | SP | 171201201 | Uložení sypaniny na skládky | m3 | 90.74 | 0 | 90.74 |  | 0 |  | 0 |  | 0 | 21 | 0 | 0 |  |  | 1
[7 empty] | Plný popis: | Uložení sypaniny na skládky
[7 empty] | Výkaz výměr: | 0,6*0,6*1,2*20+0,5*1,2*40+0,35*0,5*20+0,35*0,2*780 |  |  |  | 90.74 | [6 empty] | _
[5 empty] | 4 | SP | 171201211 | Poplatek za uložení odpadu ze sypaniny na skládce (skládkovné) | t | 154.258 | 0 | 154.258 |  | 0 |  | 0 |  | 0 | 21 | 0 | 0 |  |  | 1
[7 empty] | Plný popis: | Uložení sypaniny poplatek za uložení sypaniny na skládce ( skládkovné )
[7 empty] | Výkaz výměr: | (0,6*0,6*1,2*20+0,5*1,2*40+0,35*0,5*20+0,35*0,2*780)*1,7 |  |  |  | 154.258 | [6 empty] | _
_
[8 empty] | 046: Zemní práce pro montážní práce | [5 empty] | 0 |  | 293.2181 |  | 0 |  | 0 | 0 |  |  | 17
[5 empty] | 1 | MP | 460010024 | Vytyčení trasy vedení kabelového podzemního v zastavěném prostoru | km | 0.9 | 0 | 0.9 |  | 0 | 0.0088 | 0.00792 |  | 0 | 21 | 0 | 0 |  |  | 1
Plný popis:
[5 empty] | 2 | MP | 460010025 | Vytyčení trasy inženýrských sítí v zastavěném prostoru | km | 4.5 | 0 | 4.5 |  | 0 | 0.0099 | 0.04455 |  | 0 | 21 | 0 | 0 |  |  | 1
Plný popis:
[5 empty] | 3 | MP | 460050703 | Hloubení nezapažených jam pro stožáry veřejného osvětlení ručně v hornině tř 3 | kus | 20 | 0 | 20 |  | 0 |  | 0 |  | 0 | 21 | 0 | 0 |  |  | 1
Plný popis:
[5 empty] | 4 | MP | 460120013 | Zásyp jam ručně v hornině třídy 3 | m3 | 8.64 | 0 | 8.64 |  | 0 |  | 0 |  | 0 | 21 | 0 | 0 |  |  | 1
Plný popis:
[7 empty] | Výkaz výměr: | 0,6*0,6*1,2*20 |  |  |  | 8.64 | [6 empty] | _
[5 empty] | 5 | MP | 460150133 | Hloubení kabelových zapažených i nezapažených rýh ručně š 35 cm, hl 50 cm, v hornině tř 3 | m | 20 | 0 | 20 |  | 0 |  | 0 |  | 0 | 21 | 0 | 0 |  |  | 1
Plný popis:
[5 empty] | 6 | MP | 460150163 | Hloubení kabelových zapažených i nezapažených rýh ručně š 35 cm, hl 80 cm, v hornině tř 3 | m | 780 | 0 | 780 |  | 0 |  | 0 |  | 0 | 21 | 0 | 0 |  |  | 1
Plný popis:
[5 empty] | 7 | MP | 460150303 | Hloubení kabelových zapažených i nezapažených rýh ručně š 50 cm, hl 120 cm, v hornině tř 3 | m | 40 | 0 | 40 |  | 0 |  | 0 |  | 0 | 21 | 0 | 0 |  |  | 1
Plný popis:
[5 empty] | 8 | MP | 460421101 | Lože kabelů z písku nebo štěrkopísku tl 10 cm nad kabel, bez zakrytí, šířky lože do 65 cm | m | 840 | 0 | 840 |  | 0 | 0.203 | 170.52 |  | 0 | 21 | 0 | 0 |  |  | 1
Plný popis:
[5 empty] | 9 | MP | 460490013 | Krytí kabelů výstražnou fólií šířky 34 cm | m | 840 | 0 | 840 |  | 0 | 9e-05 | 0.0756 |  | 0 | 21 | 0 | 0 |  |  | 1
Plný popis:
[5 empty] | 10 | MP | 460560133 | Zásyp rýh ručně šířky 35 cm, hloubky 50 cm, z horniny třídy 3 | m | 20 | 0 | 20 |  | 0 |  | 0 |  | 0 | 21 | 0 | 0 |  |  | 1
Plný popis:
[5 empty] | 11 | MP | 460560163 | Zásyp rýh ručně šířky 35 cm, hloubky 80 cm, z horniny třídy 3 | m | 780 | 0 | 780 |  | 0 |  | 0 |  | 0 | 21 | 0 | 0 |  |  | 1
Plný popis:
[5 empty] | 12 | MP | 460560303 | Zásyp rýh ručně šířky 50 cm, hloubky 120 cm, z horniny třídy 3 | m | 40 | 0 | 40 |  | 0 |  | 0 |  | 0 | 21 | 0 | 0 |  |  | 1
Plný popis:
[5 empty] | 13 | MP | 460620013 | Provizorní úprava terénu se zhutněním, v hornině tř 3 | m2 | 420 | 0 | 420 |  | 0 |  | 0 |  | 0 | 21 | 0 | 0 |  |  | 1
Plný popis:
[5 empty] | 14 | H | 58337303 | štěrkopísek frakce 0-8 | t | 102 | 0 | 102 |  | 0 | 1 | 102 |  | 0 | 21 | 0 | 0 |  |  | 1
[7 empty] | Plný popis: | štěrkopísek frakce 0-8
[7 empty] | Výkaz výměr: | (0,35*0,2*800+0,5*0,2*40)*1,7 |  |  |  | 102 | [6 empty] | _
[5 empty] | 15 | H | 58344197 | štěrkodrť frakce 0/63 | t | 20.57 | 0 | 20.57 |  | 0 | 1 | 20.57 |  | 0 | 21 | 0 | 0 |  |  | 1
[7 empty] | Plný popis: | štěrkodrť frakce 0/63
[7 empty] | Výkaz výměr: | (0,5*0,5*40+0,35*0,3*20)*1,7 |  |  |  | 20.57 | [6 empty] | _
[5 empty] | 16 | H | X25 | Základ z prostého betonu stožárový - do rostlé zeminy bez bednění | m3 | 8.64 |  | 8.64 |  | 0 |  | 0 |  | 0 | 21 | 0 | 0 |  |  | 1
Plný popis:
[7 empty] | Výkaz výměr: | 0,6*0,6*1,2*20 |  |  |  | 8.64 | [6 empty] | _
[5 empty] | 17 | MP | X27 | Ochrana stávajících sítí | hod | 24 |  | 24 |  | 0 |  | 0 |  | 0 | 21 | 0 | 0 |  |  | 1
Plný popis:
_
[8 empty] | 740: Silnoproud | [5 empty] | 0 |  | 1.9232 |  | 0 |  | 0 | 0 |  |  | 38
[5 empty] | 1 | H | 34111030 | kabel silový s Cu jádrem 1 kV 3x1,5mm2 | m | 130 | 0 | 130 |  | 0 | 0.00012 | 0.0156 |  | 0 | 21 | 0 | 0 |  |  | 1
[7 empty] | Plný popis: | kabel silový s Cu jádrem 1 kV 3x1,5mm2
[5 empty] | 2 | H | 34111076 | kabel silový s Cu jádrem 1 kV 4x10mm2 | m | 995 | 0 | 995 |  | 0 | 0.00063 | 0.62685 |  | 0 | 21 | 0 | 0 |  |  | 1
[7 empty] | Plný popis: | kabel silový s Cu jádrem 1 kV 4x10mm2
[5 empty] | 3 | H | 34523416 | vložka pojistková E27 normální 2410 10A | kus | 20 | 0 | 20 |  | 0 | 3e-05 | 0.0006 |  | 0 | 21 | 0 | 0 |  |  | 1
[7 empty] | Plný popis: | vložka pojistková E27 normální 2410 10A
[5 empty] | 4 | H | 34571065 | trubka elektroinstalační ohebná z PVC (ČSN) 2336 | m | 90 | 0 | 90 |  | 0 | 0.00012 | 0.0108 |  | 0 | 21 | 0 | 0 |  |  | 1
[7 empty] | Plný popis: | trubka elektroinstalační ohebná z PVC (ČSN) 2336
[5 empty] | 5 | H | 34571112 | Trubka PVC D=250mm do základu pro stožár | m | 40 | 0 | 40 |  | 0 | 0.00071 | 0.0284 |  | 0 | 21 | 0 | 0 |  |  | 1
[7 empty] | Plný popis: | trubka elektroinstalační pancéřová pevná z PH D 55,4/63mm
[5 empty] | 6 | H | 34571352 | trubka elektroinstalační ohebná dvouplášťová korugovaná D 52/63 mm, HDPE+LDPE | m | 895 | 0 | 895 |  | 0 | 0.00035 | 0.31325 |  | 0 | 21 | 0 | 0 |  |  | 1
[7 empty] | Plný popis: | trubka elektroinstalační ohebná dvouplášťová korugovaná D 52/63 mm, HDPE+LDPE
[5 empty] | 7 | H | 35441895 | svorka připojovací k připojení kovových částí | kus | 20 | 0 | 20 |  | 0 | 0.00016 | 0.0032 |  | 0 | 21 | 0 | 0 |  |  | 1
[7 empty] | Plný popis: | svorka připojovací k připojení kovových částí
[5 empty] | 8 | H | 35441925 | svorka zkušební pro lano D 6-12 mm, FeZn | kus | 20 | 0 | 20 |  | 0 | 0.0002 | 0.004 |  | 0 | 21 | 0 | 0 |  |  | 1
[7 empty] | Plný popis: | svorka zkušební pro lano D 6-12 mm, FeZn
[5 empty] | 9 | H | 35441986 | svorka odbočovací a spojovací pro pásek 30x4 mm, FeZn | kus | 48 | 0 | 48 |  | 0 | 0.00026 | 0.01248 |  | 0 | 21 | 0 | 0 |  |  | 1
[7 empty] | Plný popis: | svorka odbočovací a spojovací pro pásek 30x4 mm, FeZn
[5 empty] | 10 | H | 35442062 | pás zemnící 30x4mm FeZn | kg | 908 | 0 | 908 |  | 0 | 0.001 | 0.908 |  | 0 | 21 | 0 | 0 |  |  | 1
[7 empty] | Plný popis: | pás zemnící 30x4mm FeZn
[5 empty] | 11 | MP | 743112217 | Montáž trubka plastová ohebná D 36 mm uložená volně | m | 90 | 0 | 90 |  | 0 |  | 0 |  | 0 | 21 | 0 | 0 |  |  | 1
[7 empty] | Plný popis: | Montáž trubek elektroinstalačních s nasunutím nebo našroubováním do krabic plastových ohebných, [typ 14.., 23.., FFKuL,] uložených volně, D 36 mm
[5 empty] | 12 | MP | 743131121 | Montáž trubka ochranná do krabic plastová tuhá D do 250 mm uložená pevně | m | 40 | 0 | 40 |  | 0 |  | 0 |  | 0 | 21 | 0 | 0 |  |  | 1
[7 empty] | Plný popis: | Montáž trubek ochranných s nasunutím nebo našroubováním do krabic plastových tuhých, uložených pevně, vnitřního D do 152 mm
[5 empty] | 13 | MP | 743131215 | Montáž trubka ochranná do krabic plastová tuhá D do 63 mm uložená volně | m | 895 | 0 | 895 |  | 0 |  | 0 |  | 0 | 21 | 0 | 0 |  |  | 1
[7 empty] | Plný popis: | Montáž trubek ochranných s nasunutím nebo našroubováním do krabic plastových tuhých, uložených volně, vnitřního D do 63 mm
[5 empty] | 14 | MP | 743612111 | Montáž vodič uzemňovací FeZn pásek průřezu do 120 mm2v městské zástavbě v zemi | m | 955 | 0 | 955 |  | 0 |  | 0 |  | 0 | 21 | 0 | 0 |  |  | 1
[7 empty] | Plný popis: | Montáž uzemňovacího vedení s upevněním, propojením a připojením pomocí svorek v zemi s izolací spojů vodičů FeZn pásku průřezu do 120 mm2 v městské zástavbě
[5 empty] | 15 | MP | 743622200 | Montáž svorka hromosvodná typ ST, SJ, SK, SZ, SR01, 02 se 3 šrouby | kus | 88 | 0 | 88 |  | 0 |  | 0 |  | 0 | 21 | 0 | 0 |  |  | 1
[7 empty] | Plný popis: | Montáž hromosvodného vedení svorek se 3 a více šrouby, [typ ST, SJ, SK, SZ, SR 01 a 02]
[5 empty] | 16 | MP | 744439100 | Montáž kabel Cu do 1 kV do 0,40 kg uložený volně | m | 130 | 0 | 130 |  | 0 |  | 0 |  | 0 | 21 | 0 | 0 |  |  | 1
[7 empty] | Plný popis: | Montáž kabelů měděných do l kV bez ukončení, uložených volně jmenovitě neuvedených, hmotnosti do 0,40 kg
[5 empty] | 17 | MP | 744439300 | Montáž kabel Cu do 1 kV do 1,00 kg uložený volně | m | 995 | 0 | 995 |  | 0 |  | 0 |  | 0 | 21 | 0 | 0 |  |  | 1
[7 empty] | Plný popis: | Montáž kabelů měděných do l kV bez ukončení, uložených volně jmenovitě neuvedených, hmotnosti do 1,00 kg
[5 empty] | 18 | MP | 746211110 | Ukončení vodič izolovaný do 2,5mm2 v rozváděči nebo na přístroji | kus | 120 | 0 | 120 |  | 0 |  | 0 |  | 0 | 21 | 0 | 0 |  |  | 1
[7 empty] | Plný popis: | Ukončení vodičů izolovaných s označením a zapojením v rozváděči nebo na přístroji, průřezu žíly do 2,5 mm2
[5 empty] | 19 | MP | 746211140 | Ukončení vodič izolovaný do 10 mm2 v rozváděči nebo na přístroji | kus | 192 | 0 | 192 |  | 0 |  | 0 |  | 0 | 21 | 0 | 0 |  |  | 1
[7 empty] | Plný popis: | Ukončení vodičů izolovaných s označením a zapojením v rozváděči nebo na přístroji, průřezu žíly do 10 mm2
[5 empty] | 20 | MP | X01 | Světelný bod kompletní - montáž | kus | 20 |  | 20 |  | 0 |  | 0 |  | 0 | 21 | 0 | 0 |  |  | 1
Plný popis:
[5 empty] | 21 | H | X02 | Osvětlovací stožár bezpaticový třístupňový, žárový zinek, v = 6m nad zemí, K6 - 133/ 89/ 60 mm | kus | 20 |  | 20 |  | 0 |  | 0 |  | 0 | 21 | 0 | 0 |  |  | 1
Plný popis:
[5 empty] | 22 | H | X022 | Svítidlo OS 1 - PHILIPS BGP202 LED DN10 / 22W WW, CLO,IP66,obousměrná GPRS,SIM,GPS,fotobuňka | kus | 18 |  | 18 |  | 0 |  | 0 |  | 0 | 21 | 0 | 0 |  |  | 1
Plný popis:
[5 empty] | 23 | H | X0221 | Svítidlo OS2 - PHILIPS BGP202,LED, DW10,2800/ 22W/WW CLO IP66 IK08, obousměrná GPRS,SIM,GPS,fotobuňk | kus | 1 |  | 1 |  | 0 |  | 0 |  | 0 | 21 | 0 | 0 |  |  | 1
Plný popis:
[5 empty] | 24 | H | X0222 | Svítidlo OS3 - PHILIPS BGP202,LED, DX10,4300/37W /WW CLO IP66 IK08, obousměrná GPRS,SIM,GPS,fotobuňk | kus | 1 |  | 1 |  | 0 |  | 0 |  | 0 | 21 | 0 | 0 |  |  | 1
Plný popis:
[5 empty] | 25 | H | X023 | Příplatek na recyklaci svítidel | kus | 20 |  | 20 |  | 0 |  | 0 |  | 0 | 21 | 0 | 0 |  |  | 1
Plný popis:
[5 empty] | 26 | H | X07 | Kabelová spojka Gel-Box 25, vč. montáže | kus | 1 |  | 1 |  | 0 |  | 0 |  | 0 | 21 | 0 | 0 |  |  | 1
Plný popis:
[5 empty] | 27 | H | X091 | Ochranné manžety , plastové OM 133 | kus | 20 |  | 20 |  | 0 |  | 0 |  | 0 | 21 | 0 | 0 |  |  | 1
Plný popis:
[5 empty] | 28 | H | X092 | Stožárová svorkovnice SR 481-27 Z/Cu | kus | 20 |  | 20 |  | 0 |  | 0 |  | 0 | 21 | 0 | 0 |  |  | 1
Plný popis:
[5 empty] | 29 | MP | X10 | Spolupráce s dodavatelem při zapojování a zkouškách | hod | 32 |  | 32 |  | 0 |  | 0 |  | 0 | 21 | 0 | 0 |  |  | 1
Plný popis:
[5 empty] | 30 | MP | X11 | Zabezpečení pracoviště | hod | 24 |  | 24 |  | 0 |  | 0 |  | 0 | 21 | 0 | 0 |  |  | 1
Plný popis:
[5 empty] | 31 | MP | X12 | Napojení na stávající zařízení | hod | 24 |  | 24 |  | 0 |  | 0 |  | 0 | 21 | 0 | 0 |  |  | 1
Plný popis:
[5 empty] | 32 | MP | X13 | Rozvodnice RVO ..... | kus | 1 |  | 1 |  | 0 |  | 0 |  | 0 | 21 | 0 | 0 |  |  | 1
Plný popis:
[5 empty] | 33 | MP | X14 | Montáž a zapojení RVO | hod | 24 |  | 24 |  | 0 |  | 0 |  | 0 | 21 | 0 | 0 |  |  | 1
Plný popis:
[5 empty] | 34 | MP | X16 | Práce autoplošiny, vč. dopravy | hod | 40 |  | 40 |  | 0 |  | 0 |  | 0 | 21 | 0 | 0 |  |  | 1
Plný popis:
[5 empty] | 35 | MP | X17 | Revizní technik - provedení revizních zkoušek | hod | 24 |  | 24 |  | 0 |  | 0 |  | 0 | 21 | 0 | 0 |  |  | 1
Plný popis:
[5 empty] | 36 | MP | X18 | Spolupráce s revizním technikem | hod | 8 |  | 8 |  | 0 |  | 0 |  | 0 | 21 | 0 | 0 |  |  | 1
Plný popis:
[5 empty] | 37 | MP | X19 | Poplatek za jistič 25 A před elektroměrem ( 500Kč/1A) | soubor | 1 |  | 1 |  | 0 |  | 0 |  | 0 | 21 | 0 | 0 |  |  | 1
Plný popis:
[5 empty] | 38 | MP | X33 | Komplexní vyzkoušení | hod | 8 |  | 8 |  | 0 |  | 0 |  | 0 | 21 | 0 | 0 |  |  | 1
Plný popis:
_
_
[8 empty] | SO 401.2: Veřejné osvětlení_k.ú. Rybník_neuznatelné náklady | [5 empty] | 0 |  | 118.603 |  | 5.5 |  | 0 | 0 |  |  | 61
[8 empty] | 001: Zemní práce | [5 empty] | 0 |  | 0 |  | 5.5 |  | 0 | 0 |  |  | 6
[5 empty] | 1 | SP | 113106023 | Rozebrání dlažeb při překopech komunikací pro pěší ze zámkové dlažby ručně | m2 | 10 | 0 | 10 |  | 0 |  | 0 | 0.26 | 2.6 | 21 | 0 | 0 |  |  | 1
[7 empty] | Plný popis: | Rozebrání dlažeb a dílců při překopech inženýrských sítí s přemístěním hmot na skládku na vzdálenost do 3 m nebo s naložením na dopravní prostředek ručně komunikací pro pěší s ložem z kameniva nebo živice a s výplní spár ze zámkové dlažby
[5 empty] | 2 | SP | 113107162 | Odstranění podkladu z kameniva drceného tl 200 mm strojně pl přes 50 do 200 m2 | m2 | 10 | 0 | 10 |  | 0 |  | 0 | 0.29 | 2.9 | 21 | 0 | 0 |  |  | 1
[7 empty] | Plný popis: | Odstranění podkladů nebo krytů strojně plochy jednotlivě přes 50 m2 do 200 m2 s přemístěním hmot na skládku na vzdálenost do 20 m nebo s naložením na dopravní prostředek z kameniva hrubého drceného, o tl. vrstvy přes 100 do 200 mm
[5 empty] | 3 | SP | 162701105 | Vodorovné přemístění do 10000 m výkopku/sypaniny z horniny tř. 1 až 4 | m3 | 32.742 | 0 | 32.742 |  | 0 |  | 0 |  | 0 | 21 | 0 | 0 |  |  | 1
[7 empty] | Plný popis: | Vodorovné přemístění výkopku nebo sypaniny po suchu na obvyklém dopravním prostředku, bez naložení výkopku, avšak se složením bez rozhrnutí z horniny tř. 1 až 4 na vzdálenost přes 9 000 do 10 000 m
[7 empty] | Výkaz výměr: | 0,6*0,6*1,2*6+0,5*1,2*10+0,35*0,5*20+0,35*0,2*295 |  |  |  | 32.742 | [6 empty] | _
[5 empty] | 4 | SP | 167101101 | Nakládání výkopku z hornin tř. 1 až 4 do 100 m3 | m3 | 32.742 | 0 | 32.742 |  | 0 |  | 0 |  | 0 | 21 | 0 | 0 |  |  | 1
[7 empty] | Plný popis: | Nakládání, skládání a překládání neulehlého výkopku nebo sypaniny nakládání, množství do 100 m3, z hornin tř. 1 až 4
[7 empty] | Výkaz výměr: | 0,6*0,6*1,2*6+0,5*1,2*10+0,35*0,5*20+0,35*0,2*295 |  |  |  | 32.742 | [6 empty] | _
[5 empty] | 5 | SP | 171201201 | Uložení sypaniny na skládky | m3 | 32.742 | 0 | 32.742 |  | 0 |  | 0 |  | 0 | 21 | 0 | 0 |  |  | 1
[7 empty] | Plný popis: | Uložení sypaniny na skládky
[7 empty] | Výkaz výměr: | 0,6*0,6*1,2*6+0,5*1,2*10+0,35*0,5*20+0,35*0,2*295 |  |  |  | 32.742 | [6 empty] | _
[5 empty] | 6 | SP | 171201211 | Poplatek za uložení odpadu ze sypaniny na skládce (skládkovné) | t | 55.6614 | 0 | 55.6614 |  | 0 |  | 0 |  | 0 | 21 | 0 | 0 |  |  | 1
[7 empty] | Plný popis: | Uložení sypaniny poplatek za uložení sypaniny na skládce ( skládkovné )
[7 empty] | Výkaz výměr: | (0,6*0,6*1,2*6+0,5*1,2*10+0,35*0,5*20+0,35*0,2*295)*1,7 |  |  |  | 55.6614 | [6 empty] | _
_
[8 empty] | 005: Komunikace | [5 empty] | 0 |  | 4.0086 |  | 0 |  | 0 | 0 |  |  | 3
[5 empty] | 1 | SP | 564251111 | Podklad nebo podsyp ze štěrkopísku ŠP tl 150 mm | m2 | 10 | 0 | 10 |  | 0 | 0.30361 | 3.0361 |  | 0 | 21 | 0 | 0 |  |  | 1
[7 empty] | Plný popis: | Podklad nebo podsyp ze štěrkopísku ŠP s rozprostřením, vlhčením a zhutněním, po zhutnění tl. 150 mm
[5 empty] | 2 | H | 59245215 | Dlažba zámková VLNKA přírodní 22,1x10,9x6 cm | m2 | 1 | 0 | 1 |  | 0 | 0.13 | 0.13 |  | 0 | 21 | 0 | 0 |  |  | 1
[7 empty] | Plný popis: | Dlažba zámková vlnová 22,1x10,9x6 cm přírodní
[5 empty] | 3 | SP | 596211110 | Kladení zámkové dlažby komunikací pro pěší tl 60 mm skupiny A pl do 50 m2 | m2 | 10 | 0 | 10 |  | 0 | 0.08425 | 0.8425 |  | 0 | 21 | 0 | 0 |  |  | 1
[7 empty] | Plný popis: | Kladení dlažby z betonových zámkových dlaždic komunikací pro pěší s ložem z kameniva těženého nebo drceného tl. do 40 mm, s vyplněním spár s dvojitým hutněním, vibrováním a se smetením přebytečného materiálu na krajnici tl. 60 mm skupiny A, pro plochy do 50 m2
_
[8 empty] | 009: Ostatní konstrukce a práce | [5 empty] | 0 |  | 0 |  | 0 |  | 0 | 0 |  |  | 1
[5 empty] | 1 | SP | 979054451 | Očištění vybouraných zámkových dlaždic s původním spárováním z kameniva těženého | m2 | 10 | 0 | 10 |  | 0 |  | 0 |  | 0 | 21 | 0 | 0 |  |  | 1
[7 empty] | Plný popis: | Očištění vybouraných prvků komunikací od spojovacího materiálu s odklizením a uložením očištěných hmot a spojovacího materiálu na skládku na vzdálenost do 10 m zámkových dlaždic s vyplněním spár kamenivem
_
[8 empty] | 046: Zemní práce pro montážní práce | [5 empty] | 0 |  | 113.8786 |  | 0 |  | 0 | 0 |  |  | 17
[5 empty] | 1 | MP | 460010024 | Vytyčení trasy vedení kabelového podzemního v zastavěném prostoru | km | 0.4 | 0 | 0.4 |  | 0 | 0.0088 | 0.00352 |  | 0 | 21 | 0 | 0 |  |  | 1
Plný popis:
[5 empty] | 2 | MP | 460010025 | Vytyčení trasy inženýrských sítí v zastavěném prostoru | km | 1.6 | 0 | 1.6 |  | 0 | 0.0099 | 0.01584 |  | 0 | 21 | 0 | 0 |  |  | 1
Plný popis:
[5 empty] | 3 | MP | 460050703 | Hloubení nezapažených jam pro stožáry veřejného osvětlení ručně v hornině tř 3 | kus | 6 | 0 | 6 |  | 0 |  | 0 |  | 0 | 21 | 0 | 0 |  |  | 1
Plný popis:
[5 empty] | 4 | MP | 460120013 | Zásyp jam ručně v hornině třídy 3 | m3 | 2.592 | 0 | 2.592 |  | 0 |  | 0 |  | 0 | 21 | 0 | 0 |  |  | 1
Plný popis:
[7 empty] | Výkaz výměr: | 0,6*0,6*1,2*6 |  |  |  | 2.592 | [6 empty] | _
[5 empty] | 5 | MP | 460150133 | Hloubení kabelových zapažených i nezapažených rýh ručně š 35 cm, hl 50 cm, v hornině tř 3 | m | 20 | 0 | 20 |  | 0 |  | 0 |  | 0 | 21 | 0 | 0 |  |  | 1
Plný popis:
[5 empty] | 6 | MP | 460150163 | Hloubení kabelových zapažených i nezapažených rýh ručně š 35 cm, hl 80 cm, v hornině tř 3 | m | 295 | 0 | 295 |  | 0 |  | 0 |  | 0 | 21 | 0 | 0 |  |  | 1
Plný popis:
[5 empty] | 7 | MP | 460150303 | Hloubení kabelových zapažených i nezapažených rýh ručně š 50 cm, hl 120 cm, v hornině tř 3 | m | 10 | 0 | 10 |  | 0 |  | 0 |  | 0 | 21 | 0 | 0 |  |  | 1
Plný popis:
[5 empty] | 8 | MP | 460421101 | Lože kabelů z písku nebo štěrkopísku tl 10 cm nad kabel, bez zakrytí, šířky lože do 65 cm | m | 325 | 0 | 325 |  | 0 | 0.203 | 65.975 |  | 0 | 21 | 0 | 0 |  |  | 1
Plný popis:
[5 empty] | 9 | MP | 460490013 | Krytí kabelů výstražnou fólií šířky 34 cm | m | 325 | 0 | 325 |  | 0 | 9e-05 | 0.02925 |  | 0 | 21 | 0 | 0 |  |  | 1
Plný popis:
[5 empty] | 10 | MP | 460560133 | Zásyp rýh ručně šířky 35 cm, hloubky 50 cm, z horniny třídy 3 | m | 20 | 0 | 20 |  | 0 |  | 0 |  | 0 | 21 | 0 | 0 |  |  | 1
Plný popis:
[5 empty] | 11 | MP | 460560163 | Zásyp rýh ručně šířky 35 cm, hloubky 80 cm, z horniny třídy 3 | m | 295 | 0 | 295 |  | 0 |  | 0 |  | 0 | 21 | 0 | 0 |  |  | 1
Plný popis:
[5 empty] | 12 | MP | 460560303 | Zásyp rýh ručně šířky 50 cm, hloubky 120 cm, z horniny třídy 3 | m | 10 | 0 | 10 |  | 0 |  | 0 |  | 0 | 21 | 0 | 0 |  |  | 1
Plný popis:
[5 empty] | 13 | MP | 460620013 | Provizorní úprava terénu se zhutněním, v hornině tř 3 | m2 | 163 | 0 | 163 |  | 0 |  | 0 |  | 0 | 21 | 0 | 0 |  |  | 1
Plný popis:
[5 empty] | 14 | H | 58337303 | štěrkopísek frakce 0-8 | t | 39.185 | 0 | 39.185 |  | 0 | 1 | 39.185 |  | 0 | 21 | 0 | 0 |  |  | 1
[7 empty] | Plný popis: | štěrkopísek frakce 0-8
[7 empty] | Výkaz výměr: | (0,35*0,2*315+0,5*0,2*10)*1,7 |  |  |  | 39.185 | [6 empty] | _
[5 empty] | 15 | H | 58344197 | štěrkodrť frakce 0/63 | t | 8.67 | 0 | 8.67 |  | 0 | 1 | 8.67 |  | 0 | 21 | 0 | 0 |  |  | 1
[7 empty] | Plný popis: | štěrkodrť frakce 0/63
[7 empty] | Výkaz výměr: | (0,5*0,6*10+0,35*0,3*20)*1,7 |  |  |  | 8.67 | [6 empty] | _
[5 empty] | 16 | H | X25 | Základ z prostého betonu stožárový - do rostlé zeminy bez bednění | m3 | 2.592 |  | 2.592 |  | 0 |  | 0 |  | 0 | 21 | 0 | 0 |  |  | 1
Plný popis:
[7 empty] | Výkaz výměr: | 0,6*0,6*1,2*6 |  |  |  | 2.592 | [6 empty] | _
[5 empty] | 17 | MP | X27 | Ochrana stávajících sítí | hod | 12 |  | 12 |  | 0 |  | 0 |  | 0 | 21 | 0 | 0 |  |  | 1
Plný popis:
_
[8 empty] | 740: Silnoproud | [5 empty] | 0 |  | 0.7158 |  | 0 |  | 0 | 0 |  |  | 34
[5 empty] | 1 | H | 34111030 | kabel silový s Cu jádrem 1 kV 3x1,5mm2 | m | 43 | 0 | 43 |  | 0 | 0.00012 | 0.00516 |  | 0 | 21 | 0 | 0 |  |  | 1
[7 empty] | Plný popis: | kabel silový s Cu jádrem 1 kV 3x1,5mm2
[5 empty] | 2 | H | 34111076 | kabel silový s Cu jádrem 1 kV 4x10mm2 | m | 375 | 0 | 375 |  | 0 | 0.00063 | 0.23625 |  | 0 | 21 | 0 | 0 |  |  | 1
[7 empty] | Plný popis: | kabel silový s Cu jádrem 1 kV 4x10mm2
[5 empty] | 3 | H | 34523416 | vložka pojistková E27 normální 2410 10A | kus | 6 | 0 | 6 |  | 0 | 3e-05 | 0.00018 |  | 0 | 21 | 0 | 0 |  |  | 1
[7 empty] | Plný popis: | vložka pojistková E27 normální 2410 10A
[5 empty] | 4 | H | 34571065 | trubka elektroinstalační ohebná z PVC (ČSN) 2336 | m | 30 | 0 | 30 |  | 0 | 0.00012 | 0.0036 |  | 0 | 21 | 0 | 0 |  |  | 1
[7 empty] | Plný popis: | trubka elektroinstalační ohebná z PVC (ČSN) 2336
[5 empty] | 5 | H | 34571112 | Trubka PVC D=250mm do základu pro stožár | m | 12 | 0 | 12 |  | 0 | 0.00071 | 0.00852 |  | 0 | 21 | 0 | 0 |  |  | 1
[7 empty] | Plný popis: | trubka elektroinstalační pancéřová pevná z PH D 55,4/63mm
[5 empty] | 6 | H | 34571352 | trubka elektroinstalační ohebná dvouplášťová korugovaná D 52/63 mm, HDPE+LDPE | m | 335 | 0 | 335 |  | 0 | 0.00035 | 0.11725 |  | 0 | 21 | 0 | 0 |  |  | 1
[7 empty] | Plný popis: | trubka elektroinstalační ohebná dvouplášťová korugovaná D 52/63 mm, HDPE+LDPE
[5 empty] | 7 | H | 35441895 | svorka připojovací k připojení kovových částí | kus | 6 | 0 | 6 |  | 0 | 0.00016 | 0.00096 |  | 0 | 21 | 0 | 0 |  |  | 1
[7 empty] | Plný popis: | svorka připojovací k připojení kovových částí
[5 empty] | 8 | H | 35441925 | svorka zkušební pro lano D 6-12 mm, FeZn | kus | 6 | 0 | 6 |  | 0 | 0.0002 | 0.0012 |  | 0 | 21 | 0 | 0 |  |  | 1
[7 empty] | Plný popis: | svorka zkušební pro lano D 6-12 mm, FeZn
[5 empty] | 9 | H | 35441986 | svorka odbočovací a spojovací pro pásek 30x4 mm, FeZn | kus | 18 | 0 | 18 |  | 0 | 0.00026 | 0.00468 |  | 0 | 21 | 0 | 0 |  |  | 1
[7 empty] | Plný popis: | svorka odbočovací a spojovací pro pásek 30x4 mm, FeZn
[5 empty] | 10 | H | 35442062 | pás zemnící 30x4mm FeZn | kg | 338 | 0 | 338 |  | 0 | 0.001 | 0.338 |  | 0 | 21 | 0 | 0 |  |  | 1
[7 empty] | Plný popis: | pás zemnící 30x4mm FeZn
[5 empty] | 11 | MP | 743112217 | Montáž trubka plastová ohebná D 36 mm uložená volně | m | 30 | 0 | 30 |  | 0 |  | 0 |  | 0 | 21 | 0 | 0 |  |  | 1
[7 empty] | Plný popis: | Montáž trubek elektroinstalačních s nasunutím nebo našroubováním do krabic plastových ohebných, [typ 14.., 23.., FFKuL,] uložených volně, D 36 mm
[5 empty] | 12 | MP | 743131215 | Montáž trubka ochranná do krabic plastová tuhá D do 63 mm uložená volně | m | 335 | 0 | 335 |  | 0 |  | 0 |  | 0 | 21 | 0 | 0 |  |  | 1
[7 empty] | Plný popis: | Montáž trubek ochranných s nasunutím nebo našroubováním do krabic plastových tuhých, uložených volně, vnitřního D do 63 mm
[5 empty] | 13 | MP | 743612111 | Montáž vodič uzemňovací FeZn pásek průřezu do 120 mm2v městské zástavbě v zemi | m | 355 | 0 | 355 |  | 0 |  | 0 |  | 0 | 21 | 0 | 0 |  |  | 1
[7 empty] | Plný popis: | Montáž uzemňovacího vedení s upevněním, propojením a připojením pomocí svorek v zemi s izolací spojů vodičů FeZn pásku průřezu do 120 mm2 v městské zástavbě
[5 empty] | 14 | MP | 743622200 | Montáž svorka hromosvodná typ ST, SJ, SK, SZ, SR01, 02 se 3 šrouby | kus | 30 | 0 | 30 |  | 0 |  | 0 |  | 0 | 21 | 0 | 0 |  |  | 1
[7 empty] | Plný popis: | Montáž hromosvodného vedení svorek se 3 a více šrouby, [typ ST, SJ, SK, SZ, SR 01 a 02]
[5 empty] | 15 | MP | 744439100 | Montáž kabel Cu do 1 kV do 0,40 kg uložený volně | m | 43 | 0 | 43 |  | 0 |  | 0 |  | 0 | 21 | 0 | 0 |  |  | 1
[7 empty] | Plný popis: | Montáž kabelů měděných do l kV bez ukončení, uložených volně jmenovitě neuvedených, hmotnosti do 0,40 kg
[5 empty] | 16 | MP | 744439300 | Montáž kabel Cu do 1 kV do 1,00 kg uložený volně | m | 375 | 0 | 375 |  | 0 |  | 0 |  | 0 | 21 | 0 | 0 |  |  | 1
[7 empty] | Plný popis: | Montáž kabelů měděných do l kV bez ukončení, uložených volně jmenovitě neuvedených, hmotnosti do 1,00 kg
[5 empty] | 17 | MP | 746211110 | Ukončení vodič izolovaný do 2,5mm2 v rozváděči nebo na přístroji | kus | 36 | 0 | 36 |  | 0 |  | 0 |  | 0 | 21 | 0 | 0 |  |  | 1
[7 empty] | Plný popis: | Ukončení vodičů izolovaných s označením a zapojením v rozváděči nebo na přístroji, průřezu žíly do 2,5 mm2
[5 empty] | 18 | MP | 746211140 | Ukončení vodič izolovaný do 10 mm2 v rozváděči nebo na přístroji | kus | 56 | 0 | 56 |  | 0 |  | 0 |  | 0 | 21 | 0 | 0 |  |  | 1
[7 empty] | Plný popis: | Ukončení vodičů izolovaných s označením a zapojením v rozváděči nebo na přístroji, průřezu žíly do 10 mm2
[5 empty] | 19 | MP | X01 | Světelný bod kompletní - montáž | kus | 6 |  | 6 |  | 0 |  | 0 |  | 0 | 21 | 0 | 0 |  |  | 1
Plný popis:
[5 empty] | 20 | H | X02 | Osvětlovací stožár bezpaticový třístupňový, žárový zinek, v = 6m nad zemí, K6 - 133/ 89/ 60 mm | kus | 6 |  | 6 |  | 0 |  | 0 |  | 0 | 21 | 0 | 0 |  |  | 1
Plný popis:
[5 empty] | 21 | H | X022 | Svítidlo OS 1 - PHILIPS BGP202 LED DN10 / 22W WW, CLO,IP66,obousměrná GPRS,SIM,GPS,fotobuňka | kus | 5 |  | 5 |  | 0 |  | 0 |  | 0 | 21 | 0 | 0 |  |  | 1
Plný popis:
[5 empty] | 22 | H | X0221 | Svítidlo OS2 - PHILIPS BGP202,LED, DW10,2800/ 22W/WW CLO IP66 IK08, obousměrná GPRS,SIM,GPS,fotobuňk | kus | 1 |  | 1 |  | 0 |  | 0 |  | 0 | 21 | 0 | 0 |  |  | 1
Plný popis:
[5 empty] | 23 | H | X0222 | Svítidlo OS3 - PHILIPS BGP202,LED, DX10,4300/37W /WW CLO IP66 IK08, obousměrná GPRS,SIM,GPS,fotobuňk | kus |  |  | 0 |  | 0 |  | 0 |  | 0 | 21 | 0 | 0 |  |  | 1
Plný popis:
[5 empty] | 24 | H | X023 | Příplatek na recyklaci svítidel | kus | 6 |  | 6 |  | 0 |  | 0 |  | 0 | 21 | 0 | 0 |  |  | 1
Plný popis:
[5 empty] | 25 | H | X091 | Ochranné manžety , plastové OM 133 | kus | 6 |  | 6 |  | 0 |  | 0 |  | 0 | 21 | 0 | 0 |  |  | 1
Plný popis:
[5 empty] | 26 | H | X092 | Stožárová svorkovnice SR 481-27 Z/Cu | kus | 6 |  | 6 |  | 0 |  | 0 |  | 0 | 21 | 0 | 0 |  |  | 1
Plný popis:
[5 empty] | 27 | MP | X10 | Spolupráce s dodavatelem při zapojování a zkouškách | hod | 24 |  | 24 |  | 0 |  | 0 |  | 0 | 21 | 0 | 0 |  |  | 1
Plný popis:
[5 empty] | 28 | MP | X11 | Zabezpečení pracoviště | hod | 16 |  | 16 |  | 0 |  | 0 |  | 0 | 21 | 0 | 0 |  |  | 1
Plný popis:
[5 empty] | 29 | MP | X12 | Napojení na stávající zařízení | hod | 8 |  | 8 |  | 0 |  | 0 |  | 0 | 21 | 0 | 0 |  |  | 1
Plný popis:
[5 empty] | 30 | MP | X13 | Rozvodnice RVO ..... | kus | 1 |  | 1 |  | 0 |  | 0 |  | 0 | 21 | 0 | 0 |  |  | 1
Plný popis:
[5 empty] | 31 | MP | X16 | Práce autoplošiny, vč. dopravy | hod | 16 |  | 16 |  | 0 |  | 0 |  | 0 | 21 | 0 | 0 |  |  | 1
Plný popis:
[5 empty] | 32 | MP | X17 | Revizní technik - provedení revizních zkoušek | hod | 12 |  | 12 |  | 0 |  | 0 |  | 0 | 21 | 0 | 0 |  |  | 1
Plný popis:
[5 empty] | 33 | MP | X18 | Spolupráce s revizním technikem | hod | 4 |  | 4 |  | 0 |  | 0 |  | 0 | 21 | 0 | 0 |  |  | 1
Plný popis:
[5 empty] | 34 | MP | X33 | Komplexní vyzkoušení | hod | 8 |  | 8 |  | 0 |  | 0 |  | 0 | 21 | 0 | 0 |  |  | 1
Plný popis:
_
_
[8 empty] | SO 402: Přeložka kabelu NN_neuznatelné náklady | [5 empty] | 0 |  | 13.9627 |  | 0 |  | 0 | 0 |  |  | 29
[8 empty] | 001: Zemní práce | [5 empty] | 0 |  | 0 |  | 0 |  | 0 | 0 |  |  | 4
[5 empty] | 1 | SP | 162701105 | Vodorovné přemístění do 10000 m výkopku/sypaniny z horniny tř. 1 až 4 | m3 | 13.4 | 0 | 13.4 |  | 0 |  | 0 |  | 0 | 21 | 0 | 0 |  |  | 1
[7 empty] | Plný popis: | Vodorovné přemístění výkopku nebo sypaniny po suchu na obvyklém dopravním prostředku, bez naložení výkopku, avšak se složením bez rozhrnutí z horniny tř. 1 až 4 na vzdálenost přes 9 000 do 10 000 m
[7 empty] | Výkaz výměr: | 0,5*1,2*20+0,35*0,2*20 |  |  |  | 13.4 | [6 empty] | _
[5 empty] | 2 | SP | 167101101 | Nakládání výkopku z hornin tř. 1 až 4 do 100 m3 | m3 | 13.4 | 0 | 13.4 |  | 0 |  | 0 |  | 0 | 21 | 0 | 0 |  |  | 1
[7 empty] | Plný popis: | Nakládání, skládání a překládání neulehlého výkopku nebo sypaniny nakládání, množství do 100 m3, z hornin tř. 1 až 4
[7 empty] | Výkaz výměr: | 0,5*1,2*20+0,35*0,2*20 |  |  |  | 13.4 | [6 empty] | _
[5 empty] | 3 | SP | 171201201 | Uložení sypaniny na skládky | m3 | 13.4 | 0 | 13.4 |  | 0 |  | 0 |  | 0 | 21 | 0 | 0 |  |  | 1
[7 empty] | Plný popis: | Uložení sypaniny na skládky
[7 empty] | Výkaz výměr: | 0,5*1,2*20+0,35*0,2*20 |  |  |  | 13.4 | [6 empty] | _
[5 empty] | 4 | SP | 171201211 | Poplatek za uložení odpadu ze sypaniny na skládce (skládkovné) | t | 22.78 | 0 | 22.78 |  | 0 |  | 0 |  | 0 | 21 | 0 | 0 |  |  | 1
[7 empty] | Plný popis: | Uložení sypaniny poplatek za uložení sypaniny na skládce ( skládkovné )
[7 empty] | Výkaz výměr: | (0,5*1,2*20+0,35*0,2*20)*1,7 |  |  |  | 22.78 | [6 empty] | _
_
[8 empty] | 046: Zemní práce pro montážní práce | [5 empty] | 0 |  | 13.9094 |  | 0 |  | 0 | 0 |  |  | 11
[5 empty] | 1 | MP | 460010024 | Vytyčení trasy vedení kabelového podzemního v zastavěném prostoru | km | 0.1 | 0 | 0.1 |  | 0 | 0.0088 | 0.00088 |  | 0 | 21 | 0 | 0 |  |  | 1
Plný popis:
[5 empty] | 2 | MP | 460010025 | Vytyčení trasy inženýrských sítí v zastavěném prostoru | km | 0.5 | 0 | 0.5 |  | 0 | 0.0099 | 0.00495 |  | 0 | 21 | 0 | 0 |  |  | 1
Plný popis:
[5 empty] | 3 | MP | 460150063 | Hloubení kabelových zapažených i nezapažených rýh ručně š 40 cm, hl 80 cm, v hornině tř 3 | m | 20 | 0 | 20 |  | 0 |  | 0 |  | 0 | 21 | 0 | 0 |  |  | 1
Plný popis:
[5 empty] | 4 | MP | 460150303 | Hloubení kabelových zapažených i nezapažených rýh ručně š 50 cm, hl 120 cm, v hornině tř 3 | m | 20 | 0 | 20 |  | 0 |  | 0 |  | 0 | 21 | 0 | 0 |  |  | 1
Plný popis:
[5 empty] | 5 | MP | 460421101 | Lože kabelů z písku nebo štěrkopísku tl 10 cm nad kabel, bez zakrytí, šířky lože do 65 cm | m | 40 | 0 | 40 |  | 0 | 0.203 | 8.12 |  | 0 | 21 | 0 | 0 |  |  | 1
Plný popis:
[5 empty] | 6 | MP | 460490013 | Krytí kabelů výstražnou fólií šířky 34 cm | m | 40 | 0 | 40 |  | 0 | 9e-05 | 0.0036 |  | 0 | 21 | 0 | 0 |  |  | 1
Plný popis:
[5 empty] | 7 | MP | 460560163 | Zásyp rýh ručně šířky 35 cm, hloubky 80 cm, z horniny třídy 3 | m | 20 | 0 | 20 |  | 0 |  | 0 |  | 0 | 21 | 0 | 0 |  |  | 1
Plný popis:
[5 empty] | 8 | MP | 460560303 | Zásyp rýh ručně šířky 50 cm, hloubky 120 cm, z horniny třídy 3 | m | 20 | 0 | 20 |  | 0 |  | 0 |  | 0 | 21 | 0 | 0 |  |  | 1
Plný popis:
[5 empty] | 9 | MP | 460620013 | Provizorní úprava terénu se zhutněním, v hornině tř 3 | m2 | 20 | 0 | 20 |  | 0 |  | 0 |  | 0 | 21 | 0 | 0 |  |  | 1
Plný popis:
[5 empty] | 10 | H | 58337303 | štěrkopísek frakce 0-8 | t | 5.78 | 0 | 5.78 |  | 0 | 1 | 5.78 |  | 0 | 21 | 0 | 0 |  |  | 1
[7 empty] | Plný popis: | štěrkopísek frakce 0-8
[7 empty] | Výkaz výměr: | (0,35*0,2*20+0,5*0,2*20)*1,7 |  |  |  | 5.78 | [6 empty] | _
[5 empty] | 11 | MP | X27 | Ochrana stávajících sítí | hod | 8 |  | 8 |  | 0 |  | 0 |  | 0 | 21 | 0 | 0 |  |  | 1
Plný popis:
_
[8 empty] | 740: Silnoproud | [5 empty] | 0 |  | 0.0533 |  | 0 |  | 0 | 0 |  |  | 14
[5 empty] | 1 | H | 34111076 | kabel silový s Cu jádrem 1 kV 4x10mm2 | m | 62 | 0 | 62 |  | 0 | 0.00063 | 0.03906 |  | 0 | 21 | 0 | 0 |  |  | 1
[7 empty] | Plný popis: | kabel silový s Cu jádrem 1 kV 4x10mm2
[5 empty] | 2 | H | 34571065 | trubka elektroinstalační ohebná z PVC (ČSN) 2336 | m | 2 | 0 | 2 |  | 0 | 0.00012 | 0.00024 |  | 0 | 21 | 0 | 0 |  |  | 1
[7 empty] | Plný popis: | trubka elektroinstalační ohebná z PVC (ČSN) 2336
[5 empty] | 3 | H | 34571352 | trubka elektroinstalační ohebná dvouplášťová korugovaná D 52/63 mm, HDPE+LDPE | m | 40 | 0 | 40 |  | 0 | 0.00035 | 0.014 |  | 0 | 21 | 0 | 0 |  |  | 1
[7 empty] | Plný popis: | trubka elektroinstalační ohebná dvouplášťová korugovaná D 52/63 mm, HDPE+LDPE
[5 empty] | 4 | MP | 743112217 | Montáž trubka plastová ohebná D 36 mm uložená volně | m | 2 | 0 | 2 |  | 0 |  | 0 |  | 0 | 21 | 0 | 0 |  |  | 1
[7 empty] | Plný popis: | Montáž trubek elektroinstalačních s nasunutím nebo našroubováním do krabic plastových ohebných, [typ 14.., 23.., FFKuL,] uložených volně, D 36 mm
[5 empty] | 5 | MP | 743131215 | Montáž trubka ochranná do krabic plastová tuhá D do 63 mm uložená volně | m | 40 | 0 | 40 |  | 0 |  | 0 |  | 0 | 21 | 0 | 0 |  |  | 1
[7 empty] | Plný popis: | Montáž trubek ochranných s nasunutím nebo našroubováním do krabic plastových tuhých, uložených volně, vnitřního D do 63 mm
[5 empty] | 6 | MP | 744439300 | Montáž kabel Cu do 1 kV do 1,00 kg uložený volně | m | 62 | 0 | 62 |  | 0 |  | 0 |  | 0 | 21 | 0 | 0 |  |  | 1
[7 empty] | Plný popis: | Montáž kabelů měděných do l kV bez ukončení, uložených volně jmenovitě neuvedených, hmotnosti do 1,00 kg
[5 empty] | 7 | MP | 746211140 | Ukončení vodič izolovaný do 10 mm2 v rozváděči nebo na přístroji | kus | 8 | 0 | 8 |  | 0 |  | 0 |  | 0 | 21 | 0 | 0 |  |  | 1
[7 empty] | Plný popis: | Ukončení vodičů izolovaných s označením a zapojením v rozváděči nebo na přístroji, průřezu žíly do 10 mm2
[5 empty] | 8 | H | X01 | Kabelová spojka SSU 1 - SH - 10 - 50 | kus | 1 |  | 1 |  | 0 |  | 0 |  | 0 | 21 | 0 | 0 |  |  | 1
Plný popis:
[5 empty] | 9 | H | X02 | Osvětlovací stožár bezpaticový třístupňový, žárový zinek, v = 6m nad zemí, K6 - 133/ 89/ 60 mm | kus | 4 |  | 4 |  | 0 |  | 0 |  | 0 | 21 | 0 | 0 |  |  | 1
Plný popis:
[5 empty] | 10 | H | X03 | Protažení kabelu stávající chráničkou | hod | 3 |  | 3 |  | 0 |  | 0 |  | 0 | 21 | 0 | 0 |  |  | 1
Plný popis:
[5 empty] | 11 | MP | X12 | Napojení na stávající zařízení | hod | 4 |  | 4 |  | 0 |  | 0 |  | 0 | 21 | 0 | 0 |  |  | 1
Plný popis:
[5 empty] | 12 | MP | X17 | Revizní technik - provedení revizních zkoušek | hod | 8 |  | 8 |  | 0 |  | 0 |  | 0 | 21 | 0 | 0 |  |  | 1
Plný popis:
[5 empty] | 13 | MP | X18 | Spolupráce s revizním technikem | hod | 2 |  | 2 |  | 0 |  | 0 |  | 0 | 21 | 0 | 0 |  |  | 1
Plný popis:
[5 empty] | 14 | MP | X33 | Komplexní vyzkoušení | hod | 4 |  | 4 |  | 0 |  | 0 |  | 0 | 21 | 0 | 0 |  |  | 1
Plný popis:
_
_
_

## Figury
Figura | Výraz | Hodnota | Popis
F1 | 9,8*(26,64+4,44) | 304.584 | VÝKOP ST. JÁMY
F2 | (26,64+4,44) | 31.08 | DÉLKA ZDI
F3 | (26,64+4,44)*(3,0)*2 | 186.48 | PLOCHA PAŽENÍ
F4 | 83,92 | 83.92 | ZÁSYPY - ZEMINA
v