## Rekapitulace stavby
Export Komplet | [27 empty] | 2.0 | ZAMOK |  |  |  |  | False | False | {6ac46b39-7810-4967-b405-39e90974afda}
[33 empty] | 0,01 | 21
[33 empty] | 0,01 | 15
|  | REKAPITULACE STAVBY | [17 empty] | v --- níže se nacházejí doplnkové a pomocné údaje k sestavám --- v | [11 empty] | Návod na vyplnění | 0,001
|  | Kód: |  |  |  |  | N19-015_exp3 | [24 empty] | Měnit lze pouze buňky se žlutým podbarvením! 1) na prvním listu Rekapitulace stavby vyplňte v sestavě a) Souhrnný list - údaje o Uchazeči (přenesou se do ostatních sestav i v jiných listech) b) Rekapitulace objektů - potřebné Ostatní náklady 2) na vybraných listech vyplňte v sestavě a) Krycí list - údaje o Uchazeči, pokud se liší od údajů o Uchazeči na Souhrnném listu (údaje se přenesou do ostatních sestav v daném listu) b) Rekapitulace rozpočtu - potřebné Ostatní náklady c) Celkové náklady za stavbu - ceny u položek - množství, pokud má žluté podbarvení - a v případě potřeby poznámku (ta je ve skrytém sloupci) | 0,01
|  | Stavba: |  |  |  |  | Realizace úspor energie MŠ U Stadionu 602, Česká Třebová | [25 empty] | 0,01
|  | KSO: |  |  |  |  | 801 31 | [8 empty] | CC-CZ: |  | 12741 | [14 empty] | 0,01
|  | Místo: |  |  |  |  | MŠ U Stadionu 602, Česká Třebová | [8 empty] | Datum: |  | 21. 2. 2019 | [14 empty] | 0,01
|  | CZ-CPV: |  |  |  |  | 45000000-7 | [8 empty] | CZ-CPA: |  | 41.00.28 | [14 empty] | 0,01
|  | Zadavatel: | [13 empty] | IČ: | [16 empty] | 0,01
|  |  | Město Česká Třebová | [12 empty] | DIČ: | [16 empty] | 0,01
0,01
|  | Uchazeč: | [13 empty] | IČ: |  | Vyplň údaj | [14 empty] | 0,01
|  |  | Vyplň údaj | [12 empty] | DIČ: |  | Vyplň údaj | [14 empty] | 0,01
False
|  | Projektant: | [13 empty] | IČ: | [16 empty] | False
|  |  | DEKPROJEKT s.r.o. | [12 empty] | DIČ: | [16 empty] | True
0,01
|  | Zpracovatel: | [13 empty] | IČ: | [16 empty] | 0,01
[16 empty] | DIČ: | [16 empty] | True
Poznámka:
Soupis prací je sestaven za využití položek Cenové soustavy ÚRS. Cenové a technické podmínky položek CS ÚRS, které nejsou uvedeny v soupisu prací (tzv. úvodní části katalogů) jsou neomezeně dálkově k dispozici na www.cs-urs.cz. Položky soupisu prací, které nemají ve sloupci „Cenová soustava“ uveden žádný údaj, nepochází z Cenové soustavy ÚRS (takové položky soupisu prací mají Cenovou soustavu „VLASTNÍ“). Ocenění "vlastní" položky:na základě odborných znalostí a zkušeností projektanta při realizaci obdobných zakázek za období 5-ti let. nebo na základě CN) Nedílnou součástí soupisu prací je projektová dokumentace vč. textových příloh, na kterou se položky soupisu prací plně odkazují.
|  | Cena bez DPH | [13 empty] | 0
[8 empty] | Sazba daně |  |  | Základ daně |  |  |  |  | Výše daně
|  | DPH |  | základní |  |  |  | 21% |  |  | 0 |  |  |  |  | 0
|  |  |  | snížená |  |  |  | 15% |  |  | 0 |  |  |  |  | 0
|  |  |  | zákl. přenesená |  |  |  | 21% |  |  | 0 |  |  |  |  | 0
|  |  |  | sníž. přenesená |  |  |  | 15% |  |  | 0 |  |  |  |  | 0
|  |  |  | nulová |  |  |  | 0% |  |  | 0 |  |  |  |  | 0
|  | Cena s DPH | [6 empty] | v |  |  | CZK |  |  |  | 0
|  | Projektant | [11 empty] | Zpracovatel
|  | Datum a podpis: | [7 empty] | Razítko |  |  |  | Datum a podpis: |  |  | Razítko
|  | Objednavatel | [11 empty] | Uchazeč
|  | Datum a podpis: | [7 empty] | Razítko |  |  |  | Datum a podpis: |  |  | Razítko
REKAPITULACE OBJEKTŮ STAVBY A SOUPISŮ PRACÍ
| Kód: | [6 empty] | N19-015_exp3
| Stavba: | [6 empty] | Realizace úspor energie MŠ U Stadionu 602, Česká Třebová
| Místo: | [6 empty] | MŠ U Stadionu 602, Česká Třebová | [6 empty] | Datum: |  | 21. 2. 2019
| Zadavatel: | [6 empty] | Město Česká Třebová | [6 empty] | Projektant: |  | DEKPROJEKT s.r.o. |  |  | Informatívní údaje z listů zakázek
| Uchazeč: | [13 empty] | Zpracovatel:
| Kód |  |  |  | Popis | [7 empty] | Cena bez DPH [CZK] |  |  |  |  | Cena s DPH [CZK] | Typ | z toho Ostat. náklady [CZK] | DPH [CZK] | Normohodiny [h] | DPH základní [CZK] | DPH snížená [CZK] | DPH základní přenesená [CZK] | DPH snížená přenesená [CZK] | Základna DPH základní | Základna DPH snížená | Základna DPH zákl. přenesená | Základna DPH sníž. přenesená | Základna DPH nulová
| Náklady z rozpočtů | [11 empty] | 0 |  |  |  |  | 0 |  | 0 | 0 | 0 | 0 | 0 | 0 | 0 | 0 | 0 | 0 | 0 | 0 |  | D | 0 | ###NOIMPORT### | IMPORT | {6ac46b39-7810-4967-b405-39e90974afda} | {00000000-0000-0000-0000-000000000000} | 801 31
/ |  | VON |  |  |  | Vdlejší a ostatní náklady stavby | [6 empty] | 0 |  |  |  |  | 0 | VON | 0 | 0 | 0 | 0 | 0 | 0 | 0 | 0 | 0 | 0 | 0 | 0 |  |  | 1 |  | IMPORT | {9bbc5718-f017-4297-9c4c-e16dfee311f1} | {6ac46b39-7810-4967-b405-39e90974afda} | 801 31 | 2
/ |  | D.1.1 |  |  |  | Architektonicko-stavební řešení | [6 empty] | 0 |  |  |  |  | 0 | STA | 0 | 0 | 0 | 0 | 0 | 0 | 0 | 0 | 0 | 0 | 0 | 0 |  |  | 1 |  | IMPORT | {889dbc90-4561-4e8b-8c34-ee2e92b7ea79} | {6ac46b39-7810-4967-b405-39e90974afda} | 801 31 | 2

## VON - Vdlejší a ostatní n...
{9bbc5718-f017-4297-9c4c-e16dfee311f1}
2
| KRYCÍ LIST SOUPISU PRACÍ | [7 empty] | v --- níže se nacházejí doplnkové a pomocné údaje k sestavám --- v | [8 empty] | False
Stavba:
Realizace úspor energie MŠ U Stadionu 602, Česká Třebová
Objekt:
VON - Vdlejší a ostatní náklady stavby
| KSO: |  | 801 31 |  |  | CC-CZ:
| Místo: |  | MŠ U Stadionu 602, Česká Třebová |  |  | Datum: | 21. 2. 2019
| Zadavatel: |  |  |  |  | IČ:
|  | Město Česká Třebová |  |  |  | DIČ:
| Uchazeč: |  |  |  |  | IČ: | Vyplň údaj
|  | Vyplň údaj |  |  |  | DIČ: | Vyplň údaj
| Projektant: |  |  |  |  | IČ:
|  | DEKPROJEKT s.r.o. |  |  |  | DIČ:
| Zpracovatel: |  |  |  |  | IČ:
DIČ:
Poznámka:
Soupis prací je sestaven za využití položek Cenové soustavy ÚRS. Cenové a technické podmínky položek CS ÚRS, které nejsou uvedeny v soupisu prací (tzv. úvodní části katalogů) jsou neomezeně dálkově k dispozici na www.cs-urs.cz. Položky soupisu prací, které nemají ve sloupci „Cenová soustava“ uveden žádný údaj, nepochází z Cenové soustavy ÚRS (takové položky soupisu prací mají Cenovou soustavu „VLASTNÍ“). Ocenění "vlastní" položky:na základě odborných znalostí a zkušeností projektanta při realizaci obdobných zakázek za období 5-ti let. nebo na základě CN) Nedílnou součástí soupisu prací je projektová dokumentace vč. textových příloh, na kterou se položky soupisu prací plně odkazují.
| Cena bez DPH | [5 empty] | 0
|  |  | Základ daně |  |  | Sazba daně | Výše daně
| DPH | základní | 0 |  |  | 21% | 0
|  | snížená | 0 |  |  | 15% | 0
|  | zákl. přenesená | 0 |  |  | 21% | 0
|  | sníž. přenesená | 0 |  |  | 15% | 0
|  | nulová | 0 |  |  | 0% | 0
| Cena s DPH |  |  | v | CZK |  | 0
| Projektant |  |  | Zpracovatel
| Datum a podpis: |  | Razítko | Datum a podpis: |  |  | Razítko
| Objednavatel |  |  | Uchazeč
| Datum a podpis: |  | Razítko | Datum a podpis: |  |  | Razítko
REKAPITULACE ČLENĚNÍ SOUPISU PRACÍ
Stavba:
Realizace úspor energie MŠ U Stadionu 602, Česká Třebová
Objekt:
VON - Vdlejší a ostatní náklady stavby
Místo: |  |  | MŠ U Stadionu 602, Česká Třebová |  |  | Datum: | 21. 2. 2019
Zadavatel: |  |  | Město Česká Třebová |  |  | Projektant: | DEKPROJEKT s.r.o.
Uchazeč: |  |  | Vyplň údaj |  |  | Zpracovatel:
Kód dílu - Popis | [6 empty] | Cena celkem [CZK]
Náklady ze soupisu prací | [6 empty] | 0 | [11 empty] | -1
| VRN - VRN | [5 empty] | 0
| VRN1 - Průzkumné, geodetické a projektové práce | [5 empty] | 0
| VRN2 - Příprava staveniště | [5 empty] | 0
| VRN3 - Zařízení staveniště | [5 empty] | 0
| VRN4 - Inženýrská činnost | [5 empty] | 0
| VRN7 - Provozní vlivy | [5 empty] | 0
| VRN9 - Ostatní náklady | [5 empty] | 0
SOUPIS PRACÍ
Stavba:
Realizace úspor energie MŠ U Stadionu 602, Česká Třebová
Objekt:
VON - Vdlejší a ostatní náklady stavby
Místo: |  |  | MŠ U Stadionu 602, Česká Třebová |  |  | Datum: | 21. 2. 2019
Zadavatel: |  |  | Město Česká Třebová |  |  | Projektant: | DEKPROJEKT s.r.o.
Uchazeč: |  |  | Vyplň údaj |  |  | Zpracovatel:
PČ | Typ | Kód | Popis | MJ | Množství | J.cena [CZK] | Cena celkem [CZK] | Cenová soustava |  | DPH | J. Nh [h] | Nh celkem [h] | J. hmotnost [t] | Hmotnost celkem [t] | J. suť [t] | Suť Celkem [t]
Náklady soupisu celkem | [6 empty] | 0 |  |  |  |  | 0 |  | 0 |  | 0 |  | D | -1 | [7 empty] | 0
| D | VRN | VRN |  |  |  | 0 |  |  |  |  | 0 |  | 0 |  | 0 | 5 | D | 0 | ROZPOCET | [6 empty] | 0
| D | VRN1 | Průzkumné, geodetické a projektové práce |  |  |  | 0 |  |  |  |  | 0 |  | 0 |  | 0 | 5 | D | 1 | ROZPOCET | [6 empty] | 0
1 | K | 013254000 | Dokumentace skutečného provedení stavby | kpl. | 1 |  | 0 | CS ÚRS 2019 01 |  | základní |  | 0 | 0 | 0 | 0 | 0 | 1024 | K | 2 | ROZPOCET | 0 | 0 | 0 | 0 | 0 | 1 | 0 | 1024 | -701998293
| P |  | Poznámka k položce: VEŠKERÉ FORMY A PŘEDÁNÍ SE ŘÍDÍ PODMÍNKAMI ZADÁVACÍ DOKUMENTACE STAVBY | [14 empty] | P | 2
| D | VRN2 | Příprava staveniště |  |  |  | 0 |  |  |  |  | 0 |  | 0 |  | 0 | 5 | D | 1 | ROZPOCET | [6 empty] | 0
2 | K | 020001000 | Příprava staveniště | kpl. | 1 |  | 0 | CS ÚRS 2019 01 |  | základní |  | 0 | 0 | 0 | 0 | 0 | 1024 | K | 2 | ROZPOCET | 0 | 0 | 0 | 0 | 0 | 1 | 0 | 1024 | -1250159864
| P |  | Poznámka k položce: -Zřízení trvalé, dočasné deponie a mezideponie -zřízení příjezdů a přístupů na staveniště -dodržení podmínek pro provádění staveb z hlediska BOZP (vč. označení stavby) -dodržování podmínek pro ochranu životního prostředí při výstavbě -dodržení podmínek - možnosti nakládání s odpady -splnění zvláštních požadavků na provádění stavby, které vyžadují zvláštní bezpečnostní opatření | [14 empty] | P | 2
| D | VRN3 | Zařízení staveniště |  |  |  | 0 |  |  |  |  | 0 |  | 0 |  | 0 | 5 | D | 1 | ROZPOCET | [6 empty] | 0
3 | K | 030001000 | Zařízení staveniště | kpl. | 1 |  | 0 | CS ÚRS 2019 01 |  | základní |  | 0 | 0 | 0 | 0 | 0 | 1024 | K | 2 | ROZPOCET | 0 | 0 | 0 | 0 | 0 | 1 | 0 | 1024 | 1200354622
| P |  | Poznámka k položce: -kancelářské/skladovací/sociální objekty, oplocení stavby, ostraha staveniště, kompletní vnitrostaveništní rozvody všech potřebných energií vč. jejich poplatků, zajištění podružných měření spotřeby | [14 empty] | P | 2
4 | K | 039002000 | Zrušení zařízení staveniště | kpl. | 1 |  | 0 | CS ÚRS 2019 01 |  | základní |  | 0 | 0 | 0 | 0 | 0 | 1024 | K | 2 | ROZPOCET | 0 | 0 | 0 | 0 | 0 | 1 | 0 | 1024 | -1983048690
| P |  | Poznámka k položce: -náklady zhotovitele spojené s kompletní likvidací zařízení staveniště vč. uvedení všech dotčených ploch do bezvadného stavu | [14 empty] | P | 2
| D | VRN4 | Inženýrská činnost |  |  |  | 0 |  |  |  |  | 0 |  | 0 |  | 0 | 5 | D | 1 | ROZPOCET | [6 empty] | 0
5 | K | 043103000 | Zkoušky bez rozlišení | kpl. | 1 |  | 0 | CS ÚRS 2019 01 |  | základní |  | 0 | 0 | 0 | 0 | 0 | 1024 | K | 2 | ROZPOCET | 0 | 0 | 0 | 0 | 0 | 1 | 0 | 1024 | 17816733
| P |  | Poznámka k položce: Provedení všech zkoušek a revizí předepsaných projektovou a zadávací dokumentací, platnými normami, návodů k obsluze - (neuvedených v jednotlivých soupisech prací) | [14 empty] | P | 2
6 | K | 045002000 | Kompletační a koordinační činnost | kpl. | 1 |  | 0 | CS ÚRS 2019 01 |  | základní |  | 0 | 0 | 0 | 0 | 0 | 1024 | K | 2 | ROZPOCET | 0 | 0 | 0 | 0 | 0 | 1 | 0 | 1024 | -902754472
| P |  | Poznámka k položce: -příprava předávací dokumentace dle ZD -ostatní kompletační činnost | [14 empty] | P | 2
| D | VRN7 | Provozní vlivy |  |  |  | 0 |  |  |  |  | 0 |  | 0 |  | 0 | 5 | D | 1 | ROZPOCET | [6 empty] | 0
7 | K | 071103000 | Provoz investora | kpl. | 1 |  | 0 | CS ÚRS 2019 01 |  | základní |  | 0 | 0 | 0 | 0 | 0 | 1024 | K | 2 | ROZPOCET | 0 | 0 | 0 | 0 | 0 | 1 | 0 | 1024 | 1935248230
| P |  | Poznámka k položce: Náklady související se ztíženými podmínkami při provádění díla v závislosti na okolním provozu (pro práce prováděné za nepřerušeného nebo omezeného provozu v dotčených objektech nebo samotném areálu) (+ případná ochrana a zakrytí určených prvků a konstrukcí - ZABEZPEČENÍ PŘED POŠKOZENÍM STAVEBNÍ ČINNOSTÍ) | [14 empty] | P | 2
| D | VRN9 | Ostatní náklady |  |  |  | 0 |  |  |  |  | 0 |  | 0 |  | 0 | 5 | D | 1 | ROZPOCET | [6 empty] | 0
8 | K | 090001000 | Ostatní náklady | kpl. | 1 |  | 0 | CS ÚRS 2019 01 |  | základní |  | 0 | 0 | 0 | 0 | 0 | 1024 | K | 2 | ROZPOCET | 0 | 0 | 0 | 0 | 0 | 1 | 0 | 1024 | -1634623388
| P |  | Poznámka k položce: V jednotkové ceně zahrnuty náklady : ------------------------------------------------- -náklady zhotovitele spojené s ochranou všech dotčených, jinde nespecifikovaných, dřevin, stromů, porostů a vegetačních ploch při stavebních prací dle ČSN 83 9061 - po celou dobu výstavby -uvedení všech dotčených ploch, konstrukcí a povrchů do původního, bezvadného stavu -vytyčení všech inženýrských sítí před zahájením prací vč. řádného zajištění. Zpětné protokolární předání všech inženýrských sítí jednotlivým správcům vč. uvedení dotčených ploch do bezvadného stavu. | [14 empty] | P | 2

## D.1.1 - Architektonicko-s...
{889dbc90-4561-4e8b-8c34-ee2e92b7ea79}
2
| KRYCÍ LIST SOUPISU PRACÍ | [7 empty] | v --- níže se nacházejí doplnkové a pomocné údaje k sestavám --- v | [8 empty] | False
Stavba:
Realizace úspor energie MŠ U Stadionu 602, Česká Třebová
Objekt:
D.1.1 - Architektonicko-stavební řešení
| KSO: |  | 801 31 |  |  | CC-CZ:
| Místo: |  | MŠ U Stadionu 602, Česká Třebová |  |  | Datum: | 21. 2. 2019
| Zadavatel: |  |  |  |  | IČ:
|  | Město Česká Třebová |  |  |  | DIČ:
| Uchazeč: |  |  |  |  | IČ: | Vyplň údaj
|  | Vyplň údaj |  |  |  | DIČ: | Vyplň údaj
| Projektant: |  |  |  |  | IČ:
|  | DEKPROJEKT s.r.o. |  |  |  | DIČ:
| Zpracovatel: |  |  |  |  | IČ:
DIČ:
Poznámka:
Soupis prací je sestaven za využití položek Cenové soustavy ÚRS. Cenové a technické podmínky položek CS ÚRS, které nejsou uvedeny v soupisu prací (tzv. úvodní části katalogů) jsou neomezeně dálkově k dispozici na www.cs-urs.cz. Položky soupisu prací, které nemají ve sloupci „Cenová soustava“ uveden žádný údaj, nepochází z Cenové soustavy ÚRS (takové položky soupisu prací mají Cenovou soustavu „VLASTNÍ“). Ocenění "vlastní" položky:na základě odborných znalostí a zkušeností projektanta při realizaci obdobných zakázek za období 5-ti let. nebo na základě CN) Nedílnou součástí soupisu prací je projektová dokumentace vč. textových příloh, na kterou se položky soupisu prací plně odkazují.
| Cena bez DPH | [5 empty] | 0
|  |  | Základ daně |  |  | Sazba daně | Výše daně
| DPH | základní | 0 |  |  | 21% | 0
|  | snížená | 0 |  |  | 15% | 0
|  | zákl. přenesená | 0 |  |  | 21% | 0
|  | sníž. přenesená | 0 |  |  | 15% | 0
|  | nulová | 0 |  |  | 0% | 0
| Cena s DPH |  |  | v | CZK |  | 0
| Projektant |  |  | Zpracovatel
| Datum a podpis: |  | Razítko | Datum a podpis: |  |  | Razítko
| Objednavatel |  |  | Uchazeč
| Datum a podpis: |  | Razítko | Datum a podpis: |  |  | Razítko
REKAPITULACE ČLENĚNÍ SOUPISU PRACÍ
Stavba:
Realizace úspor energie MŠ U Stadionu 602, Česká Třebová
Objekt:
D.1.1 - Architektonicko-stavební řešení
Místo: |  |  | MŠ U Stadionu 602, Česká Třebová |  |  | Datum: | 21. 2. 2019
Zadavatel: |  |  | Město Česká Třebová |  |  | Projektant: | DEKPROJEKT s.r.o.
Uchazeč: |  |  | Vyplň údaj |  |  | Zpracovatel:
Kód dílu - Popis | [6 empty] | Cena celkem [CZK]
Náklady ze soupisu prací | [6 empty] | 0 | [11 empty] | -1
| HSV - Práce a dodávky HSV | [5 empty] | 0
| 1 - Zemní práce | [5 empty] | 0
| 3 - Svislé a kompletní konstrukce | [5 empty] | 0
| 5 - Komunikace pozemní | [5 empty] | 0
| 6 - Úpravy povrchů, podlahy a osazování výplní | [5 empty] | 0
| 9 - Ostatní konstrukce a práce, bourání | [5 empty] | 0
| 997 - Přesun sutě | [5 empty] | 0
| 998 - Přesun hmot | [5 empty] | 0
| PSV - Práce a dodávky PSV | [5 empty] | 0
| 711 - Izolace proti vodě, vlhkosti a plynům | [5 empty] | 0
| 712 - Povlakové krytiny | [5 empty] | 0
| 713 - Izolace tepelné | [5 empty] | 0
| 721 - Zdravotechnika - vnitřní kanalizace | [5 empty] | 0
| 762 - Konstrukce tesařské | [5 empty] | 0
| 764 - Konstrukce klempířské | [5 empty] | 0
| 766 - Konstrukce truhlářské | [5 empty] | 0
| 767 - Konstrukce zámečnické | [5 empty] | 0
| 784 - Dokončovací práce - malby a tapety | [5 empty] | 0
| M - Práce a dodávky M | [5 empty] | 0
| 21-M - Elektromontáže | [5 empty] | 0
| Ostatní - Ostatní | [5 empty] | 0
| OST1 - Ostatní prvky, konstrukce a činnosti | [5 empty] | 0
| OST2 - Záchytný systém proti pádu | [5 empty] | 0
| OST3 - Ostatní skladby a konstrukce | [5 empty] | 0
SOUPIS PRACÍ
Stavba:
Realizace úspor energie MŠ U Stadionu 602, Česká Třebová
Objekt:
D.1.1 - Architektonicko-stavební řešení
Místo: |  |  | MŠ U Stadionu 602, Česká Třebová |  |  | Datum: | 21. 2. 2019
Zadavatel: |  |  | Město Česká Třebová |  |  | Projektant: | DEKPROJEKT s.r.o.
Uchazeč: |  |  | Vyplň údaj |  |  | Zpracovatel:
PČ | Typ | Kód | Popis | MJ | Množství | J.cena [CZK] | Cena celkem [CZK] | Cenová soustava |  | DPH | J. Nh [h] | Nh celkem [h] | J. hmotnost [t] | Hmotnost celkem [t] | J. suť [t] | Suť Celkem [t]
Náklady soupisu celkem | [6 empty] | 0 |  |  |  |  | 0 |  | 330.1202 |  | 88.8551 |  | D | -1 | [10 empty] | 0
| D | HSV | Práce a dodávky HSV |  |  |  | 0 |  |  |  |  | 0 |  | 183.1123 |  | 87.5192 | 1 | D | 0 |  |  |  | ROZPOCET | [6 empty] | 0
| D | 1 | Zemní práce |  |  |  | 0 |  |  |  |  | 0 |  | 0 |  | 33.2444 | 1 | D | 1 |  |  |  | ROZPOCET | [6 empty] | 0
1 | K | 113106121 | Rozebrání dlažeb z betonových nebo kamenných dlaždic komunikací pro pěší ručně | m2 | 130.37 |  | 0 | CS ÚRS 2019 01 |  | základní |  | 0 | 0 | 0 | 0.255 | 33.2444 | 4 | K | 2 |  |  |  | ROZPOCET | 0 | 0 | 0 | 0 | 0 | 1 | 0 | 4 | 224771386
| VV |  | "spodní stavba" 260,74*0,5 |  | 130.37 | [12 empty] | VV | 2 | 2 | True | 0 | ROZPOCET
| VV |  | Součet |  | 130.37 | [12 empty] | VV | 2 | 4 | True | 1 | ROZPOCET
2 | K | 132212201 | Hloubení rýh š přes 600 do 2000 mm ručním nebo pneum nářadím v soudržných horninách tř. 3 | m3 | 91.259 |  | 0 | CS ÚRS 2019 01 |  | základní |  | 0 | 0 | 0 | 0 | 0 | 4 | K | 2 |  |  |  | ROZPOCET | 0 | 0 | 0 | 0 | 0 | 1 | 0 | 4 | -1450283255
| VV |  | "spodní stavba" 260,74*0,7*0,5 |  | 91.259 | [12 empty] | VV | 2 | 2 | True | 0 | ROZPOCET
| VV |  | Součet |  | 91.259 | [12 empty] | VV | 2 | 4 | True | 1 | ROZPOCET
3 | K | 162701105 | Vodorovné přemístění do 10000 m výkopku/sypaniny z horniny tř. 1 až 4 | m3 | 54.755 |  | 0 | CS ÚRS 2019 01 |  | základní |  | 0 | 0 | 0 | 0 | 0 | 4 | K | 2 |  |  |  | ROZPOCET | 0 | 0 | 0 | 0 | 0 | 1 | 0 | 4 | -2057638644
| VV |  | "spodní stavba_předpoklad-bude upřesněno při realizaci stavby" 260,74*0,7*0,5*0,6 |  | 54.755 | [12 empty] | VV | 2 | 2 | True | 0 | ROZPOCET
| VV |  | Součet |  | 54.755 | [12 empty] | VV | 2 | 4 | True | 1 | ROZPOCET
4 | K | 162701109 | Příplatek k vodorovnému přemístění výkopku/sypaniny z horniny tř. 1 až 4 ZKD 1000 m přes 10000 m | m3 | 547.55 |  | 0 | CS ÚRS 2019 01 |  | základní |  | 0 | 0 | 0 | 0 | 0 | 4 | K | 2 |  |  |  | ROZPOCET | 0 | 0 | 0 | 0 | 0 | 1 | 0 | 4 | -64385320
| VV |  | 54,755*10 'Přepočtené koeficientem množství |  | 547.55 | [12 empty] | VV | 2 | 2 | False | 1 | ROZPOCET
5 | K | 171201201 | Uložení sypaniny na skládky | m3 | 54.755 |  | 0 | CS ÚRS 2019 01 |  | základní |  | 0 | 0 | 0 | 0 | 0 | 4 | K | 2 |  |  |  | ROZPOCET | 0 | 0 | 0 | 0 | 0 | 1 | 0 | 4 | 1044357042
6 | K | 171201211 | Poplatek za uložení stavebního odpadu - zeminy a kameniva na skládce | t | 98.559 |  | 0 | CS ÚRS 2019 01 |  | základní |  | 0 | 0 | 0 | 0 | 0 | 4 | K | 2 |  |  |  | ROZPOCET | 0 | 0 | 0 | 0 | 0 | 1 | 0 | 4 | 1142363342
| VV |  | 54,755*1,8 'Přepočtené koeficientem množství |  | 98.559 | [12 empty] | VV | 2 | 2 | False | 1 | ROZPOCET
7 | K | 174101101 | Zásyp jam, šachet rýh nebo kolem objektů sypaninou se zhutněním | m3 | 36.504 |  | 0 | CS ÚRS 2019 01 |  | základní |  | 0 | 0 | 0 | 0 | 0 | 4 | K | 2 |  |  |  | ROZPOCET | 0 | 0 | 0 | 0 | 0 | 1 | 0 | 4 | -2004556228
| VV |  | "spodní stavba_předpoklad-bude upřesněno při realizaci stavby" 260,74*0,7*0,5*0,4 |  | 36.504 | [12 empty] | VV | 2 | 2 | True | 0 | ROZPOCET
| VV |  | Součet |  | 36.504 | [12 empty] | VV | 2 | 4 | True | 1 | ROZPOCET
8 | K | 181951102 | Úprava pláně v hornině tř. 1 až 4 se zhutněním | m2 | 182.518 |  | 0 | CS ÚRS 2019 01 |  | základní |  | 0 | 0 | 0 | 0 | 0 | 4 | K | 2 |  |  |  | ROZPOCET | 0 | 0 | 0 | 0 | 0 | 1 | 0 | 4 | -111763048
| VV |  | "spodní stavba" 260,74*0,7 |  | 182.518 | [12 empty] | VV | 2 | 2 | True | 0 | ROZPOCET
| VV |  | Součet |  | 182.518 | [12 empty] | VV | 2 | 4 | True | 1 | ROZPOCET
| D | 3 | Svislé a kompletní konstrukce |  |  |  | 0 |  |  |  |  | 0 |  | 4.2829 |  | 0 | 1 | D | 1 |  |  |  | ROZPOCET | [6 empty] | 0
9 | K | 319201321 | Vyrovnání nerovného povrchu zdiva tl do 30 mm maltou | m2 | 149.91 |  | 0 | CS ÚRS 2019 01 |  | základní |  | 0 | 0.02857 | 4.2829 | 0 | 0 | 4 | K | 2 |  |  |  | ROZPOCET | 0 | 0 | 0 | 0 | 0 | 1 | 0 | 4 | 1334676363
| D | 5 | Komunikace pozemní |  |  |  | 0 |  |  |  |  | 0 |  | 47.0505 |  | 0 | 1 | D | 1 |  |  |  | ROZPOCET | [6 empty] | 0
10 | K | 564201111 | Podklad nebo podsyp ze štěrkopísku ŠP tl 40 mm | m2 | 130.37 |  | 0 | CS ÚRS 2019 01 |  | základní |  | 0 | 0.08096 | 10.5548 | 0 | 0 | 4 | K | 2 |  |  |  | ROZPOCET | 0 | 0 | 0 | 0 | 0 | 1 | 0 | 4 | 1421997119
| VV |  | "spodní stavba" 260,74*0,5 |  | 130.37 | [12 empty] | VV | 2 | 2 | True | 0 | ROZPOCET
| VV |  | Součet |  | 130.37 | [12 empty] | VV | 2 | 4 | True | 1 | ROZPOCET
11 | K | 564851111 | Podklad ze štěrkodrtě ŠD tl 150 mm | m2 | 130.37 |  | 0 | CS ÚRS 2019 01 |  | základní |  | 0 | 0.27994 | 36.4958 | 0 | 0 | 4 | K | 2 |  |  |  | ROZPOCET | 0 | 0 | 0 | 0 | 0 | 1 | 0 | 4 | 1609984169
| VV |  | "spodní stavba" 260,74*0,5 |  | 130.37 | [12 empty] | VV | 2 | 2 | True | 0 | ROZPOCET
| VV |  | Součet |  | 130.37 | [12 empty] | VV | 2 | 4 | True | 1 | ROZPOCET
| D | 6 | Úpravy povrchů, podlahy a osazování výplní |  |  |  | 0 |  |  |  |  | 0 |  | 98.9691 |  | 0 | 1 | D | 1 |  |  |  | ROZPOCET | [6 empty] | 0
12 | K | 612315302 | Vápenná štuková omítka ostění nebo nadpraží | m2 | 112.665 |  | 0 | CS ÚRS 2019 01 |  | základní |  | 0 | 0.03273 | 3.6875 | 0 | 0 | 4 | K | 2 |  |  |  | ROZPOCET | 0 | 0 | 0 | 0 | 0 | 1 | 0 | 4 | 145180115
| VV |  | "výměna obvodových výplní otvorů" 0,3*375,55 |  | 112.665 | [12 empty] | VV | 2 | 2 | True | 0 | ROZPOCET
| VV |  | Součet |  | 112.665 | [12 empty] | VV | 2 | 4 | True | 1 | ROZPOCET
13 | K | 622131101 | Cementový postřik vnějších stěn nanášený celoplošně ručně | m2 | 208.592 |  | 0 | CS ÚRS 2019 01 |  | základní |  | 0 | 0.00735 | 1.5332 | 0 | 0 | 4 | K | 2 |  |  |  | ROZPOCET | 0 | 0 | 0 | 0 | 0 | 1 | 0 | 4 | 1577640487
| VV |  | "spodní stavba" 260,74*0,8 |  | 208.592 | [12 empty] | VV | 2 | 2 | True | 0 | ROZPOCET
| VV |  | Součet |  | 208.592 | [12 empty] | VV | 2 | 4 | True | 1 | ROZPOCET
14 | K | 622131121 | Penetrační hloubkový nátěr vnějších stěn nanášený ručně | m2 | 1575.337 |  | 0 | CS ÚRS 2019 01 |  | základní |  | 0 | 0.00026 | 0.40959 | 0 | 0 | 4 | K | 2 |  |  |  | ROZPOCET | 0 | 0 | 0 | 0 | 0 | 1 | 0 | 4 | 1075026891
15 | K | 622143003 | Montáž omítkových plastových nebo pozinkovaných rohových profilů | m | 375.55 |  | 0 | CS ÚRS 2019 01 |  | základní |  | 0 | 0 | 0 | 0 | 0 | 4 | K | 2 |  |  |  | ROZPOCET | 0 | 0 | 0 | 0 | 0 | 1 | 0 | 4 | -619830583
| VV |  | "výměna obvodových výplní otvorů" 375,55 |  | 375.55 | [12 empty] | VV | 2 | 2 | True | 0 | ROZPOCET
| VV |  | Součet |  | 375.55 | [12 empty] | VV | 2 | 4 | True | 1 | ROZPOCET
16 | M | 59051470 | lišta rohová Al | m | 413.105 |  | 0 | CS ÚRS 2019 01 |  | základní |  | 0 | 3e-05 | 0.012393 | 0 | 0 | 8 | M | 2 |  |  |  | ROZPOCET | 0 | 0 | 0 | 0 | 0 | 1 | 0 | 4 | 210096467
| VV |  | 375,55*1,1 'Přepočtené koeficientem množství |  | 413.105 | [12 empty] | VV | 2 | 2 | False | 1 | ROZPOCET
17 | K | 622143004 | Montáž omítkových samolepících začišťovacích profilů pro spojení s okenním rámem | m | 375.55 |  | 0 | CS ÚRS 2019 01 |  | základní |  | 0 | 0 | 0 | 0 | 0 | 4 | K | 2 |  |  |  | ROZPOCET | 0 | 0 | 0 | 0 | 0 | 1 | 0 | 4 | 1701275236
| VV |  | "výměna obvodových výplní otvorů" 375,55 |  | 375.55 | [12 empty] | VV | 2 | 2 | True | 0 | ROZPOCET
| VV |  | Součet |  | 375.55 | [12 empty] | VV | 2 | 4 | True | 1 | ROZPOCET
18 | M | 59051476 | profil okenní začišťovací 2,4 m_APU | m | 413.105 |  | 0 | CS ÚRS 2019 01 |  | základní |  | 0 | 4e-05 | 0.016524 | 0 | 0 | 8 | M | 2 |  |  |  | ROZPOCET | 0 | 0 | 0 | 0 | 0 | 1 | 0 | 4 | 1306819060
| VV |  | 375,55*1,1 'Přepočtené koeficientem množství |  | 413.105 | [12 empty] | VV | 2 | 2 | False | 1 | ROZPOCET
19 | K | 622211031 | Montáž kontaktního zateplení vnějších stěn z polystyrénových desek tl do 160 mm | m2 | 78.222 |  | 0 | CS ÚRS 2019 01 |  | základní |  | 0 | 0.0085 | 0.66489 | 0 | 0 | 4 | K | 2 |  |  |  | ROZPOCET | 0 | 0 | 0 | 0 | 0 | 1 | 0 | 4 | 1686780358
| VV |  | "fasádní skladba_S2" 260,74*0,3 |  | 78.222 | [12 empty] | VV | 2 | 2 | True | 0 | ROZPOCET
| VV |  | Součet |  | 78.222 | [12 empty] | VV | 2 | 4 | True | 1 | ROZPOCET
20 | M | 28376385 | deska z polystyrénu XPS, hrana rovná, polo či pero drážka m3 | m3 | 13.141 |  | 0 | CS ÚRS 2019 01 |  | základní |  | 0 | 0.03 | 0.39423 | 0 | 0 | 8 | M | 2 |  |  |  | ROZPOCET | 0 | 0 | 0 | 0 | 0 | 1 | 0 | 4 | 1429929033
| VV |  | 78,222*0,168 'Přepočtené koeficientem množství |  | 13.141 | [12 empty] | VV | 2 | 2 | False | 1 | ROZPOCET
21 | K | 622211031 | Montáž kontaktního zateplení vnějších stěn z polystyrénových desek tl do 160 mm | m2 | 1139.465 |  | 0 | CS ÚRS 2019 01 |  | základní |  | 0 | 0.0085 | 9.6855 | 0 | 0 | 4 | K | 2 |  |  |  | ROZPOCET | 0 | 0 | 0 | 0 | 0 | 1 | 0 | 4 | -1538927843
| VV |  | "fasádní skladba_S1" 1622,275-352,44-(130,37) |  | 1139.465 | [12 empty] | VV | 2 | 2 | True | 0 | ROZPOCET
| VV |  | Součet |  | 1139.465 | [12 empty] | VV | 2 | 4 | True | 1 | ROZPOCET
22 | M | 28375952 | deska EPS 70 fasádní λ=0,039 tl 160mm | m2 | 1253.412 |  | 0 | CS ÚRS 2019 01 |  | základní |  | 0 | 0.00272 | 3.4093 | 0 | 0 | 8 | M | 2 |  |  |  | ROZPOCET | 0 | 0 | 0 | 0 | 0 | 1 | 0 | 4 | -513659132
| VV |  | 1139,465*1,1 'Přepočtené koeficientem množství |  | 1253.412 | [12 empty] | VV | 2 | 2 | False | 1 | ROZPOCET
23 | K | 622212051 | Montáž kontaktního zateplení vnějšího ostění hl. špalety do 400 mm z polystyrenu tl do 40 mm | m | 688.62 |  | 0 | CS ÚRS 2019 01 |  | základní |  | 0 | 0.00339 | 2.3344 | 0 | 0 | 4 | K | 2 |  |  |  | ROZPOCET | 0 | 0 | 0 | 0 | 0 | 1 | 0 | 4 | -870515152
24 | M | 28375932 | deska EPS 70 fasádní λ=0,039 tl 40mm | m2 | 227.245 |  | 0 | CS ÚRS 2019 01 |  | základní |  | 0 | 0.00068 | 0.15453 | 0 | 0 | 8 | M | 2 |  |  |  | ROZPOCET | 0 | 0 | 0 | 0 | 0 | 1 | 0 | 4 | 205001746
| VV |  | 688,62*0,33 'Přepočtené koeficientem množství |  | 227.245 | [12 empty] | VV | 2 | 2 | False | 1 | ROZPOCET
25 | K | 622212051 | Montáž kontaktního zateplení vnějšího ostění hl. špalety do 400 mm z polystyrenu tl do 40 mm | m | 165.33 |  | 0 | CS ÚRS 2019 01 |  | základní |  | 0 | 0.00339 | 0.56047 | 0 | 0 | 4 | K | 2 |  |  |  | ROZPOCET | 0 | 0 | 0 | 0 | 0 | 1 | 0 | 4 | 1588891206
| VV |  | "zateplení parapetů" 165,33 |  | 165.33 | [12 empty] | VV | 2 | 2 | True | 0 | ROZPOCET
| VV |  | Součet |  | 165.33 | [12 empty] | VV | 2 | 4 | True | 1 | ROZPOCET
26 | M | 28376365 | deska XPS hladký povrch tl 40mm | m2 | 54.559 |  | 0 | CS ÚRS 2019 01 |  | základní |  | 0 | 0.0012 | 0.065471 | 0 | 0 | 8 | M | 2 |  |  |  | ROZPOCET | 0 | 0 | 0 | 0 | 0 | 1 | 0 | 4 | 1992898266
| VV |  | 165,33*0,33 'Přepočtené koeficientem množství |  | 54.559 | [12 empty] | VV | 2 | 2 | False | 1 | ROZPOCET
27 | K | 622221131 | Montáž kontaktního zateplení vnějších stěn z minerální vlny s kolmou orientací tl do 160 mm | m2 | 130.37 |  | 0 | CS ÚRS 2019 01 |  | základní |  | 0 | 0.0115 | 1.4993 | 0 | 0 | 4 | K | 2 |  |  |  | ROZPOCET | 0 | 0 | 0 | 0 | 0 | 1 | 0 | 4 | 1608757605
| VV |  | "fasádní skladba_S3" 260,74*0,5 |  | 130.37 | [12 empty] | VV | 2 | 2 | True | 0 | ROZPOCET
| VV |  | Součet |  | 130.37 | [12 empty] | VV | 2 | 4 | True | 1 | ROZPOCET
28 | M | 63151533 | deska tepelně izolační minerální kontaktních fasád kolmé vlákno λ=0,040-0,042 tl 160mm | m2 | 143.407 |  | 0 | CS ÚRS 2019 01 |  | základní |  | 0 | 0.016 | 2.2945 | 0 | 0 | 8 | M | 2 |  |  |  | ROZPOCET | 0 | 0 | 0 | 0 | 0 | 1 | 0 | 4 | 828090365
| VV |  | 130,37*1,1 'Přepočtené koeficientem množství |  | 143.407 | [12 empty] | VV | 2 | 2 | False | 1 | ROZPOCET
29 | K | 622251101 | Příplatek k cenám kontaktního zateplení stěn za použití tepelněizolačních zátek z polystyrenu | m2 | 1217.722 |  | 0 | CS ÚRS 2019 01 |  | základní |  | 0 | 6e-05 | 0.073063 | 0 | 0 | 4 | K | 2 |  |  |  | ROZPOCET | 0 | 0 | 0 | 0 | 0 | 1 | 0 | 4 | -244384836
30 | K | 622251105 | Příplatek k cenám kontaktního zateplení stěn za použití tepelněizolačních zátek z minerální vlny | m2 | 130.37 |  | 0 | CS ÚRS 2019 01 |  | základní |  | 0 | 6e-05 | 0.0078222 | 0 | 0 | 4 | K | 2 |  |  |  | ROZPOCET | 0 | 0 | 0 | 0 | 0 | 1 | 0 | 4 | -442250747
31 | K | 622252001 | Montáž zakládacích soklových lišt kontaktního zateplení | m | 7 |  | 0 | CS ÚRS 2019 01 |  | základní |  | 0 | 6e-05 | 0.00042 | 0 | 0 | 4 | K | 2 |  |  |  | ROZPOCET | 0 | 0 | 0 | 0 | 0 | 1 | 0 | 4 | 1776819026
| VV |  | "viz prvek K.03" 7,0 |  | 7 | [12 empty] | VV | 2 | 2 | True | 0 | ROZPOCET
| VV |  | Součet |  | 7 | [12 empty] | VV | 2 | 4 | True | 1 | ROZPOCET
32 | M | 59051651 | lišta soklová Al s okapničkou zakládací U 14cm 0,95/200cm | m | 7.7 |  | 0 | CS ÚRS 2019 01 |  | základní |  | 0 | 0.0005 | 0.00385 | 0 | 0 | 8 | M | 2 |  |  |  | ROZPOCET | 0 | 0 | 0 | 0 | 0 | 1 | 0 | 4 | -1587762192
| VV |  | 7*1,1 'Přepočtené koeficientem množství |  | 7.7 | [12 empty] | VV | 2 | 2 | False | 1 | ROZPOCET
33 | K | 622252001 | Montáž zakládacích soklových lišt kontaktního zateplení | m | 45 |  | 0 | CS ÚRS 2019 01 |  | základní |  | 0 | 6e-05 | 0.0027 | 0 | 0 | 4 | K | 2 |  |  |  | ROZPOCET | 0 | 0 | 0 | 0 | 0 | 1 | 0 | 4 | -481059731
| VV |  | "viz prvek K.06" 45,0 |  | 45 | [12 empty] | VV | 2 | 2 | True | 0 | ROZPOCET
| VV |  | Součet |  | 45 | [12 empty] | VV | 2 | 4 | True | 1 | ROZPOCET
34 | M | 59051653 | lišta soklová Al s okapničkou zakládací U 16cm 0,95/200cm | m | 49.5 |  | 0 | CS ÚRS 2019 01 |  | základní |  | 0 | 0.0006 | 0.0297 | 0 | 0 | 8 | M | 2 |  |  |  | ROZPOCET | 0 | 0 | 0 | 0 | 0 | 1 | 0 | 4 | -776774091
| VV |  | 45*1,1 'Přepočtené koeficientem množství |  | 49.5 | [12 empty] | VV | 2 | 2 | False | 1 | ROZPOCET
35 | K | 622331101 | Cementová omítka hrubá jednovrstvá vnějších stěn nanášená ručně | m2 | 208.592 |  | 0 | CS ÚRS 2019 01 |  | základní |  | 0 | 0.0315 | 6.5706 | 0 | 0 | 4 | K | 2 |  |  |  | ROZPOCET | 0 | 0 | 0 | 0 | 0 | 1 | 0 | 4 | 1909371027
| VV |  | "spodní stavba" 260,74*0,8 |  | 208.592 | [12 empty] | VV | 2 | 2 | True | 0 | ROZPOCET
| VV |  | Součet |  | 208.592 | [12 empty] | VV | 2 | 4 | True | 1 | ROZPOCET
36 | K | 622331191 | Příplatek k cementové omítce vnějších stěn za každých dalších 5 mm tloušťky ručně | m2 | 417.184 |  | 0 | CS ÚRS 2019 01 |  | základní |  | 0 | 0.0105 | 4.3804 | 0 | 0 | 4 | K | 2 |  |  |  | ROZPOCET | 0 | 0 | 0 | 0 | 0 | 1 | 0 | 4 | 1908346506
| VV |  | 208,592*2 'Přepočtené koeficientem množství |  | 417.184 | [12 empty] | VV | 2 | 2 | False | 1 | ROZPOCET
37 | K | 622335102 | Oprava cementové hladké omítky vnějších stěn v rozsahu do 30% | m2 | 1269.87 |  | 0 | CS ÚRS 2019 01 |  | základní |  | 0 | 0.01457 | 18.502 | 0 | 0 | 4 | K | 2 |  |  |  | ROZPOCET | 0 | 0 | 0 | 0 | 0 | 1 | 0 | 4 | 910322882
38 | K | 622454R04 | Příplatek ke KZS za systémové doplňky a příslušenství | m2 | 1575.337 |  | 0 | CS VLASTNÍ |  | základní |  | 0 | 0 | 0 | 0 | 0 | 4 | K | 2 |  |  |  | ROZPOCET | 0 | 0 | 0 | 0 | 0 | 1 | 0 | 4 | -583602153
| VV |  | "kompletní provedení dle specifikace PD a TZ vč. všech souvisejících prací a dodávek" | [14 empty] | VV | 2 | 1 | True | 0 | ROZPOCET
| VV |  | "dle TP konkrétního výrobce KZS + požadavky PD a TZ" | [14 empty] | VV | 2 | 1 | True | 0 | ROZPOCET
| VV |  | -veškeré systémové lišty, rohovníky, profily | [14 empty] | VV | 2 | 1 | True | 0 | ROZPOCET
| VV |  | Množství vztaženo na plochu KZS. | [14 empty] | VV | 2 | 1 | True | 0 | ROZPOCET
| VV |  | 1575,337 |  | 1575.337 | [12 empty] | VV | 2 | 2 | True | 0 | ROZPOCET
| VV |  | Součet |  | 1575.337 | [12 empty] | VV | 2 | 4 | True | 1 | ROZPOCET
39 | K | 622511111 | Tenkovrstvá dekorativní mozaiková střednězrnná omítka včetně penetrace vnějších stěn | m2 | 78.222 |  | 0 | CS ÚRS 2019 01 |  | základní |  | 0 | 0.00628 | 0.49123 | 0 | 0 | 4 | K | 2 |  |  |  | ROZPOCET | 0 | 0 | 0 | 0 | 0 | 1 | 0 | 4 | -1249986706
40 | K | 622532021 | Tenkovrstvá silikonová hydrofilní zrnitá omítka tl. 2,0 mm včetně penetrace vnějších stěn | m2 | 1497.115 |  | 0 | CS ÚRS 2019 01 |  | základní |  | 0 | 0.00348 | 5.21 | 0 | 0 | 4 | K | 2 |  |  |  | ROZPOCET | 0 | 0 | 0 | 0 | 0 | 1 | 0 | 4 | 21774090
| VV |  | 130,37+1139,5+227,245 |  | 1497.115 | [12 empty] | VV | 2 | 2 | True | 0 | ROZPOCET
| VV |  | Součet |  | 1497.115 | [12 empty] | VV | 2 | 4 | True | 1 | ROZPOCET
41 | K | 629991011 | Zakrytí výplní otvorů a svislých ploch fólií přilepenou lepící páskou | m2 | 352.44 |  | 0 | CS ÚRS 2019 01 |  | základní |  | 0 | 0 | 0 | 0 | 0 | 4 | K | 2 |  |  |  | ROZPOCET | 0 | 0 | 0 | 0 | 0 | 1 | 0 | 4 | -949346834
42 | K | 629995101 | Očištění vnějších ploch tlakovou vodou | m2 | 1575.337 |  | 0 | CS ÚRS 2019 01 |  | základní |  | 0 | 0 | 0 | 0 | 0 | 4 | K | 2 |  |  |  | ROZPOCET | 0 | 0 | 0 | 0 | 0 | 1 | 0 | 4 | 1201743218
43 | K | 637211122 | Okapový chodník z betonových dlaždic 500/500/50 mm | m2 | 130.37 |  | 0 | CS ÚRS 2019 01 |  | základní |  | 0 | 0.28362 | 36.9755 | 0 | 0 | 4 | K | 2 |  |  |  | ROZPOCET | 0 | 0 | 0 | 0 | 0 | 1 | 0 | 4 | 1596109017
| VV |  | "spodní stavba" 260,74*0,5 |  | 130.37 | [12 empty] | VV | 2 | 2 | True | 0 | ROZPOCET
| VV |  | Součet |  | 130.37 | [12 empty] | VV | 2 | 4 | True | 1 | ROZPOCET
| D | 9 | Ostatní konstrukce a práce, bourání |  |  |  | 0 |  |  |  |  | 0 |  | 32.8098 |  | 54.2749 | 1 | D | 1 |  |  |  | ROZPOCET | [6 empty] | 0
44 | K | 916331112 | Osazení zahradního obrubníku betonového do lože z betonu s boční opěrou | m | 260.74 |  | 0 | CS ÚRS 2019 01 |  | základní |  | 0 | 0.10095 | 26.3217 | 0 | 0 | 4 | K | 2 |  |  |  | ROZPOCET | 0 | 0 | 0 | 0 | 0 | 1 | 0 | 4 | -1975066229
| VV |  | "spodní stavba" 260,74 |  | 260.74 | [12 empty] | VV | 2 | 2 | True | 0 | ROZPOCET
| VV |  | Součet |  | 260.74 | [12 empty] | VV | 2 | 4 | True | 1 | ROZPOCET
45 | M | 59217011 | obrubník betonový zahradní 500x50x200mm | m | 286.814 |  | 0 | CS ÚRS 2019 01 |  | základní |  | 0 | 0.022 | 6.3099 | 0 | 0 | 8 | M | 2 |  |  |  | ROZPOCET | 0 | 0 | 0 | 0 | 0 | 1 | 0 | 4 | -180809810
| VV |  | 260,74*1,1 'Přepočtené koeficientem množství |  | 286.814 | [12 empty] | VV | 2 | 2 | False | 1 | ROZPOCET
46 | K | 919726122 | Geotextilie pro ochranu, separaci netkaná měrná hmotnost do 300 g/m2 | m2 | 312.888 |  | 0 | CS ÚRS 2019 01 |  | základní |  | 0 | 0.00047 | 0.14706 | 0 | 0 | 4 | K | 2 |  |  |  | ROZPOCET | 0 | 0 | 0 | 0 | 0 | 1 | 0 | 4 | -487008907
| VV |  | "spodní stavba" 260,74*(0,7+0,5) |  | 312.888 | [12 empty] | VV | 2 | 2 | True | 0 | ROZPOCET
| VV |  | Součet |  | 312.888 | [12 empty] | VV | 2 | 4 | True | 1 | ROZPOCET
47 | K | 941211111 | Montáž lešení řadového rámového lehkého zatížení do 200 kg/m2 š do 0,9 m v do 10 m | m2 | 2027.844 |  | 0 | CS ÚRS 2019 01 |  | základní |  | 0 | 0 | 0 | 0 | 0 | 4 | K | 2 |  |  |  | ROZPOCET | 0 | 0 | 0 | 0 | 0 | 1 | 0 | 4 | -950891979
| VV |  | "pohledová plocha" | [14 empty] | VV | 2 | 1 | True | 0 | ROZPOCET
| VV |  | (64,85*7,5)+(6,5*3,5) |  | 509.125 | [12 empty] | VV | 2 | 2 | True | 0 | ROZPOCET
| VV |  | (60,45*7,5)+(10,95*3,5) |  | 491.7 | [12 empty] | VV | 2 | 2 | True | 0 | ROZPOCET
| VV |  | (138,1*4,5) |  | 621.45 | [12 empty] | VV | 2 | 2 | True | 0 | ROZPOCET
| VV |  | Mezisoučet |  | 1622.275 | [12 empty] | VV | 2 | 3 | True | 0 | ROZPOCET
| VV |  | "ostatní plochy a přesahy" 0,25*(1622,275) |  | 405.569 | [12 empty] | VV | 2 | 2 | True | 0 | ROZPOCET
| VV |  | Součet |  | 2027.844 | [12 empty] | VV | 2 | 4 | True | 1 | ROZPOCET
48 | K | 941211211 | Příplatek k lešení řadovému rámovému lehkému š 0,9 m v do 25 m za první a ZKD den použití | m2 | 182505.96 |  | 0 | CS ÚRS 2019 01 |  | základní |  | 0 | 0 | 0 | 0 | 0 | 4 | K | 2 |  |  |  | ROZPOCET | 0 | 0 | 0 | 0 | 0 | 1 | 0 | 4 | -972820796
| VV |  | 2027,844*90 'Přepočtené koeficientem množství |  | 182505.96 | [12 empty] | VV | 2 | 2 | False | 1 | ROZPOCET
49 | K | 941211811 | Demontáž lešení řadového rámového lehkého zatížení do 200 kg/m2 š do 0,9 m v do 10 m | m2 | 2027.844 |  | 0 | CS ÚRS 2019 01 |  | základní |  | 0 | 0 | 0 | 0 | 0 | 4 | K | 2 |  |  |  | ROZPOCET | 0 | 0 | 0 | 0 | 0 | 1 | 0 | 4 | -1328991650
50 | K | 944511111 | Montáž ochranné sítě z textilie z umělých vláken | m2 | 2027.844 |  | 0 | CS ÚRS 2019 01 |  | základní |  | 0 | 0 | 0 | 0 | 0 | 4 | K | 2 |  |  |  | ROZPOCET | 0 | 0 | 0 | 0 | 0 | 1 | 0 | 4 | 604950957
51 | K | 944511211 | Příplatek k ochranné síti za první a ZKD den použití | m2 | 182505.96 |  | 0 | CS ÚRS 2019 01 |  | základní |  | 0 | 0 | 0 | 0 | 0 | 4 | K | 2 |  |  |  | ROZPOCET | 0 | 0 | 0 | 0 | 0 | 1 | 0 | 4 | 945982661
| VV |  | 2027,844*90 'Přepočtené koeficientem množství |  | 182505.96 | [12 empty] | VV | 2 | 2 | False | 1 | ROZPOCET
52 | K | 944511811 | Demontáž ochranné sítě z textilie z umělých vláken | m2 | 2027.844 |  | 0 | CS ÚRS 2019 01 |  | základní |  | 0 | 0 | 0 | 0 | 0 | 4 | K | 2 |  |  |  | ROZPOCET | 0 | 0 | 0 | 0 | 0 | 1 | 0 | 4 | 243204663
53 | K | 949101111 | Lešení pomocné pro objekty pozemních staveb s lešeňovou podlahou v do 1,9 m zatížení do 150 kg/m2 | m2 | 124.15 |  | 0 | CS ÚRS 2019 01 |  | základní |  | 0 | 0.00013 | 0.016139 | 0 | 0 | 4 | K | 2 |  |  |  | ROZPOCET | 0 | 0 | 0 | 0 | 0 | 1 | 0 | 4 | 106871573
54 | K | 952901111 | Vyčištění budov bytové a občanské výstavby při výšce podlaží do 4 m | m2 | 375 |  | 0 | CS ÚRS 2019 01 |  | základní |  | 0 | 4e-05 | 0.015 | 0 | 0 | 4 | K | 2 |  |  |  | ROZPOCET | 0 | 0 | 0 | 0 | 0 | 1 | 0 | 4 | 1175686062
55 | K | 967031132 | Přisekání rovných ostění v cihelném zdivu na MV nebo MVC | m2 | 149.91 |  | 0 | CS ÚRS 2019 01 |  | základní |  | 0 | 0 | 0 | 0.055 | 8.245 | 4 | K | 2 |  |  |  | ROZPOCET | 0 | 0 | 0 | 0 | 0 | 1 | 0 | 4 | -297652684
| VV |  | "výměna obvodových výplní otvorů" 0,3*499,70 |  | 149.91 | [12 empty] | VV | 2 | 2 | True | 0 | ROZPOCET
| VV |  | Součet |  | 149.91 | [12 empty] | VV | 2 | 4 | True | 1 | ROZPOCET
56 | K | 968062R00 | Vybourání výplní otvorů bez materiálového a plošného rozlišení | m2 | 255.51 |  | 0 | CS VLASTNÍ |  | základní |  | 0 | 0 | 0 | 0.062 | 15.8416 | 4 | K | 2 |  |  |  | ROZPOCET | 0 | 0 | 0 | 0 | 0 | 1 | 0 | 4 | -1632860466
| P |  | Poznámka k položce: Specifikace / rozsah: -vyvěšení křídel (v případě otevíravých výplní) -vybourání rámu (bez rozlišení systému otevírání) -------------------------------------------------------- -vybourání pevných (neotevíravých) výplní bez rozlišení -------------------------------------------------------- -demontáže a odstranění přímo souvisejících příslušenství a doplňků (parapety, garnyže, rolety, žaluzie, ocel. mříže, ostatní doplňky) --------------------------------------------------------- -veškeré demontážní práce a přesuny jesou zahrnuty v jednotkové ceně | [14 empty] | P | 2
| VV |  | "kompletní provedení dle specifikace PD a TZ vč. všech souvisejících prací a dodávek" | [14 empty] | VV | 2 | 1 | True | 0 | ROZPOCET
| VV |  | "výměna obvodových výplní otvorů" 255,51 |  | 255.51 | [12 empty] | VV | 2 | 2 | True | 0 | ROZPOCET
| VV |  | Součet |  | 255.51 | [12 empty] | VV | 2 | 4 | True | 1 | ROZPOCET
57 | K | 978013191 | Otlučení (osekání) vnitřní vápenné nebo vápenocementové omítky stěn v rozsahu do 100 % | m2 | 112.665 |  | 0 | CS ÚRS 2019 01 |  | základní |  | 0 | 0 | 0 | 0.046 | 5.1826 | 4 | K | 2 |  |  |  | ROZPOCET | 0 | 0 | 0 | 0 | 0 | 1 | 0 | 4 | -1574771101
| VV |  | "výměna obvodových výplní otvorů" 375,55*0,3 |  | 112.665 | [12 empty] | VV | 2 | 2 | True | 0 | ROZPOCET
| VV |  | Součet |  | 112.665 | [12 empty] | VV | 2 | 4 | True | 1 | ROZPOCET
58 | K | 978015391 | Otlučení (osekání) vnější vápenné nebo vápenocementové omítky stupně členitosti 1 a 2 do 100% | m2 | 208.592 |  | 0 | CS ÚRS 2019 01 |  | základní |  | 0 | 0 | 0 | 0.059 | 12.3069 | 4 | K | 2 |  |  |  | ROZPOCET | 0 | 0 | 0 | 0 | 0 | 1 | 0 | 4 | 1542976005
| VV |  | "spodní stavba" 260,74*0,8 |  | 208.592 | [12 empty] | VV | 2 | 2 | True | 0 | ROZPOCET
| VV |  | Součet |  | 208.592 | [12 empty] | VV | 2 | 4 | True | 1 | ROZPOCET
59 | K | 978036131 | Otlučení (osekání) cementových omítek vnějších ploch v rozsahu do 20 % | m2 | 1269.87 |  | 0 | CS ÚRS 2019 01 |  | základní |  | 0 | 0 | 0 | 0.01 | 12.6987 | 4 | K | 2 |  |  |  | ROZPOCET | 0 | 0 | 0 | 0 | 0 | 1 | 0 | 4 | 1797319349
| VV |  | "sanace podkladu_předpoklad-bude upřesněno při realizaci stavby" 1269,87 |  | 1269.87 | [12 empty] | VV | 2 | 2 | True | 0 | ROZPOCET
| VV |  | Součet |  | 1269.87 | [12 empty] | VV | 2 | 4 | True | 1 | ROZPOCET
| D | 997 | Přesun sutě |  |  |  | 0 |  |  |  |  | 0 |  | 0 |  | 0 | 1 | D | 1 |  |  |  | ROZPOCET | [6 empty] | 0
60 | K | 997013152 | Vnitrostaveništní doprava suti a vybouraných hmot pro budovy v do 9 m s omezením mechanizace | t | 88.855 |  | 0 | CS ÚRS 2019 01 |  | základní |  | 0 | 0 | 0 | 0 | 0 | 4 | K | 2 |  |  |  | ROZPOCET | 0 | 0 | 0 | 0 | 0 | 1 | 0 | 4 | 576461395
61 | K | 997013R31 | Poplatek za uložení na skládce (skládkovné) stavebního odpadu bez rozlišení | t | 88.855 |  | 0 | CS VLASTNÍ |  | základní |  | 0 | 0 | 0 | 0 | 0 | 4 | K | 2 |  |  |  | ROZPOCET | 0 | 0 | 0 | 0 | 0 | 1 | 0 | 4 | -292886629
| P |  | Poznámka k položce: Stavební odpad bez rozlišení. | [14 empty] | P | 2
62 | K | 997321511 | Vodorovná doprava suti a vybouraných hmot po suchu do 1 km | t | 88.855 |  | 0 | CS ÚRS 2019 01 |  | základní |  | 0 | 0 | 0 | 0 | 0 | 4 | K | 2 |  |  |  | ROZPOCET | 0 | 0 | 0 | 0 | 0 | 1 | 0 | 4 | 1288624522
63 | K | 997321519 | Příplatek ZKD 1km vodorovné dopravy suti a vybouraných hmot po suchu | t | 1777.1 |  | 0 | CS ÚRS 2019 01 |  | základní |  | 0 | 0 | 0 | 0 | 0 | 4 | K | 2 |  |  |  | ROZPOCET | 0 | 0 | 0 | 0 | 0 | 1 | 0 | 4 | 853297788
| VV |  | 88,855*20 'Přepočtené koeficientem množství |  | 1777.1 | [12 empty] | VV | 2 | 2 | False | 1 | ROZPOCET
| D | 998 | Přesun hmot |  |  |  | 0 |  |  |  |  | 0 |  | 0 |  | 0 | 1 | D | 1 |  |  |  | ROZPOCET | [6 empty] | 0
64 | K | 998017002 | Přesun hmot s omezením mechanizace pro budovy v do 12 m | t | 183.112 |  | 0 | CS ÚRS 2019 01 |  | základní |  | 0 | 0 | 0 | 0 | 0 | 4 | K | 2 |  |  |  | ROZPOCET | 0 | 0 | 0 | 0 | 0 | 1 | 0 | 4 | 2031600521
| D | PSV | Práce a dodávky PSV |  |  |  | 0 |  |  |  |  | 0 |  | 33.0079 |  | 1.3358 | 2 | D | 0 |  |  |  | ROZPOCET | [6 empty] | 0
| D | 711 | Izolace proti vodě, vlhkosti a plynům |  |  |  | 0 |  |  |  |  | 0 |  | 0.40675 |  | 0 | 2 | D | 1 |  |  |  | ROZPOCET | [6 empty] | 0
65 | K | 711112001 | Provedení izolace proti zemní vlhkosti svislé za studena nátěrem penetračním | m2 | 208.592 |  | 0 | CS ÚRS 2019 01 |  | základní |  | 0 | 0 | 0 | 0 | 0 | 16 | K | 2 |  |  |  | ROZPOCET | 0 | 0 | 0 | 0 | 0 | 1 | 0 | 16 | -471628796
| VV |  | "spodní stavba" 260,74*0,8 |  | 208.592 | [12 empty] | VV | 2 | 2 | True | 0 | ROZPOCET
| VV |  | Součet |  | 208.592 | [12 empty] | VV | 2 | 4 | True | 1 | ROZPOCET
66 | M | 11163150 | lak penetrační asfaltový | t | 0.073 |  | 0 | CS ÚRS 2019 01 |  | základní |  | 0 | 1 | 0.073 | 0 | 0 | 32 | M | 2 |  |  |  | ROZPOCET | 0 | 0 | 0 | 0 | 0 | 1 | 0 | 16 | -1408432919
| VV |  | 208,592*0,00035 'Přepočtené koeficientem množství |  | 0.073 | [12 empty] | VV | 2 | 2 | False | 1 | ROZPOCET
67 | K | 711142559 | Provedení izolace proti zemní vlhkosti pásy přitavením svislé NAIP | m2 | 208.592 |  | 0 | CS ÚRS 2019 01 |  | základní |  | 0 | 0.0004 | 0.083437 | 0 | 0 | 16 | K | 2 |  |  |  | ROZPOCET | 0 | 0 | 0 | 0 | 0 | 1 | 0 | 16 | -641792142
| VV |  | "spodní stavba" 260,74*0,8 |  | 208.592 | [12 empty] | VV | 2 | 2 | True | 0 | ROZPOCET
| VV |  | Součet |  | 208.592 | [12 empty] | VV | 2 | 4 | True | 1 | ROZPOCET
68 | M | 62853004 | pás asfaltový natavitelný modifikovaný SBS tl 4,0mm s nosnou vložkou | m2 | 250.31 |  | 0 | CS ÚRS 2019 01 |  | základní |  | 0 | 0.001 | 0.25031 | 0 | 0 | 32 | M | 2 |  |  |  | ROZPOCET | 0 | 0 | 0 | 0 | 0 | 1 | 0 | 16 | 1207308589
| VV |  | 208,592*1,2 'Přepočtené koeficientem množství |  | 250.31 | [12 empty] | VV | 2 | 2 | False | 1 | ROZPOCET
69 | K | 998711202 | Přesun hmot procentní pro izolace proti vodě, vlhkosti a plynům v objektech v do 12 m | % |  |  | 0 | CS ÚRS 2019 01 |  | základní |  | 0 | 0 | 0 | 0 | 0 | 16 | K | 2 |  |  |  | ROZPOCET | 0 | 0 | 0 | 0 | 0 | 1 | 0 | 16 | -1671913503
| D | 712 | Povlakové krytiny |  |  |  | 0 |  |  |  |  | 0 |  | 10.2873 |  | 0 | 2 | D | 1 |  |  |  | ROZPOCET | [6 empty] | 0
70 | K | 712300921 | Oprava povlakové krytiny do 10° včetně správkových kus NAIP přitavením | m2 | 1233.08 |  | 0 | CS ÚRS 2019 01 |  | základní |  | 0 | 0.00045 | 0.55489 | 0 | 0 | 16 | K | 2 |  |  |  | ROZPOCET | 0 | 0 | 0 | 0 | 0 | 1 | 0 | 16 | -64490754
| P |  | Poznámka k položce: -vyčištění+prořezání+odmaštění a odstranění prachu a nečistot -vyspravení poruch a defektů -vyrovnání povrchu - provedení do stavu, aby stávající střešní krytina plnila funkci parozábrany) -------------------------------------------------------------------------------------------------------------------- -přetavení přířezy z oxidovaného asfaltového pásu tl. 4 mm s nenasákavou vložkou (oprava - předpoklad 25%) -vyrovnání větších prohlubní provést vrstvou z horkého asfaltu AOSI 85/25 se silikátovým plnivem | [14 empty] | P | 2
| VV |  | "střešní skladba_S4,S5" ((30,9*15,35)+(30*3,85)+(7*9,2)+(22,35*12,95*2))-((2*5,545)+(2*10,335)) |  | 1201.32 | [12 empty] | VV | 2 | 2 | True | 0 | ROZPOCET
| VV |  | "střešní skladba_S6" ((2*5,545)+(2*10,335)) |  | 31.76 | [12 empty] | VV | 2 | 2 | True | 0 | ROZPOCET
| VV |  | Součet |  | 1233.08 | [12 empty] | VV | 2 | 4 | True | 1 | ROZPOCET
71 | K | 712331111 | Provedení povlakové krytiny střech do 10° podkladní vrstvy pásy na sucho samolepící | m2 | 1403.755 |  | 0 | CS ÚRS 2019 01 |  | základní |  | 0 | 0 | 0 | 0 | 0 | 16 | K | 2 |  |  |  | ROZPOCET | 0 | 0 | 0 | 0 | 0 | 1 | 0 | 16 | -1176035016
| VV |  | "střešní skladba_S4,S5" ((30,9*15,35)+(30*3,85)+(7*9,2)+(22,35*12,95*2))-((2*5,545)+(2*10,335)) |  | 1201.32 | [12 empty] | VV | 2 | 2 | True | 0 | ROZPOCET
| VV |  | "střešní skladba_S6" ((2*5,545)+(2*10,335)) |  | 31.76 | [12 empty] | VV | 2 | 2 | True | 0 | ROZPOCET
| VV |  | "detaily_atikové kce" (107,85+92,3+141,2)*0,5 |  | 170.675 | [12 empty] | VV | 2 | 2 | True | 0 | ROZPOCET
| VV |  | Součet |  | 1403.755 | [12 empty] | VV | 2 | 4 | True | 1 | ROZPOCET
72 | M | 62866281 | pás asfaltový samolepicí modifikovaný SBS tl 3mm s vložkou ze skleněné tkaniny se spalitelnou fólií nebo jemnozrnným minerálním posypem nebo textilií na horním povrchu | m2 | 1614.318 |  | 0 | CS ÚRS 2019 01 |  | základní |  | 0 | 0.004 | 6.4573 | 0 | 0 | 32 | M | 2 |  |  |  | ROZPOCET | 0 | 0 | 0 | 0 | 0 | 1 | 0 | 16 | 148727959
| VV |  | 1403,755*1,15 'Přepočtené koeficientem množství |  | 1614.318 | [12 empty] | VV | 2 | 2 | False | 1 | ROZPOCET
73 | K | 712341559 | Provedení povlakové krytiny střech do 10° pásy NAIP přitavením v plné ploše | m2 | 1233.08 |  | 0 | CS ÚRS 2019 01 |  | základní |  | 0 | 0.00088 | 1.0851 | 0 | 0 | 16 | K | 2 |  |  |  | ROZPOCET | 0 | 0 | 0 | 0 | 0 | 1 | 0 | 16 | -1294920574
| VV |  | "střešní skladba_S4,S5" ((30,9*15,35)+(30*3,85)+(7*9,2)+(22,35*12,95*2))-((2*5,545)+(2*10,335)) |  | 1201.32 | [12 empty] | VV | 2 | 2 | True | 0 | ROZPOCET
| VV |  | "střešní skladba_S6" ((2*5,545)+(2*10,335)) |  | 31.76 | [12 empty] | VV | 2 | 2 | True | 0 | ROZPOCET
| VV |  | Součet |  | 1233.08 | [12 empty] | VV | 2 | 4 | True | 1 | ROZPOCET
74 | M | 62855007 | pás asfaltový natavitelný modifikovaný SBS tl 4,5mm s vložkou z polyesterové vyztužené rohože a hrubozrnným břidličným posypem na horním povrchu | m2 | 1418.042 |  | 0 | CS ÚRS 2019 01 |  | základní |  | 0 | 0.001 | 1.418 | 0 | 0 | 32 | M | 2 |  |  |  | ROZPOCET | 0 | 0 | 0 | 0 | 0 | 1 | 0 | 16 | 656277271
| VV |  | 1233,08*1,15 'Přepočtené koeficientem množství |  | 1418.042 | [12 empty] | VV | 2 | 2 | False | 1 | ROZPOCET
75 | K | 712811101 | Provedení povlakové krytiny vytažením na konstrukce za studena nátěrem penetračním | m2 | 221.878 |  | 0 | CS ÚRS 2019 01 |  | základní |  | 0 | 0 | 0 | 0 | 0 | 16 | K | 2 |  |  |  | ROZPOCET | 0 | 0 | 0 | 0 | 0 | 1 | 0 | 16 | 708382004
| VV |  | "detaily_atikové kce" (107,85+92,3+141,2)*0,65 |  | 221.878 | [12 empty] | VV | 2 | 2 | True | 0 | ROZPOCET
| VV |  | Součet |  | 221.878 | [12 empty] | VV | 2 | 4 | True | 1 | ROZPOCET
76 | M | 11163150 | lak penetrační asfaltový | t | 0.078 |  | 0 | CS ÚRS 2019 01 |  | základní |  | 0 | 1 | 0.078 | 0 | 0 | 32 | M | 2 |  |  |  | ROZPOCET | 0 | 0 | 0 | 0 | 0 | 1 | 0 | 16 | 2011148216
| VV |  | 221,878*0,00035 'Přepočtené koeficientem množství |  | 0.078 | [12 empty] | VV | 2 | 2 | False | 1 | ROZPOCET
77 | K | 712841559 | Provedení povlakové krytiny vytažením na konstrukce pásy přitavením NAIP | m2 | 221.878 |  | 0 | CS ÚRS 2019 01 |  | základní |  | 0 | 0.00094 | 0.20857 | 0 | 0 | 16 | K | 2 |  |  |  | ROZPOCET | 0 | 0 | 0 | 0 | 0 | 1 | 0 | 16 | -1710462234
| VV |  | "detaily_atikové kce" (107,85+92,3+141,2)*0,65 |  | 221.878 | [12 empty] | VV | 2 | 2 | True | 0 | ROZPOCET
| VV |  | Součet |  | 221.878 | [12 empty] | VV | 2 | 4 | True | 1 | ROZPOCET
78 | M | 62855001 | pás asfaltový natavitelný modifikovaný SBS tl 4,0mm s nosnou vložkou | m2 | 266.254 |  | 0 | CS ÚRS 2019 01 |  | základní |  | 0 | 0.001 | 0.26625 | 0 | 0 | 32 | M | 2 |  |  |  | ROZPOCET | 0 | 0 | 0 | 0 | 0 | 1 | 0 | 16 | -1047973191
| VV |  | 221,878*1,2 'Přepočtené koeficientem množství |  | 266.254 | [12 empty] | VV | 2 | 2 | False | 1 | ROZPOCET
79 | K | 712841559 | Provedení povlakové krytiny vytažením na konstrukce pásy přitavením NAIP | m2 | 102.405 |  | 0 | CS ÚRS 2019 01 |  | základní |  | 0 | 0.00094 | 0.096261 | 0 | 0 | 16 | K | 2 |  |  |  | ROZPOCET | 0 | 0 | 0 | 0 | 0 | 1 | 0 | 16 | 1349957522
| VV |  | "detaily_atikové kce" (107,85+92,3+141,2)*0,3 |  | 102.405 | [12 empty] | VV | 2 | 2 | True | 0 | ROZPOCET
| VV |  | Součet |  | 102.405 | [12 empty] | VV | 2 | 4 | True | 1 | ROZPOCET
80 | M | 62855007 | pás asfaltový natavitelný modifikovaný SBS tl 4,5mm s vložkou z polyesterové vyztužené rohože a hrubozrnným břidličným posypem na horním povrchu | m2 | 122.886 |  | 0 | CS ÚRS 2019 01 |  | základní |  | 0 | 0.001 | 0.12289 | 0 | 0 | 32 | M | 2 |  |  |  | ROZPOCET | 0 | 0 | 0 | 0 | 0 | 1 | 0 | 16 | -1344756172
| VV |  | 102,405*1,2 'Přepočtené koeficientem množství |  | 122.886 | [12 empty] | VV | 2 | 2 | False | 1 | ROZPOCET
81 | K | 998712202 | Přesun hmot procentní pro krytiny povlakové v objektech v do 12 m | % |  |  | 0 | CS ÚRS 2019 01 |  | základní |  | 0 | 0 | 0 | 0 | 0 | 16 | K | 2 |  |  |  | ROZPOCET | 0 | 0 | 0 | 0 | 0 | 1 | 0 | 16 | -330787254
| D | 713 | Izolace tepelné |  |  |  | 0 |  |  |  |  | 0 |  | 18.23 |  | 0 | 2 | D | 1 |  |  |  | ROZPOCET | [6 empty] | 0
82 | K | 713131141 | Montáž izolace tepelné stěn a základů lepením celoplošně rohoží, pásů, dílců, desek | m2 | 170.675 |  | 0 | CS ÚRS 2019 01 |  | základní |  | 0 | 0.006 | 1.0241 | 0 | 0 | 16 | K | 2 |  |  |  | ROZPOCET | 0 | 0 | 0 | 0 | 0 | 1 | 0 | 16 | 1039894819
| VV |  | "detaily_atikové kce" (107,85+92,3+141,2)*0,5 |  | 170.675 | [12 empty] | VV | 2 | 2 | True | 0 | ROZPOCET
| VV |  | Součet |  | 170.675 | [12 empty] | VV | 2 | 4 | True | 1 | ROZPOCET
83 | M | 28372312 | deska EPS 100 pro trvalé zatížení v tlaku (max. 2000 kg/m2) tl 120mm | m2 | 179.209 |  | 0 | CS ÚRS 2019 01 |  | základní |  | 0 | 0.003 | 0.53763 | 0 | 0 | 32 | M | 2 |  |  |  | ROZPOCET | 0 | 0 | 0 | 0 | 0 | 1 | 0 | 16 | 1730474391
| VV |  | 170,675*1,05 'Přepočtené koeficientem množství |  | 179.209 | [12 empty] | VV | 2 | 2 | False | 1 | ROZPOCET
84 | K | 713131141 | Montáž izolace tepelné stěn a základů lepením celoplošně rohoží, pásů, dílců, desek | m2 | 130.37 |  | 0 | CS ÚRS 2019 01 |  | základní |  | 0 | 0.006 | 0.78222 | 0 | 0 | 16 | K | 2 |  |  |  | ROZPOCET | 0 | 0 | 0 | 0 | 0 | 1 | 0 | 16 | 62667437
| VV |  | "spodní stavba" 260,74*0,5 |  | 130.37 | [12 empty] | VV | 2 | 2 | True | 0 | ROZPOCET
| VV |  | Součet |  | 130.37 | [12 empty] | VV | 2 | 4 | True | 1 | ROZPOCET
85 | M | 28376385 | deska z polystyrénu XPS, hrana rovná, polo či pero drážka m3 | m3 | 21.902 |  | 0 | CS ÚRS 2019 01 |  | základní |  | 0 | 0.03 | 0.65706 | 0 | 0 | 32 | M | 2 |  |  |  | ROZPOCET | 0 | 0 | 0 | 0 | 0 | 1 | 0 | 16 | 120714551
| VV |  | 130,37*0,168 'Přepočtené koeficientem množství |  | 21.902 | [12 empty] | VV | 2 | 2 | False | 1 | ROZPOCET
86 | K | 713131141 | Montáž izolace tepelné stěn a základů lepením celoplošně rohoží, pásů, dílců, desek | m2 | 304.431 |  | 0 | CS ÚRS 2019 01 |  | základní |  | 0 | 0.006 | 1.8266 | 0 | 0 | 16 | K | 2 |  |  |  | ROZPOCET | 0 | 0 | 0 | 0 | 0 | 1 | 0 | 16 | 1147445391
| VV |  | "podlepy/vyrovnání podkladu_předpoklad-bude upřesněno při realizaci stavby" (78,222+1139,5)*0,25 |  | 304.431 | [12 empty] | VV | 2 | 2 | True | 0 | ROZPOCET
| VV |  | Součet |  | 304.431 | [12 empty] | VV | 2 | 4 | True | 1 | ROZPOCET
87 | M | 28375931 | deska EPS 70 fasádní λ=0,039 tl 30mm | m2 | 304.431 |  | 0 | CS ÚRS 2019 01 |  | základní |  | 0 | 0.00051 | 0.15526 | 0 | 0 | 32 | M | 2 |  |  |  | ROZPOCET | 0 | 0 | 0 | 0 | 0 | 1 | 0 | 16 | -601524447
88 | K | 713141135 | Montáž izolace tepelné střech plochých lepené za studena bodově 1 vrstva rohoží, pásů, dílců, desek | m2 | 1201.32 |  | 0 | CS ÚRS 2019 01 |  | základní |  | 0 | 0.00058 | 0.69677 | 0 | 0 | 16 | K | 2 |  |  |  | ROZPOCET | 0 | 0 | 0 | 0 | 0 | 1 | 0 | 16 | -573644897
| VV |  | "střešní skladba_S4,S5" ((30,9*15,35)+(30*3,85)+(7*9,2)+(22,35*12,95*2))-((2*5,545)+(2*10,335)) |  | 1201.32 | [12 empty] | VV | 2 | 2 | True | 0 | ROZPOCET
| VV |  | Součet |  | 1201.32 | [12 empty] | VV | 2 | 4 | True | 1 | ROZPOCET
89 | M | 28375915 | deska EPS 150 pro trvalé zatížení v tlaku (max. 3000 kg/m2) tl 120mm | m2 | 1261.386 |  | 0 | CS ÚRS 2019 01 |  | základní |  | 0 | 0.0036 | 4.541 | 0 | 0 | 32 | M | 2 |  |  |  | ROZPOCET | 0 | 0 | 0 | 0 | 0 | 1 | 0 | 16 | -1486997048
| VV |  | 1201,32*1,05 'Přepočtené koeficientem množství |  | 1261.386 | [12 empty] | VV | 2 | 2 | False | 1 | ROZPOCET
90 | K | 713141135 | Montáž izolace tepelné střech plochých lepené za studena bodově 1 vrstva rohoží, pásů, dílců, desek | m2 | 31.76 |  | 0 | CS ÚRS 2019 01 |  | základní |  | 0 | 0.00058 | 0.018421 | 0 | 0 | 16 | K | 2 |  |  |  | ROZPOCET | 0 | 0 | 0 | 0 | 0 | 1 | 0 | 16 | -58873254
| VV |  | "střešní skladba_S6" ((2*5,545)+(2*10,335)) |  | 31.76 | [12 empty] | VV | 2 | 2 | True | 0 | ROZPOCET
| VV |  | Součet |  | 31.76 | [12 empty] | VV | 2 | 4 | True | 1 | ROZPOCET
91 | M | KNI.0014120.URS | deska izolační střešní z kamenné vlny tl.80 mm | m2 | 33.348 |  | 0 | CS ÚRS 2019 01 |  | základní |  | 0 | 0.013 | 0.43352 | 0 | 0 | 32 | M | 2 |  |  |  | ROZPOCET | 0 | 0 | 0 | 0 | 0 | 1 | 0 | 16 | -1631444638
| VV |  | 31,76*1,05 'Přepočtené koeficientem množství |  | 33.348 | [12 empty] | VV | 2 | 2 | False | 1 | ROZPOCET
92 | K | 713141211 | Montáž izolace tepelné střech plochých atikový klín | m | 341.35 |  | 0 | CS ÚRS 2019 01 |  | základní |  | 0 | 0 | 0 | 0 | 0 | 16 | K | 2 |  |  |  | ROZPOCET | 0 | 0 | 0 | 0 | 0 | 1 | 0 | 16 | -1247774785
| VV |  | "detaily_atikové kce" (107,85+92,3+141,2) |  | 341.35 | [12 empty] | VV | 2 | 2 | True | 0 | ROZPOCET
| VV |  | Součet |  | 341.35 | [12 empty] | VV | 2 | 4 | True | 1 | ROZPOCET
93 | M | 63152006 | klín atikový přechodný plochých střech tl. 50 x 50 _ 60 x 60 mm | m | 375.485 |  | 0 | CS ÚRS 2019 01 |  | základní |  | 0 | 0.00055 | 0.20652 | 0 | 0 | 32 | M | 2 |  |  |  | ROZPOCET | 0 | 0 | 0 | 0 | 0 | 1 | 0 | 16 | -1412992034
| VV |  | 341,35*1,1 'Přepočtené koeficientem množství |  | 375.485 | [12 empty] | VV | 2 | 2 | False | 1 | ROZPOCET
94 | K | 713141261 | Přikotvení tepelné izolace šrouby pro izolaci tl přes 240 mm | m2 | 1233.08 |  | 0 | CS ÚRS 2019 01 |  | základní |  | 0 | 9e-05 | 0.11098 | 0 | 0 | 16 | K | 2 |  |  |  | ROZPOCET | 0 | 0 | 0 | 0 | 0 | 1 | 0 | 16 | 1014871342
| VV |  | "střešní skladba_S4,S5,S6" ((30,9*15,35)+(30*3,85)+(7*9,2)+(22,35*12,95*2)) |  | 1233.08 | [12 empty] | VV | 2 | 2 | True | 0 | ROZPOCET
| VV |  | Součet |  | 1233.08 | [12 empty] | VV | 2 | 4 | True | 1 | ROZPOCET
95 | K | 713141331 | Montáž izolace tepelné střech plochých lepené za studena zplna, spádová vrstva | m2 | 1201.32 |  | 0 | CS ÚRS 2019 01 |  | základní |  | 0 | 0.00116 | 1.3935 | 0 | 0 | 16 | K | 2 |  |  |  | ROZPOCET | 0 | 0 | 0 | 0 | 0 | 1 | 0 | 16 | 120294120
| VV |  | "střešní skladba_S4,S5" ((30,9*15,35)+(30*3,85)+(7*9,2)+(22,35*12,95*2))-((2*5,545)+(2*10,335)) |  | 1201.32 | [12 empty] | VV | 2 | 2 | True | 0 | ROZPOCET
| VV |  | Součet |  | 1201.32 | [12 empty] | VV | 2 | 4 | True | 1 | ROZPOCET
96 | M | 28376142 | klín izolační z pěnového polystyrenu EPS 150 spádový | m3 | 227.049 |  | 0 | CS ÚRS 2019 01 |  | základní |  | 0 | 0.025 | 5.6762 | 0 | 0 | 32 | M | 2 |  |  |  | ROZPOCET | 0 | 0 | 0 | 0 | 0 | 1 | 0 | 16 | 567081512
| VV |  | 1201,32*0,189 'Přepočtené koeficientem množství |  | 227.049 | [12 empty] | VV | 2 | 2 | False | 1 | ROZPOCET
97 | K | 713141331 | Montáž izolace tepelné střech plochých lepené za studena zplna, spádová vrstva | m2 | 31.76 |  | 0 | CS ÚRS 2019 01 |  | základní |  | 0 | 0.00116 | 0.036842 | 0 | 0 | 16 | K | 2 |  |  |  | ROZPOCET | 0 | 0 | 0 | 0 | 0 | 1 | 0 | 16 | -66046089
| VV |  | "střešní skladba_S6" ((2*5,545)+(2*10,335)) |  | 31.76 | [12 empty] | VV | 2 | 2 | True | 0 | ROZPOCET
| VV |  | Součet |  | 31.76 | [12 empty] | VV | 2 | 4 | True | 1 | ROZPOCET
98 | M | 28376141 | klín izolační z pěnového polystyrenu EPS 100 spádový | m3 | 6.67 |  | 0 | CS ÚRS 2019 01 |  | základní |  | 0 | 0.02 | 0.1334 | 0 | 0 | 32 | M | 2 |  |  |  | ROZPOCET | 0 | 0 | 0 | 0 | 0 | 1 | 0 | 16 | -431974898
| VV |  | 31,76*0,21 'Přepočtené koeficientem množství |  | 6.67 | [12 empty] | VV | 2 | 2 | False | 1 | ROZPOCET
99 | K | 998713202 | Přesun hmot procentní pro izolace tepelné v objektech v do 12 m | % |  |  | 0 | CS ÚRS 2019 01 |  | základní |  | 0 | 0 | 0 | 0 | 0 | 16 | K | 2 |  |  |  | ROZPOCET | 0 | 0 | 0 | 0 | 0 | 1 | 0 | 16 | 1381840154
| D | 721 | Zdravotechnika - vnitřní kanalizace |  |  |  | 0 |  |  |  |  | 0 |  | 0.02664 |  | 0.20763 | 2 | D | 1 |  |  |  | ROZPOCET | [6 empty] | 0
100 | K | 721210824 | Demontáž vpustí střešních do DN 150 | kus | 9 |  | 0 | CS ÚRS 2019 01 |  | základní |  | 0 | 0 | 0 | 0.02307 | 0.20763 | 16 | K | 2 |  |  |  | ROZPOCET | 0 | 0 | 0 | 0 | 0 | 1 | 0 | 16 | 900362191
101 | K | 721233214 | Střešní vtok pro pochůzné střechy svislý odtok do DN 160 | kus | 9 |  | 0 | CS ÚRS 2019 01 |  | základní |  | 0 | 0.00296 | 0.02664 | 0 | 0 | 16 | K | 2 |  |  |  | ROZPOCET | 0 | 0 | 0 | 0 | 0 | 1 | 0 | 16 | 544436562
| P |  | Poznámka k položce: Dvoustupňové vtoky – vtok s integrovaným přířezem asfaltového pásu + nástavec s integrovaným přířezem asfaltového pásu. Všechny vtoky budou opatřeny ochranným košíkem. Požadovaná hydraulická kapacita nových vtoků na všech střechách: 8,1 l/s. Nutno dodržet zde uvedenou požadovanou hydraulickou kapacitu vtoků a zároveň nesmí být použity vtoky nižší dimenze, než jsou vtoky stávající. | [14 empty] | P | 2
102 | K | 998721202 | Přesun hmot procentní pro vnitřní kanalizace v objektech v do 12 m | % |  |  | 0 | CS ÚRS 2019 01 |  | základní |  | 0 | 0 | 0 | 0 | 0 | 16 | K | 2 |  |  |  | ROZPOCET | 0 | 0 | 0 | 0 | 0 | 1 | 0 | 16 | -1864428801
| D | 762 | Konstrukce tesařské |  |  |  | 0 |  |  |  |  | 0 |  | 3.1906 |  | 0 | 2 | D | 1 |  |  |  | ROZPOCET | [6 empty] | 0
103 | K | 762341046 | Bednění střech rovných z vodovzdorné překližky tl 21 mm mechanicky kotvených | m2 | 221.878 |  | 0 | CS ÚRS 2019 01 |  | základní |  | 0 | 0.01438 | 3.1906 | 0 | 0 | 16 | K | 2 |  |  |  | ROZPOCET | 0 | 0 | 0 | 0 | 0 | 1 | 0 | 16 | 1651967524
| VV |  | "detaily_atikové kce" (107,85+92,3+141,2)*0,65 |  | 221.878 | [12 empty] | VV | 2 | 2 | True | 0 | ROZPOCET
| VV |  | Součet |  | 221.878 | [12 empty] | VV | 2 | 4 | True | 1 | ROZPOCET
104 | K | 998762202 | Přesun hmot procentní pro kce tesařské v objektech v do 12 m | % |  |  | 0 | CS ÚRS 2019 01 |  | základní |  | 0 | 0 | 0 | 0 | 0 | 16 | K | 2 |  |  |  | ROZPOCET | 0 | 0 | 0 | 0 | 0 | 1 | 0 | 16 | -1127367241
| D | 764 | Konstrukce klempířské |  |  |  | 0 |  |  |  |  | 0 |  | 0 |  | 0.9885 | 2 | D | 1 |  |  |  | ROZPOCET | [6 empty] | 0
105 | K | 764002851 | Demontáž oplechování parapetů do suti | m | 200 |  | 0 | CS ÚRS 2019 01 |  | základní |  | 0 | 0 | 0 | 0.00167 | 0.334 | 16 | K | 2 |  |  |  | ROZPOCET | 0 | 0 | 0 | 0 | 0 | 1 | 0 | 16 | 1856566090
| VV |  | "viz_klempířské výrobky a prvky" 200,0 |  | 200 | [12 empty] | VV | 2 | 2 | True | 0 | ROZPOCET
| VV |  | Součet |  | 200 | [12 empty] | VV | 2 | 4 | True | 1 | ROZPOCET
106 | K | 764002871 | Demontáž oplechování konstrukcí do suti ostatních | m | 374 |  | 0 | CS ÚRS 2019 01 |  | základní |  | 0 | 0 | 0 | 0.00175 | 0.6545 | 16 | K | 2 |  |  |  | ROZPOCET | 0 | 0 | 0 | 0 | 0 | 1 | 0 | 16 | -1699168044
| VV |  | "viz_klempířské výrobky a prvky" 315,0+7,0+45,0+7,0 |  | 374 | [12 empty] | VV | 2 | 2 | True | 0 | ROZPOCET
| VV |  | Součet |  | 374 | [12 empty] | VV | 2 | 4 | True | 1 | ROZPOCET
107 | K | 764432R01 | K.01 - D+M parapet rš 330 mm (FeZn plech s lakovanou úpravou polyesterovou barvou, tl. 0,6 mm) | m | 200 |  | 0 | CS VLASTNÍ |  | základní |  | 0 | 0 | 0 | 0 | 0 | 16 | K | 2 |  |  |  | ROZPOCET | 0 | 0 | 0 | 0 | 0 | 1 | 0 | 16 | 1305304984
| P |  | Poznámka k položce: Kompletní provedení dle specifikace PD a TZ vč. všech souvisejících prací dodávek, příslušenství a komponentů dle výpisu. V jednotkové ceně započítáno: dodávka, výroba, montáž/osazení/kotvení (vč.kotvících prvků), povrchová úprava. Kompletní specifikace viz výpis výrobků. | [14 empty] | P | 2
108 | K | 764432R02 | K.02 - D+M závětrná lišta rš 220 mm (FeZn plech s lakovanou úpravou polyesterovou barvou, tl. 0,6 mm) | m | 315 |  | 0 | CS VLASTNÍ |  | základní |  | 0 | 0 | 0 | 0 | 0 | 16 | K | 2 |  |  |  | ROZPOCET | 0 | 0 | 0 | 0 | 0 | 1 | 0 | 16 | -1834260380
| P |  | Poznámka k položce: Kompletní provedení dle specifikace PD a TZ vč. všech souvisejících prací dodávek, příslušenství a komponentů dle výpisu. V jednotkové ceně započítáno: dodávka, výroba, montáž/osazení/kotvení (vč.kotvících prvků), povrchová úprava. Kompletní specifikace viz výpis výrobků. | [14 empty] | P | 2
109 | K | 764432R04 | K.04 - D+M příponkový plech rš 210 mm (FeZn plech bez povrrchové úpravy , tl. 0,6 mm) | m | 7 |  | 0 | CS VLASTNÍ |  | základní |  | 0 | 0 | 0 | 0 | 0 | 16 | K | 2 |  |  |  | ROZPOCET | 0 | 0 | 0 | 0 | 0 | 1 | 0 | 16 | 1694846735
| P |  | Poznámka k položce: Kompletní provedení dle specifikace PD a TZ vč. všech souvisejících prací dodávek, příslušenství a komponentů dle výpisu. V jednotkové ceně započítáno: dodávka, výroba, montáž/osazení/kotvení (vč.kotvících prvků), povrchová úprava. Kompletní specifikace viz výpis výrobků. | [14 empty] | P | 2
110 | K | 764432R05 | K.05 - D+M přítlačná lišta rš 60 mm (FeZn plech bez povrrchové úpravy , tl. 0,6 mm) | m | 45 |  | 0 | CS VLASTNÍ |  | základní |  | 0 | 0 | 0 | 0 | 0 | 16 | K | 2 |  |  |  | ROZPOCET | 0 | 0 | 0 | 0 | 0 | 1 | 0 | 16 | -561430991
| P |  | Poznámka k položce: Kompletní provedení dle specifikace PD a TZ vč. všech souvisejících prací dodávek, příslušenství a komponentů dle výpisu. V jednotkové ceně započítáno: dodávka, výroba, montáž/osazení/kotvení (vč.kotvících prvků), povrchová úprava. Kompletní specifikace viz výpis výrobků. | [14 empty] | P | 2
111 | K | 764432R07 | K.07 - D+M oplechování stříšky rš 410 mm (FeZn plech s lakovanou úpravou polyesterovou barvou, tl. 0,6 mm) | m | 7 |  | 0 | CS VLASTNÍ |  | základní |  | 0 | 0 | 0 | 0 | 0 | 16 | K | 2 |  |  |  | ROZPOCET | 0 | 0 | 0 | 0 | 0 | 1 | 0 | 16 | -1644618147
| P |  | Poznámka k položce: Kompletní provedení dle specifikace PD a TZ vč. všech souvisejících prací dodávek, příslušenství a komponentů dle výpisu. V jednotkové ceně započítáno: dodávka, výroba, montáž/osazení/kotvení (vč.kotvících prvků), povrchová úprava. Kompletní specifikace viz výpis výrobků. | [14 empty] | P | 2
112 | K | 998764202 | Přesun hmot procentní pro konstrukce klempířské v objektech v do 12 m | % |  |  | 0 | CS ÚRS 2019 01 |  | základní |  | 0 | 0 | 0 | 0 | 0 | 16 | K | 2 |  |  |  | ROZPOCET | 0 | 0 | 0 | 0 | 0 | 1 | 0 | 16 | 967241418
| D | 766 | Konstrukce truhlářské |  |  |  | 0 |  |  |  |  | 0 |  | 0.13992 |  | 0 | 2 | D | 1 |  |  |  | ROZPOCET | [6 empty] | 0
113 | K | 766430R01 | O1-O23 - D+M obvodové plastové výplně otvorů | m2 | 255.51 |  | 0 | CS VLASTNÍ |  | základní |  | 0 | 0 | 0 | 0 | 0 | 16 | K | 2 |  |  |  | ROZPOCET | 0 | 0 | 0 | 0 | 0 | 1 | 0 | 16 | 1659053669
| P |  | Poznámka k položce: Kompletní provedení dle specifikace PD a TZ vč. všech souvisejících prací dodávek, příslušenství a komponentů dle výpisu. V jednotkové ceně započítáno: dodávka, výroba, montáž/osazení/kotvení (vč.kotvících prvků), povrchová úprava. Kompletní specifikace viz výpis výrobků. | [14 empty] | P | 2
| VV |  | "viz výpis výplní otvorů _ O1-O23" 255,51 |  | 255.51 | [12 empty] | VV | 2 | 2 | True | 0 | ROZPOCET
| VV |  | Součet |  | 255.51 | [12 empty] | VV | 2 | 4 | True | 1 | ROZPOCET
114 | K | 766629214 | Příplatek k montáži oken rovné ostění připojovací spára do 15 mm - páska | m | 499.7 |  | 0 | CS ÚRS 2019 01 |  | základní |  | 0 | 0.00028 | 0.13992 | 0 | 0 | 16 | K | 2 |  |  |  | ROZPOCET | 0 | 0 | 0 | 0 | 0 | 1 | 0 | 16 | 1506267983
| P |  | Poznámka k položce: Specifikace: -vnitřní parotěsná páska -vnější vodotěsná paropropustná páska ------------------------------------------------ | [14 empty] | P | 2
115 | K | 998766202 | Přesun hmot procentní pro konstrukce truhlářské v objektech v do 12 m | % |  |  | 0 | CS ÚRS 2019 01 |  | základní |  | 0 | 0 | 0 | 0 | 0 | 16 | K | 2 |  |  |  | ROZPOCET | 0 | 0 | 0 | 0 | 0 | 1 | 0 | 16 | 118272775
| D | 767 | Konstrukce zámečnické |  |  |  | 0 |  |  |  |  | 0 |  | 0 |  | 0 | 2 | D | 1 |  |  |  | ROZPOCET | [6 empty] | 0
116 | K | 767431R01 | O11 - D+M obvodových výplní otvorů_AL vstupní sestava 2900/2600 mm | ks | 3 |  | 0 | CS VLASTNÍ |  | základní |  | 0 | 0 | 0 | 0 | 0 | 16 | K | 2 |  |  |  | ROZPOCET | 0 | 0 | 0 | 0 | 0 | 1 | 0 | 16 | 658422197
| P |  | Poznámka k položce: Kompletní provedení dle specifikace PD a TZ vč. všech souvisejících prací dodávek, příslušenství a komponentů dle výpisu. V jednotkové ceně započítáno: dodávka, výroba, montáž/osazení/kotvení (vč.kotvících prvků), povrchová úprava. Kompletní specifikace viz výpis výrobků. | [14 empty] | P | 2
117 | K | 767431R02 | Z1 - Venkovní schodiště přilehlé k pavilonu 1 a 2 (rozsah dle specifikace) | ks | 2 |  | 0 | CS VLASTNÍ |  | základní |  | 0 | 0 | 0 | 0 | 0 | 16 | K | 2 |  |  |  | ROZPOCET | 0 | 0 | 0 | 0 | 0 | 1 | 0 | 16 | 595100397
| P |  | Poznámka k položce: Kompletní provedení dle specifikace PD a TZ vč. všech souvisejících prací dodávek, příslušenství a komponentů dle výpisu. V jednotkové ceně započítáno: dodávka, výroba, montáž/osazení/kotvení (vč.kotvících prvků), povrchová úprava. Kompletní specifikace viz výpis výrobků. -------------------------------------------------------------------------------------------------------------------------------------------------------------------- Rozsah/specifikace: Stávající schodiště budou zachována a bude provedena obnova jejich nátěru. Povrch kovové konstrukce schodiště bude očištěn, odmaštěn a zbaven rzi. Na očištěný povrch bude nanesena vrstva základního nátěru. Na vrstvu základního nátěru bude proveden nátěr PES nebo PU barvou ve dvou vrstvách. Část zábradlí navazující na zateplovanou stěnu bude zkráceno. Krajní sloupek bude nahrazen novým a bude přivařen k zachované části. Nový sloupek bude posunut dle tloušťky zateplovacího systému. | [14 empty] | P | 2
118 | K | 767431R03 | Z2 - Žebříky na fasádě na střechy pavilonu 1 a 2 (rozsah dle specifikace) | ks | 2 |  | 0 | CS VLASTNÍ |  | základní |  | 0 | 0 | 0 | 0 | 0 | 16 | K | 2 |  |  |  | ROZPOCET | 0 | 0 | 0 | 0 | 0 | 1 | 0 | 16 | -2123736170
| P |  | Poznámka k položce: Kompletní provedení dle specifikace PD a TZ vč. všech souvisejících prací dodávek, příslušenství a komponentů dle výpisu. V jednotkové ceně započítáno: dodávka, výroba, montáž/osazení/kotvení (vč.kotvících prvků), povrchová úprava. Kompletní specifikace viz výpis výrobků. -------------------------------------------------------------------------------------------------------------------------------------------------------------------- Rozsah/specifikace: Stávající žebříky na střechy objektů školky budou demontovány a nahrazeny novými. Stávající žebříky na střechu pavilonu 1 a 2 budou odstraněny a nahrazeny žebříky novými, které budou kotveny do stěny pomocí konzol nadstavených dle tloušťky zateplovacího systému. Konzoly pro kotvení žebříků musí být dostatečné nadstaveny dle tloušťky zateplovacího systému. Všechny nové žebříky budou v provedení odpovídajícím předpisům BOZP. Přesah žebříků nad rovinou výstupní plochy musí být minimálně 1,1m. Délka bude upravena v závislosti na nárůstu tloušťky nových vrstev střech. Žebříky budou provedeny jako systémový výrobek a budou opatřeny ochranným lakem. Statické posouzení dodá vybraný výrobce žebříků v rámci jejich dodávky. Obvod prvků všech zámečnických konstrukcí vstupujících do zateplovacího systému je nutné utěsnit proti vstupu vody do kontaktního zateplovacího systému. Profily budou obaleny expanzní těsnicí páskou a prostup bude opatřen UV stabilním a pružným tmelem. | [14 empty] | P | 2
119 | K | 998767202 | Přesun hmot procentní pro zámečnické konstrukce v objektech v do 12 m | % |  |  | 0 | CS ÚRS 2019 01 |  | základní |  | 0 | 0 | 0 | 0 | 0 | 16 | K | 2 |  |  |  | ROZPOCET | 0 | 0 | 0 | 0 | 0 | 1 | 0 | 16 | 1823108032
| D | 784 | Dokončovací práce - malby a tapety |  |  |  | 0 |  |  |  |  | 0 |  | 0.72669 |  | 0.1397 | 2 | D | 1 |  |  |  | ROZPOCET | [6 empty] | 0
120 | K | 784121001 | Oškrabání malby v mísnostech výšky do 3,80 m | m2 | 450.66 |  | 0 | CS ÚRS 2019 01 |  | základní |  | 0 | 0.001 | 0.45066 | 0.00031 | 0.1397 | 16 | K | 2 |  |  |  | ROZPOCET | 0 | 0 | 0 | 0 | 0 | 1 | 0 | 16 | 75686720
| VV |  | "výměna obvodových výplní otvorů_předpoklad-bude upřesněno při realizaci stavby" (0,3*375,55)*4 |  | 450.66 | [12 empty] | VV | 2 | 2 | True | 0 | ROZPOCET
| VV |  | Součet |  | 450.66 | [12 empty] | VV | 2 | 4 | True | 1 | ROZPOCET
121 | K | 784181101 | Základní akrylátová jednonásobná penetrace podkladu v místnostech výšky do 3,80m | m2 | 563.325 |  | 0 | CS ÚRS 2019 01 |  | základní |  | 0 | 0.0002 | 0.11267 | 0 | 0 | 16 | K | 2 |  |  |  | ROZPOCET | 0 | 0 | 0 | 0 | 0 | 1 | 0 | 16 | -2016549407
| VV |  | "výměna obvodových výplní otvorů" (0,3*375,55)+450,66 |  | 563.325 | [12 empty] | VV | 2 | 2 | True | 0 | ROZPOCET
| VV |  | Součet |  | 563.325 | [12 empty] | VV | 2 | 4 | True | 1 | ROZPOCET
122 | K | 784221101 | Dvojnásobné bílé malby ze směsí za sucha dobře otěruvzdorných v místnostech do 3,80 m | m2 | 563.325 |  | 0 | CS ÚRS 2019 01 |  | základní |  | 0 | 0.00029 | 0.16336 | 0 | 0 | 16 | K | 2 |  |  |  | ROZPOCET | 0 | 0 | 0 | 0 | 0 | 1 | 0 | 16 | 845959107
| D | M | Práce a dodávky M |  |  |  | 0 |  |  |  |  | 0 |  | 0 |  | 0 | 3 | D | 0 |  |  |  | ROZPOCET | [6 empty] | 0
| D | 21-M | Elektromontáže |  |  |  | 0 |  |  |  |  | 0 |  | 0 |  | 0 | 3 | D | 1 |  |  |  | ROZPOCET | [6 empty] | 0
123 | K | 21-M_R01 | Bleskosvod | kpl. | 1 |  | 0 | CS VLASTNÍ |  | základní |  | 0 | 0 | 0 | 0 | 0 | 64 | K | 2 |  |  |  | ROZPOCET | 0 | 0 | 0 | 0 | 0 | 1 | 0 | 64 | 1466441150
| P |  | Poznámka k položce: Kompletní provedení dle specifikace PD a TZ vč. všech přímo souvisejících prací a dodávek. -------------------------------------------------------------------------------------------------------------- Bleskosvod Bude provedena oprava a revize stávající bleskosvodné soustavy. Veškeré montážní práce elektro budou provedeny dle příslušných platných norem, předpisů a standardů. Svislý vodič svodu bude umístěn na kovových kotvách předsazených před zateplenou fasádou. Vodič musí být na horním konci svislého úseku pevně zachycen. Držáky vodiče budou skloněny ve směru od ETICS. Zkušební svorky se umístí ve výšce 1,8 - 2,0 m nad zemí. Zemnící vedení bude chráněno ochranným trojúhelníkem. Vlastní provedení musí být překontrolováno a schváleno revizním technikem. Budou zkontrolovány svody včetně upevnění, spoj. prvků i zkušebních svorek. Údržba bude prováděna dle odpovídajících norem a technických zásad. | [14 empty] | P | 2
| D | Ostatní | Ostatní |  |  |  | 0 |  |  |  |  | 0 |  | 114 |  | 0 | 4 | D | 0 |  |  |  | ROZPOCET | [6 empty] | 0
| D | OST1 | Ostatní prvky, konstrukce a činnosti |  |  |  | 0 |  |  |  |  | 0 |  | 0 |  | 0 | 4 | D | 1 |  |  |  | ROZPOCET | [6 empty] | 0
124 | K | OST1_R01 | Stávající větrací potrubí DN 150 mm na střeše _ (výměna a prodloužení) | kus | 35 |  | 0 | CS VLASTNÍ |  | základní |  | 0 | 0 | 0 | 0 | 0 | 512 | K | 2 |  |  |  | ROZPOCET | 0 | 0 | 0 | 0 | 0 | 1 | 0 | 512 | -1361502473
| P |  | Poznámka k položce: Kompletní provedení dle specifikace PD a TZ včetně všech přímo souvisejících prací a dodávek (vč. systémových doplňků a příslušenství) ------------------------------------------------------------------------------------------------------------------------------------------------------------------- | [14 empty] | P | 2
125 | K | OST1_R02 | Stávající odvětrání střechy _ (výměna a nadstavení) | kus | 3 |  | 0 | CS VLASTNÍ |  | základní |  | 0 | 0 | 0 | 0 | 0 | 512 | K | 2 |  |  |  | ROZPOCET | 0 | 0 | 0 | 0 | 0 | 1 | 0 | 512 | 204996381
| P |  | Poznámka k položce: Kompletní provedení dle specifikace PD a TZ včetně všech přímo souvisejících prací a dodávek (vč. systémových doplňků a příslušenství) ------------------------------------------------------------------------------------------------------------------------------------------------------------------- | [14 empty] | P | 2
126 | K | OST1_R03 | Stávající komínky VZT _ (výměna a nadstavení) | kus | 3 |  | 0 | CS VLASTNÍ |  | základní |  | 0 | 0 | 0 | 0 | 0 | 512 | K | 2 |  |  |  | ROZPOCET | 0 | 0 | 0 | 0 | 0 | 1 | 0 | 512 | -712184967
| P |  | Poznámka k položce: Kompletní provedení dle specifikace PD a TZ včetně všech přímo souvisejících prací a dodávek (vč. systémových doplňků a příslušenství) ------------------------------------------------------------------------------------------------------------------------------------------------------------------- Komíny odtahové VZT Komíny odtahu VZT budou dočasně demontovány. Potrubí komínu bude nadstaveno tak, aby komíny nebyly v kolizi se zateplením střechy. Nadstavení bude provedeno plechovou tvarovkou. Délka nadstavujícího kusu bude cca 150mm. Stávající ukotvení komínu bude nadstaveno dle této úpravy a dle tloušťky zateplovacího systému pomocí konzol. Prostup konzol zateplovacím systémem bude utěsněn | [14 empty] | P | 2
127 | K | OST1_R04 | Opracování prostupů a detailů izolačních vrstev a povlakových střešních krytin | m2 | 1233.08 |  | 0 | CS VLASTNÍ |  | základní |  | 0 | 0 | 0 | 0 | 0 | 512 | K | 2 |  |  |  | ROZPOCET | 0 | 0 | 0 | 0 | 0 | 1 | 0 | 512 | -1138993272
| P |  | Poznámka k položce: Kompletní provedení dle specifikace PD a TZ včetně všech přímo souvisejících prací a dodávek (vč. systémových doplňků a příslušenství) ------------------------------------------------------------------------------------------------------------------------------------------------------------------- (V JC také zahrnuto: Kruhové prostupy: Nová hydroizolační vrstva bude ukončena na kruhových prostupech min. 150 mm nad přilehlou plochou nové povlakové krytiny. Pomocí tzv. „kalhotek“ se navaří asfaltový pás na kruhový prostup a na konci bude stažen nerezovou stahovací objímkou. Takto budou opracovány i ostatní kruhové prostupy v ploše střechy. ) | [14 empty] | P | 2
| VV |  | "rozsah vztažen na plochu střešního pláště" 1201,32+31,76 |  | 1233.08 | [12 empty] | VV | 2 | 2 | True | 0 | ROZPOCET
| VV |  | Součet |  | 1233.08 | [12 empty] | VV | 2 | 4 | True | 1 | ROZPOCET
128 | K | OST1_R05 | D+M bezpečnostní přepady | kus | 2 |  | 0 | CS VLASTNÍ |  | základní |  | 0 | 0 | 0 | 0 | 0 | 512 | K | 2 |  |  |  | ROZPOCET | 0 | 0 | 0 | 0 | 0 | 1 | 0 | 512 | -1556267867
| P |  | Poznámka k položce: Kompletní provedení dle specifikace PD a TZ včetně všech přímo souvisejících prací a dodávek (vč. systémových doplňků a příslušenství) ------------------------------------------------------------------------------------------------------------------------------------------------------------------- Bezpečnostní přepady: Střecha nad hospodářskou částí je rozdělena atikou již ve stávajícím stavu na dvě samostatné střechy. Z tohoto důvodu budou na těchto dvou částech střechy v souladu s legislativními požadavky realizovány bezpečnostní přepady DN 100. Bezpečnostní přepady budou provedeny přibližně ve vzdálenosti 1500 mm od stávajícího střešního vtoku směrem k signalizačnímu výtoku na fasádě. Tato místa jsou označena ve výkresové části projektové dokumentace. Místo bezpečnostního přepadu v ploše střechy bude pomocí přířezu vodovzdorné překližky vyvýšeno přibližně o 20 mm. Toto vyvýšení je provedeno z toho důvodu, aby bezpečnostní přepad neodváděl i srážkovou vodu tekoucí volně po povrchu střešní roviny, ale začal vodu odvádět až v případě, kdy dojde k ucpání střešního vtoku. | [14 empty] | P | 2
129 | K | OST1_R06 | Obnova povrchových úprav stávajících zámečnických / klempířských prvků a konstrukcí | kpl. | 1 |  | 0 | CS VLASTNÍ |  | základní |  | 0 | 0 | 0 | 0 | 0 | 512 | K | 2 |  |  |  | ROZPOCET | 0 | 0 | 0 | 0 | 0 | 1 | 0 | 512 | -1312009549
| P |  | Poznámka k položce: Kompletní provedení dle specifikace PD a TZ včetně všech přímo souvisejících prací a dodávek (vč. systémových doplňků a příslušenství) ------------------------------------------------------------------------------------------------------------------------------------------------------------------- NÁTĚRY Bude provedeno očištění, případné vyspravení a obnovení nátěrů na plechových součástech systému VZT na střeše, držácích, žebřících na střechu a stožáru na střeše nad hospodářskou částí. Povrch plechu bude důkladně očištěn a odmaštěn. Odstraní se nesoudržné a prorezivělé nátěry a celý povrch bude obroušen. Bude proveden základní nátěr ve dvou vrstvách a vrchní nátěr (barevný) v jedné vrstvě s tím, že v exponovaných místech ve více vrstvách. Je třeba dodržovat interval mezi jednotlivými vrstvami doporučený výrobcem. | [14 empty] | P | 2
130 | K | OST1_R07 | Ostatní související , jinde neuvedené , práce / konstrukce a činnosti _ dle upřesnění rozsahu a specifikace | kpl. | 1 |  | 0 | CS VLASTNÍ |  | základní |  | 0 | 0 | 0 | 0 | 0 | 512 | K | 2 |  |  |  | ROZPOCET | 0 | 0 | 0 | 0 | 0 | 1 | 0 | 512 | 735345787
| P |  | Poznámka k položce: Kompletní provedení dle specifikace PD a TZ včetně všech přímo souvisejících prací a dodávek (vč. systémových doplňků a příslušenství) ------------------------------------------------------------------------------------------------------------------------------------------------------------------- Upřesnění rozsahu a specifikace: -Pozůstatky původního elektrického vedení a ostatní nevyužívané prvky na fasádě Pozůstatky původního připojení elektrického vedení budou odstraněny. Nevyužívané zámečnické prvky na fasádě objektu budou odstraněny (skoby). Po odstranění těchto prvků budou vzniklé nerovnosti na fasádě zapraveny a vyrovnány do roviny se stávajícím povrchem fasády. Zapravení bude provedeno tak, aby bylo v souladu s podmínkami na podklad pro provedení kontaktního zateplovacího systému. -Prostup plynovodu fasádou Prostupující plynovodní potrubí na stěně pavilonu 1 bude nadstaveno dle tloušťky zateplení a bude provedeno i přesazení HUP, tak aby jej šlo i po provedení zateplení fasády otevírat a byl přístupný. -Elektrokrabice a skříně HUP Elektrokrabice a skříně HUP osazeny ve fasádě budou olemovány zateplovacím systémem. Olemování elektro krabic a skříní bude provedeno tak, aby byla i nadále zaručena možnost otevření dvířek krabic. -Stávající malé elektrokrabice a vypínače na fasádě budou demontovány. Při provádění zateplení ostění budou osazeny nové elektrokrabice a vypínače, jež budou osazeny v úrovni vnějšího líce nové fasády. -Osvětlení, zvonky a kamery Stávající osvětlení a zvonky budou rovněž demontovány a po provedení zateplení budou namontovány zpět pomocí kotevních prvků s nadstavením dle tloušťky zateplovacího systému. Kamery budou překotveny. Kotvení bude nadstaveno dle tloušťky zateplovacího systému. -Navazující oplocení zahrady bytu školníka Část navazujícího oplocení z dřevěných prken na rohu objektu bude demontována pro možnost celistvého provedení zateplovacího systému fasády. Bude provedena příprava pro doplnění oplocení pomocí konzol nadstavených dle tloušťky zateplovacího systému kotvených do zdiva objektu. Šířka navazujícího kusu oplocení bude upravena dle nárůstu tloušťky zateplovacího systému. -------------------------------------------------------------------------------------------------------------------------- ●Větrací otvory vzduchové vrstvy dvouplášťové střechy: Větrací otvory vzduchové vrstvy na fasádě objektu budou těsně uzavřeny a utěsněné otvory budou překryty ETICS. ●Rozvody v ploše fasády: Rozvody v ploše fasády budou uloženy do plastových chrániček, pro plastové chráničky budou v tepelné izolaci vyříznuty drážky. ●Kmery, cedule, držáky na vlajky a domovní zvonky: Kamery, cedule, držáky na vlajky a domovní zvonky budou dočasně demontovány (včetně jejich držáků). Budou realizovány nové držáky s ohledem na realizovaný ETICS, do kterých budou po provedení ETICS tyto prvky zpětně osazeny. | [14 empty] | P | 2
131 | K | OST1_R08 | Stávající vnější schody _ (otryskání, vyspravení) | kpl. | 1 |  | 0 | CS VLASTNÍ |  | základní |  | 0 | 0 | 0 | 0 | 0 | 512 | K | 2 |  |  |  | ROZPOCET | 0 | 0 | 0 | 0 | 0 | 1 | 0 | 512 | 2017005786
| P |  | Poznámka k položce: Kompletní provedení dle specifikace PD a TZ včetně všech přímo souvisejících prací a dodávek (vč. systémových doplňků a příslušenství) ------------------------------------------------------------------------------------------------------------------------------------------------------------------- | [14 empty] | P | 2
| D | OST2 | Záchytný systém proti pádu |  |  |  | 0 |  |  |  |  | 0 |  | 0 |  | 0 | 4 | D | 1 |  |  |  | ROZPOCET | [6 empty] | 0
132 | K | OST2-R01 | Montážní / kotvící bod _ U1 | kus | 26 |  | 0 | CS VLASTNÍ |  | základní |  | 0 | 0 | 0 | 0 | 0 | 512 | K | 2 |  |  |  | ROZPOCET | 0 | 0 | 0 | 0 | 0 | 1 | 0 | 512 | 890126066
| P |  | Poznámka k položce: Střecha – záchytný systém proti pádu osob Na základě nařízení vlády č. 591/2006 Sb., o bližších požadavcích na bezpečnost a ochranu zdraví při práci na staveništích a nařízení vlády č 362/2005 Sb., o bližších požadavcích na bezpečnost a ochranu zdraví při práci na pracovištích s nebezpečím pádu z výšky nebo do hloubky bude na střeše realizován systém zachycení pádu a zadržovací systém určený pro údržbu střech dle ČSN EN 363 Prostředky ochrany proti pádu – Systémy ochrany osob proti pádu. Bude použit certifikovaný systém s bodovými úchyty a s průběžným textilním lanem, který bude využit již ve fázi realizace stavby. Řešení záchytného systému je součástí této projektové dokumentace ve výkresové části. | [14 empty] | P | 2
133 | K | OST2-R02 | Nerezové lano | kpl. | 1 |  | 0 | CS VLASTNÍ |  | základní |  | 0 | 0 | 0 | 0 | 0 | 512 | K | 2 |  |  |  | ROZPOCET | 0 | 0 | 0 | 0 | 0 | 1 | 0 | 512 | -1422902978
| P |  | Poznámka k položce: Střecha – záchytný systém proti pádu osob Na základě nařízení vlády č. 591/2006 Sb., o bližších požadavcích na bezpečnost a ochranu zdraví při práci na staveništích a nařízení vlády č 362/2005 Sb., o bližších požadavcích na bezpečnost a ochranu zdraví při práci na pracovištích s nebezpečím pádu z výšky nebo do hloubky bude na střeše realizován systém zachycení pádu a zadržovací systém určený pro údržbu střech dle ČSN EN 363 Prostředky ochrany proti pádu – Systémy ochrany osob proti pádu. Bude použit certifikovaný systém s bodovými úchyty a s průběžným textilním lanem, který bude využit již ve fázi realizace stavby. Řešení záchytného systému je součástí této projektové dokumentace ve výkresové části. | [14 empty] | P | 2
134 | K | OST2-R03 | Montážní práce | kpl. | 1 |  | 0 | CS VLASTNÍ |  | základní |  | 0 | 0 | 0 | 0 | 0 | 512 | K | 2 |  |  |  | ROZPOCET | 0 | 0 | 0 | 0 | 0 | 1 | 0 | 512 | -1640740289
| P |  | Poznámka k položce: Střecha – záchytný systém proti pádu osob Na základě nařízení vlády č. 591/2006 Sb., o bližších požadavcích na bezpečnost a ochranu zdraví při práci na staveništích a nařízení vlády č 362/2005 Sb., o bližších požadavcích na bezpečnost a ochranu zdraví při práci na pracovištích s nebezpečím pádu z výšky nebo do hloubky bude na střeše realizován systém zachycení pádu a zadržovací systém určený pro údržbu střech dle ČSN EN 363 Prostředky ochrany proti pádu – Systémy ochrany osob proti pádu. Bude použit certifikovaný systém s bodovými úchyty a s průběžným textilním lanem, který bude využit již ve fázi realizace stavby. Řešení záchytného systému je součástí této projektové dokumentace ve výkresové části. | [14 empty] | P | 2
135 | K | OST2-R04 | Revize, předávací dokumentace, uvedení do provozu | kpl. | 1 |  | 0 | CS VLASTNÍ |  | základní |  | 0 | 0 | 0 | 0 | 0 | 512 | K | 2 |  |  |  | ROZPOCET | 0 | 0 | 0 | 0 | 0 | 1 | 0 | 512 | -251320453
| D | OST3 | Ostatní skladby a konstrukce |  |  |  | 0 |  |  |  |  | 0 |  | 114 |  | 0 | 4 | D | 1 |  |  |  | ROZPOCET | [6 empty] | 0
136 | K | OST2_R01 | Zateplení a nová skladba podlahy | m2 | 60 |  | 0 |  |  | základní |  | 0 | 0.3 | 18 | 0 | 0 | 512 | K | 2 |  |  |  | ROZPOCET | 0 | 0 | 0 | 0 | 0 | 1 | 0 | 512 | -538808448
137 | K | OST2_R02 | Předokenní žaluzie, elektricky ovládané | m2 | 320 |  | 0 |  |  | základní |  | 0 | 0.3 | 96 | 0 | 0 | 512 | K | 2 |  |  |  | ROZPOCET | 0 | 0 | 0 | 0 | 0 | 1 | 0 | 512 | 223247823