## fundus výstavy
VÝKAZ VÝMĚR
„Velorex“
TABULKA PRACÍ - fundus expozice
Pol. | Název | Rozměry /mm/ |  |  | Charakter / druh uchycení | Počet | Plocha | Délka | Materiál | cena za položku | cena celkem
| výrobku | d. | š. | v. |  | ks | m2 | bm |  | bez DPH | bez DPH
Přípravné práce
PP1
Trenažér
| příprava projektu trenažéru |  |  |  | řešení osvětlení a akustika | 1
| technická úprava pro ovládání | [7 empty] | úprava volantu a šlapek pro ovládání videosekvence, přidání čidel
| Trenažér – projektor DLP laser |  |  |  | Min:Full HD, svítivost 5000 ANSI lm, kontrast 1000000:1, životnost 20 000 h, každodenní povoz | 1 |  |  | Projekce na vzdálenost 3 -3,5 m (rozměry velikost obrazu šířka 2,5 – 3m, výška cca 2,8 m
| počítač – menší rozměr |  |  |  | na přehrávání mediálního obsahu | 1 |  |  | minimum: Core i8, wi-fi, Quadro P3000
| natočení a úprava obsahu filmu |  |  |  |  | 1
| programování |  |  |  |  | 1
| zesilovač |  |  |  |  | 1 |  |  | 40-60W
| kulaté reproduktory pro zabudování |  |  |  | pro zabudovaní do příčky | 1 |  |  | 40-60W
V upravené kostře Velorexu (dodá muzeum) bude přebudováno stávající ovládání (namontování čidel nebo elektronické ovládání). Počítač bude zabudovaný v přední části Velorexu, kde budou připravené vývody z podlahy (elektro a datový kabel). Na stropě na začátku niky bude připraven elektro a datový kabel a dále zde bude realizované vyztužení stropu pro připevnění držáku projektoru. Je třeba brát v potaz světelné podmínky prostředí pro intenzitu projekce. Návštěvník sedící ve Velorexu točí volantem a šlape na pedál, čímž autíčko zvukově akceleruje (zvuková nahrávka motoru s reakcí na sešlápnutí pedálu a intenzitu akcelerace). Tímto je dosaženo zvukového pocitu jakoby řídil Velorex. Na sešlápnutí pedálu dále reaguje rychlost pohybu ve videosekvenci a točení volantu ovládá směr panoramatického pohledu. Autíčko projíždí místy (městem a krajinou) významnými pro historii a výrobu Velorexu. Při průjezdu místem významově hodnotným (výrobní hala, rodný dům, havárie) se objeví překryv s historickou fotografií (fotomontáž) nebo zprávou vztahující se k lokaci. Obraz se promítá na zadní stěnu kóje (kóje je oblého tvaru, ale je možnost vzhledem k technickým parametrům projekce plochu narovnat). Je nutná součinnost s realizátorem výstavy a architektem.
AV technika
| dotykové LCD (32“) |  |  |  | s tenkým černým rámečkem | 3 |  |  | na přehrávaní filmů, pro průmyslové využití |  | 0
| mini počítač |  |  |  | na přehrávání mediálního obsahu | 3 |  |  | minimum: Core i8, wi-fi, včetně kabeláže |  | 0
| technická produkce |  |  |  | programování a střih filmu | 1
Vytvoření ovládacího menu s grafikou muzea, přes které se budou pouštět videa týkající se historie a různých současných akcí Velorexu. Videa by měla jít jednoduše vkládat a aktualizovat přes webové prostředí. Každý dotykový LCD panel (3 kusy) bude mít jiný obsaha a výběr z cca 5 filmů o délce 3-5 minut (filmy dodá muzeum).
| držák na LCD |  |  |  |  | 3 |  |  |  |  | 0
| dodatečná konstrukce pod polykarbonát |  |  |  | pro instalaci držáku jakl 50x50, spolupráce s realizátory expozice |  |  | 15 | Instalaci přizpůsobit dle LCD |  | 0
| sluchátka |  |  |  |  | 3 |  |  | s držákem |  | 0
| projektor DLP laser na hlavní místnost |  |  |  | Min:Full HD, svítivost 5000 ANSI lm, kontrast 1000000:1, životnost 20000 h, každodenní povoz | 1 |  |  | Projekce na vzdálenost 6 - 6,5 m |  | 0
| technická produkce |  |  |  | střih filmu v délce 3-5 minut | 1
Střih a úprava videosekvence s historickým obsahem (pohřeb, dodá muzeum) , délka videa cca 3-5 minut
| instalace/montáž | [7 empty] | včetně kabeláže
[9 empty] | Celkem bez DPH |  | 0
[9 empty] | Celkem s DPH |  | 0